## bus_data
BUS_I | BUS_TYPE | Pd | Qd | Gs | Bs | area | Vm | Va | baseKV | zone | Vmax | Vmin
1 | 1 | 0.0042062 | 0.0010542 | 0 | 0 | 1 | 0.98464 | -0.29484 | 0.4 | 1 | 1.1 | 0.9
2 | 1 | 0.0023424 | 0.00058705 | 0 | 0 | 1 | 0.98471 | -0.29343 | 0.4 | 1 | 1.1 | 0.9
3 | 1 | 0.0014491 | 0.00036318 | 0 | 0 | 1 | 0.98443 | -0.299 | 0.4 | 1 | 1.1 | 0.9
4 | 1 | 0.0056251 | 0.0014098 | 0 | 0 | 1 | 0.98543 | -0.27946 | 0.4 | 1 | 1.1 | 0.9
52 | 1 | 0.0045213 | 0.0011332 | 0 | 0 | 1 | 0.98325 | -0.32189 | 0.4 | 1 | 1.1 | 0.9
6 | 1 | 0 | 0 | 0 | 0 | 1 | 0.98601 | -0.26826 | 0.4 | 1 | 1.1 | 0.9
50 | 1 | 0.0034796 | 0.00087207 | 0 | 0 | 1 | 0.98315 | -0.32385 | 0.4 | 1 | 1.1 | 0.9
51 | 1 | 0.0063424 | 0.0015895 | 0 | 0 | 1 | 0.98308 | -0.32525 | 0.4 | 1 | 1.1 | 0.9
53 | 1 | 0 | 0 | 0 | 0 | 1 | 0.98282 | -0.33028 | 0.4 | 1 | 1.1 | 0.9
57 | 1 | 0 | 0 | 0 | 0 | 1 | 0.98249 | -0.33684 | 0.4 | 1 | 1.1 | 0.9
65 | 1 | 0.0051646 | 0.0012944 | 0 | 0 | 1 | 0.98216 | -0.34331 | 0.4 | 1 | 1.1 | 0.9
66 | 1 | 0.0056766 | 0.0014227 | 0 | 0 | 1 | 0.98212 | -0.3441 | 0.4 | 1 | 1.1 | 0.9
8 | 1 | 0.0045286 | 0.001135 | 0 | 0 | 1 | 0.98591 | -0.27004 | 0.4 | 1 | 1.1 | 0.9
5 | 1 | 0.0028186 | 0.00070642 | 0 | 0 | 1 | 0.98684 | -0.25203 | 0.4 | 1 | 1.1 | 0.9
7 | 1 | 0 | 0 | 0 | 0 | 1 | 0.98751 | -0.23905 | 0.4 | 1 | 1.1 | 0.9
9 | 1 | 0.0041245 | 0.0010337 | 0 | 0 | 1 | 0.98733 | -0.24254 | 0.4 | 1 | 1.1 | 0.9
10 | 1 | 0.0093691 | 0.0023481 | 0 | 0 | 1 | 0.98903 | -0.20956 | 0.4 | 1 | 1.1 | 0.9
39 | 1 | 0 | 0 | 0 | 0 | 1 | 0.98579 | -0.27254 | 0.4 | 1 | 1.1 | 0.9
55 | 1 | 0 | 0 | 0 | 0 | 1 | 0.98728 | -0.24341 | 0.4 | 1 | 1.1 | 0.9
33 | 1 | 0 | 0 | 0 | 0 | 1 | 0.99067 | -0.17793 | 0.4 | 1 | 1.1 | 0.9
37 | 1 | 0.0068617 | 0.0017197 | 0 | 0 | 1 | 0.98573 | -0.2737 | 0.4 | 1 | 1.1 | 0.9
56 | 1 | 0.0023218 | 0.0005819 | 0 | 0 | 1 | 0.98726 | -0.24394 | 0.4 | 1 | 1.1 | 0.9
54 | 1 | 0.0019734 | 0.00049459 | 0 | 0 | 1 | 0.98726 | -0.24391 | 0.4 | 1 | 1.1 | 0.9
35 | 1 | 0.0064357 | 0.0016129 | 0 | 0 | 1 | 0.99298 | -0.13348 | 0.4 | 1 | 1.1 | 0.9
36 | 1 | 0.00496 | 0.0012431 | 0 | 0 | 1 | 0.98991 | -0.1925 | 0.4 | 1 | 1.1 | 0.9
31 | 1 | 0.00021693 | 5.4369e-05 | 0 | 0 | 1 | 0.99021 | -0.1868 | 0.4 | 1 | 1.1 | 0.9
11 | 1 | 0.0028571 | 0.00071607 | 0 | 0 | 1 | 0.98809 | -0.22797 | 0.4 | 1 | 1.1 | 0.9
12 | 1 | 0.0042654 | 0.001069 | 0 | 0 | 1 | 0.9881 | -0.22772 | 0.4 | 1 | 1.1 | 0.9
13 | 1 | 0 | 0 | 0 | 0 | 1 | 0.98803 | -0.22922 | 0.4 | 1 | 1.1 | 0.9
14 | 1 | 0.0040794 | 0.0010224 | 0 | 0 | 1 | 0.98836 | -0.22267 | 0.4 | 1 | 1.1 | 0.9
15 | 1 | 0.0034422 | 0.0008627 | 0 | 0 | 1 | 0.98789 | -0.23182 | 0.4 | 1 | 1.1 | 0.9
44 | 1 | 0.00034996 | 8.7709e-05 | 0 | 0 | 1 | 0.98873 | -0.21545 | 0.4 | 1 | 1.1 | 0.9
42 | 1 | 0.0038986 | 0.00097708 | 0 | 0 | 1 | 0.98874 | -0.21541 | 0.4 | 1 | 1.1 | 0.9
24 | 1 | 0.0050974 | 0.0012775 | 0 | 0 | 1 | 0.97721 | -0.43924 | 0.4 | 1 | 1.1 | 0.9
25 | 1 | 0.00054573 | 0.00013677 | 0 | 0 | 1 | 0.97931 | -0.39808 | 0.4 | 1 | 1.1 | 0.9
22 | 1 | 0.0039622 | 0.00099302 | 0 | 0 | 1 | 0.97657 | -0.45198 | 0.4 | 1 | 1.1 | 0.9
16 | 1 | 0.0030216 | 0.00075729 | 0 | 0 | 1 | 0.98207 | -0.34425 | 0.4 | 1 | 1.1 | 0.9
17 | 1 | 0.0090931 | 0.0022789 | 0 | 0 | 1 | 0.98208 | -0.34414 | 0.4 | 1 | 1.1 | 0.9
19 | 1 | 0.0010301 | 0.00025817 | 0 | 0 | 1 | 0.98239 | -0.33808 | 0.4 | 1 | 1.1 | 0.9
98 | 1 | 0.0010324 | 0.00025874 | 0 | 0 | 1 | 0.98726 | -0.24345 | 0.4 | 1 | 1.1 | 0.9
101 | 1 | 0.001024 | 0.00025664 | 0 | 0 | 1 | 0.9871 | -0.24659 | 0.4 | 1 | 1.1 | 0.9
29 | 1 | 0 | 0 | 0 | 0 | 1 | 0.98319 | -0.32232 | 0.4 | 1 | 1.1 | 0.9
96 | 1 | 0 | 0 | 0 | 0 | 1 | 0.98888 | -0.21213 | 0.4 | 1 | 1.1 | 0.9
30 | 1 | 0.0062132 | 0.0015572 | 0 | 0 | 1 | 0.98271 | -0.33176 | 0.4 | 1 | 1.1 | 0.9
99 | 1 | 0.0064124 | 0.0016071 | 0 | 0 | 1 | 0.98688 | -0.25078 | 0.4 | 1 | 1.1 | 0.9
100 | 1 | 0.0016574 | 0.00041538 | 0 | 0 | 1 | 0.98691 | -0.25027 | 0.4 | 1 | 1.1 | 0.9
21 | 1 | 0.0097168 | 0.0024353 | 0 | 0 | 1 | 0.97655 | -0.45221 | 0.4 | 1 | 1.1 | 0.9
23 | 1 | 0.003578 | 0.00089674 | 0 | 0 | 1 | 0.97652 | -0.45279 | 0.4 | 1 | 1.1 | 0.9
26 | 1 | 0.011526 | 0.0028888 | 0 | 0 | 1 | 0.97954 | -0.39368 | 0.4 | 1 | 1.1 | 0.9
27 | 1 | 0.0048342 | 0.0012116 | 0 | 0 | 1 | 0.98109 | -0.36318 | 0.4 | 1 | 1.1 | 0.9
104 | 1 | 0.00021006 | 5.2646e-05 | 0 | 0 | 1 | 0.99309 | -0.13156 | 0.4 | 1 | 1.1 | 0.9
103 | 1 | 0.00018287 | 4.5832e-05 | 0 | 0 | 1 | 0.99309 | -0.1315 | 0.4 | 1 | 1.1 | 0.9
28 | 1 | 0.00092186 | 0.00023104 | 0 | 0 | 1 | 0.98253 | -0.3352 | 0.4 | 1 | 1.1 | 0.9
32 | 1 | 0.0029036 | 0.00072771 | 0 | 0 | 1 | 0.99017 | -0.18751 | 0.4 | 1 | 1.1 | 0.9
34 | 1 | 0.00046201 | 0.00011579 | 0 | 0 | 1 | 0.9897 | -0.19663 | 0.4 | 1 | 1.1 | 0.9
43 | 1 | 0.00025125 | 6.2969e-05 | 0 | 0 | 1 | 0.98943 | -0.20194 | 0.4 | 1 | 1.1 | 0.9
46 | 1 | 0.0088877 | 0.0022275 | 0 | 0 | 1 | 0.99339 | -0.12567 | 0.4 | 1 | 1.1 | 0.9
58 | 1 | 0 | 0 | 0 | 0 | 1 | 0.98907 | -0.20869 | 0.4 | 1 | 1.1 | 0.9
41 | 1 | 0.000324 | 8.1202e-05 | 0 | 0 | 1 | 0.98921 | -0.20619 | 0.4 | 1 | 1.1 | 0.9
45 | 1 | 0.0028374 | 0.00071111 | 0 | 0 | 1 | 0.99383 | -0.11723 | 0.4 | 1 | 1.1 | 0.9
59 | 1 | 0.0041052 | 0.0010289 | 0 | 0 | 1 | 0.98856 | -0.21851 | 0.4 | 1 | 1.1 | 0.9
60 | 1 | 0.012283 | 0.0030784 | 0 | 0 | 1 | 0.98815 | -0.22646 | 0.4 | 1 | 1.1 | 0.9
40 | 1 | 0.00031693 | 7.943e-05 | 0 | 0 | 1 | 0.9892 | -0.20632 | 0.4 | 1 | 1.1 | 0.9
47 | 1 | 0 | 0 | 0 | 0 | 1 | 0.99442 | -0.10595 | 0.4 | 1 | 1.1 | 0.9
48 | 3 | 0.015443 | 0.0038703 | 0 | 0 | 1 | 1 | 0 | 0.4 | 1 | 1.1 | 0.9
49 | 1 | 0 | 0 | 0 | 0 | 1 | 0.99362 | -0.12116 | 0.4 | 1 | 1.1 | 0.9
97 | 1 | 0.0044199 | 0.0011077 | 0 | 0 | 1 | 0.99312 | -0.1308 | 0.4 | 1 | 1.1 | 0.9
95 | 1 | 0.0055373 | 0.0013878 | 0 | 0 | 1 | 0.99245 | -0.14363 | 0.4 | 1 | 1.1 | 0.9
102 | 1 | 0.0080071 | 0.0020068 | 0 | 0 | 1 | 0.99309 | -0.13141 | 0.4 | 1 | 1.1 | 0.9
61 | 1 | 0 | 0 | 0 | 0 | 1 | 0.98761 | -0.23714 | 0.4 | 1 | 1.1 | 0.9
64 | 1 | 0.022795 | 0.005713 | 0 | 0 | 1 | 0.98592 | -0.2694 | 0.4 | 1 | 1.1 | 0.9
62 | 1 | 0.0060845 | 0.0015249 | 0 | 0 | 1 | 0.98754 | -0.23846 | 0.4 | 1 | 1.1 | 0.9
63 | 1 | 0.0060742 | 0.0015223 | 0 | 0 | 1 | 0.98749 | -0.23943 | 0.4 | 1 | 1.1 | 0.9
81 | 1 | 0.0082361 | 0.0020642 | 0 | 0 | 1 | 0.98454 | -0.29616 | 0.4 | 1 | 1.1 | 0.9
108 | 1 | 0.017929 | 0.0044935 | 0 | 0 | 1 | 0.98723 | -0.24444 | 0.4 | 1 | 1.1 | 0.9
78 | 1 | 0.008233 | 0.0020634 | 0 | 0 | 1 | 0.9831 | -0.32413 | 0.4 | 1 | 1.1 | 0.9
79 | 1 | 0 | 0 | 0 | 0 | 1 | 0.98326 | -0.32096 | 0.4 | 1 | 1.1 | 0.9
80 | 1 | 0.011064 | 0.0027729 | 0 | 0 | 1 | 0.98379 | -0.31079 | 0.4 | 1 | 1.1 | 0.9
76 | 1 | 0.0087938 | 0.0022039 | 0 | 0 | 1 | 0.98216 | -0.34247 | 0.4 | 1 | 1.1 | 0.9
67 | 1 | 0.01492 | 0.0037394 | 0 | 0 | 1 | 0.97999 | -0.38466 | 0.4 | 1 | 1.1 | 0.9
68 | 1 | 0 | 0 | 0 | 0 | 1 | 0.97918 | -0.40053 | 0.4 | 1 | 1.1 | 0.9
69 | 1 | 0 | 0 | 0 | 0 | 1 | 0.98326 | -0.32092 | 0.4 | 1 | 1.1 | 0.9
70 | 1 | 0 | 0 | 0 | 0 | 1 | 0.97885 | -0.40701 | 0.4 | 1 | 1.1 | 0.9
71 | 1 | 0 | 0 | 0 | 0 | 1 | 0.97697 | -0.44378 | 0.4 | 1 | 1.1 | 0.9
72 | 1 | 0 | 0 | 0 | 0 | 1 | 0.98541 | -0.27914 | 0.4 | 1 | 1.1 | 0.9
73 | 1 | 0.0032968 | 0.00082625 | 0 | 0 | 1 | 0.98317 | -0.32263 | 0.4 | 1 | 1.1 | 0.9
107 | 1 | 0.026396 | 0.0066154 | 0 | 0 | 1 | 0.97819 | -0.41993 | 0.4 | 1 | 1.1 | 0.9
82 | 1 | 0.028163 | 0.0070583 | 0 | 0 | 1 | 0.97494 | -0.48378 | 0.4 | 1 | 1.1 | 0.9
84 | 1 | 0 | 0 | 0 | 0 | 1 | 0.98678 | -0.2527 | 0.4 | 1 | 1.1 | 0.9
83 | 1 | 0.019845 | 0.0049737 | 0 | 0 | 1 | 0.9847 | -0.29299 | 0.4 | 1 | 1.1 | 0.9
86 | 1 | 0.0047793 | 0.0011978 | 0 | 0 | 1 | 0.98767 | -0.23548 | 0.4 | 1 | 1.1 | 0.9
85 | 1 | 0.017261 | 0.0043259 | 0 | 0 | 1 | 0.98632 | -0.26158 | 0.4 | 1 | 1.1 | 0.9
75 | 1 | 0 | 0 | 0 | 0 | 1 | 0.98133 | -0.35862 | 0.4 | 1 | 1.1 | 0.9
92 | 1 | 0 | 0 | 0 | 0 | 1 | 0.97913 | -0.40149 | 0.4 | 1 | 1.1 | 0.9
94 | 1 | 0 | 0 | 0 | 0 | 1 | 0.97876 | -0.40865 | 0.4 | 1 | 1.1 | 0.9
87 | 1 | 0 | 0 | 0 | 0 | 1 | 0.98836 | -0.22209 | 0.4 | 1 | 1.1 | 0.9
88 | 1 | 0.0010335 | 0.00025901 | 0 | 0 | 1 | 0.98839 | -0.22162 | 0.4 | 1 | 1.1 | 0.9
89 | 1 | 0.019972 | 0.0050054 | 0 | 0 | 1 | 0.98771 | -0.23482 | 0.4 | 1 | 1.1 | 0.9
93 | 1 | 0 | 0 | 0 | 0 | 1 | 0.97618 | -0.45924 | 0.4 | 1 | 1.1 | 0.9
106 | 1 | 0 | 0 | 0 | 0 | 1 | 0.97651 | -0.4528 | 0.4 | 1 | 1.1 | 0.9
91 | 1 | 0 | 0 | 0 | 0 | 1 | 0.97485 | -0.48553 | 0.4 | 1 | 1.1 | 0.9
90 | 1 | 0.03746 | 0.0093883 | 0 | 0 | 1 | 0.97393 | -0.50359 | 0.4 | 1 | 1.1 | 0.9
105 | 1 | 0.022319 | 0.0055935 | 0 | 0 | 1 | 0.97729 | -0.43752 | 0.4 | 1 | 1.1 | 0.9

## generator_data
GEN_BUS | PG | QG | QMAX | QMIN | VG | MBASE | GEN_STATUS | PMAX | PMIN
48 | 0.52967 | 0.13578 | 10 | -10 | 1 | 100 | 1 | 10 | 0

## branch_data
F_BUS | T_BUS | BR_R | BR_X | BR_B | RATE_A | RATE_B | RATE_C | TAP | SHIFT | BR_STATUS | ANGMIN | ANGMAX | P_in | Q_in | P_out | Q_out
1 | 2 | 0.19951 | 0.12769 | 3.3504e-10 | 0 | 0 | 0 | 0 | 0 | 1 | -90 | 90 | -0.030885 | -0.0077561 | 0.030887 | 0.0077574
1 | 3 | 0.67729 | 0.43347 | 1.1374e-09 | 0 | 0 | 0 | 0 | 0 | 1 | -90 | 90 | 0.026679 | 0.006702 | -0.026673 | -0.0066987
2 | 4 | 1.831 | 1.1718 | 3.0747e-09 | 0 | 0 | 0 | 0 | 0 | 1 | -90 | 90 | -0.033229 | -0.0083445 | 0.033252 | 0.0083584
3 | 52 | 3.9442 | 2.5243 | 6.6234e-09 | 0 | 0 | 0 | 0 | 0 | 1 | -90 | 90 | 0.025224 | 0.0063355 | -0.025197 | -0.0063185
4 | 6 | 1.257 | 0.80449 | 2.1109e-09 | 0 | 0 | 0 | 0 | 0 | 1 | -90 | 90 | -0.038877 | -0.0097682 | 0.038897 | 0.0097813
52 | 50 | 0.40961 | 0.26215 | 6.8784e-10 | 0 | 0 | 0 | 0 | 0 | 1 | -90 | 90 | 0.020676 | 0.0051854 | -0.020674 | -0.0051842
6 | 8 | 0.68082 | 0.43573 | 1.1433e-09 | 0 | 0 | 0 | 0 | 0 | 1 | -90 | 90 | 0.011392 | 0.0028556 | -0.011391 | -0.0028551
6 | 5 | 1.4099 | 0.90234 | 2.3676e-09 | 0 | 0 | 0 | 0 | 0 | 1 | -90 | 90 | -0.05029 | -0.012637 | 0.050329 | 0.012662
50 | 51 | 0.35217 | 0.22539 | 5.9139e-10 | 0 | 0 | 0 | 0 | 0 | 1 | -90 | 90 | 0.017194 | 0.0043122 | -0.017193 | -0.0043115
51 | 53 | 2.009 | 1.2858 | 3.3737e-09 | 0 | 0 | 0 | 0 | 0 | 1 | -90 | 90 | 0.010851 | 0.0027219 | -0.010848 | -0.0027206
53 | 57 | 2.6208 | 1.6773 | 4.401e-09 | 0 | 0 | 0 | 0 | 0 | 1 | -90 | 90 | 0.010848 | 0.0027206 | -0.010845 | -0.0027188
57 | 65 | 2.5813 | 1.652 | 4.3347e-09 | 0 | 0 | 0 | 0 | 0 | 1 | -90 | 90 | 0.010845 | 0.0027188 | -0.010841 | -0.0027171
65 | 66 | 0.60237 | 0.38552 | 1.0115e-09 | 0 | 0 | 0 | 0 | 0 | 1 | -90 | 90 | 0.0056767 | 0.0014227 | -0.0056765 | -0.0014227
8 | 39 | 1.5918 | 1.0187 | 2.673e-09 | 0 | 0 | 0 | 0 | 0 | 1 | -90 | 90 | 0.0068629 | 0.0017201 | -0.0068621 | -0.0017198
5 | 7 | 1.0691 | 0.68423 | 1.7953e-09 | 0 | 0 | 0 | 0 | 0 | 1 | -90 | 90 | -0.053147 | -0.013368 | 0.05318 | 0.013389
7 | 9 | 1.813 | 1.1603 | 3.0445e-09 | 0 | 0 | 0 | 0 | 0 | 1 | -90 | 90 | 0.0084214 | 0.0021105 | -0.00842 | -0.0021099
7 | 10 | 2.1012 | 1.3448 | 3.5285e-09 | 0 | 0 | 0 | 0 | 0 | 1 | -90 | 90 | -0.061602 | -0.015499 | 0.061689 | 0.015555
9 | 55 | 0.88063 | 0.5636 | 1.4788e-09 | 0 | 0 | 0 | 0 | 0 | 1 | -90 | 90 | 0.0042955 | 0.0010762 | -0.0042954 | -0.0010762
10 | 33 | 1.9611 | 1.2551 | 3.2931e-09 | 0 | 0 | 0 | 0 | 0 | 1 | -90 | 90 | -0.071058 | -0.017903 | 0.071165 | 0.017971
39 | 37 | 0.73732 | 0.47188 | 1.2382e-09 | 0 | 0 | 0 | 0 | 0 | 1 | -90 | 90 | 0.0068621 | 0.0017198 | -0.0068617 | -0.0017197
55 | 56 | 0.99922 | 0.6395 | 1.678e-09 | 0 | 0 | 0 | 0 | 0 | 1 | -90 | 90 | 0.0023219 | 0.00058178 | -0.0023218 | -0.00058191
55 | 54 | 1.1095 | 0.71008 | 1.8632e-09 | 0 | 0 | 0 | 0 | 0 | 1 | -90 | 90 | 0.0019735 | 0.00049444 | -0.0019734 | -0.0004946
33 | 35 | 0.74095 | 0.47421 | 4.977e-09 | 0 | 0 | 0 | 0 | 0 | 1 | -90 | 90 | -0.26626 | -0.0674 | 0.26683 | 0.067764
33 | 36 | 0.37583 | 0.24053 | 2.5245e-09 | 0 | 0 | 0 | 0 | 0 | 1 | -90 | 90 | 0.17168 | 0.043547 | -0.17156 | -0.04347
33 | 31 | 1.6684 | 1.0678 | 2.8017e-09 | 0 | 0 | 0 | 0 | 0 | 1 | -90 | 90 | 0.023413 | 0.0058825 | -0.023403 | -0.0058764
35 | 46 | 0.1275 | 0.0816 | 8.5643e-10 | 0 | 0 | 0 | 0 | 0 | 1 | -90 | 90 | -0.27327 | -0.069377 | 0.27337 | 0.069443
36 | 58 | 0.42973 | 0.27503 | 2.8865e-09 | 0 | 0 | 0 | 0 | 0 | 1 | -90 | 90 | 0.1666 | 0.042227 | -0.16647 | -0.042144
31 | 32 | 0.13447 | 0.086059 | 2.2581e-10 | 0 | 0 | 0 | 0 | 0 | 1 | -90 | 90 | 0.023186 | 0.005822 | -0.023185 | -0.0058216
11 | 12 | 0.17382 | 0.11124 | 2.9189e-10 | 0 | 0 | 0 | 0 | 0 | 1 | -90 | 90 | -0.0063 | -0.0015784 | 0.0063 | 0.0015784
11 | 13 | 1.5902 | 1.0177 | 2.6704e-09 | 0 | 0 | 0 | 0 | 0 | 1 | -90 | 90 | 0.0034428 | 0.0008623 | -0.0034426 | -0.00086243
12 | 14 | 2.0925 | 1.3392 | 3.514e-09 | 0 | 0 | 0 | 0 | 0 | 1 | -90 | 90 | -0.010565 | -0.0026474 | 0.010568 | 0.0026487
13 | 15 | 3.3061 | 2.1159 | 5.5518e-09 | 0 | 0 | 0 | 0 | 0 | 1 | -90 | 90 | 0.0034426 | 0.00086243 | -0.0034422 | -0.0008627
14 | 44 | 2.1567 | 1.3803 | 3.6216e-09 | 0 | 0 | 0 | 0 | 0 | 1 | -90 | 90 | -0.014647 | -0.0036711 | 0.014652 | 0.003674
44 | 42 | 0.011365 | 0.0072737 | 1.9085e-11 | 0 | 0 | 0 | 0 | 0 | 1 | -90 | 90 | -0.015002 | -0.0037617 | 0.015002 | 0.0037617
42 | 40 | 2.1105 | 1.3507 | 3.5442e-09 | 0 | 0 | 0 | 0 | 0 | 1 | -90 | 90 | -0.018901 | -0.0047388 | 0.018909 | 0.0047437
24 | 25 | 7.8976 | 5.0545 | 1.3262e-08 | 0 | 0 | 0 | 0 | 0 | 1 | -90 | 90 | -0.022365 | -0.0056089 | 0.022409 | 0.0056358
24 | 22 | 3.1573 | 2.0207 | 5.302e-09 | 0 | 0 | 0 | 0 | 0 | 1 | -90 | 90 | 0.017267 | 0.0043314 | -0.017257 | -0.0043252
25 | 26 | 0.82593 | 0.5286 | 1.387e-09 | 0 | 0 | 0 | 0 | 0 | 1 | -90 | 90 | -0.022955 | -0.0057725 | 0.022959 | 0.0057755
22 | 21 | 0.072728 | 0.046546 | 1.2213e-10 | 0 | 0 | 0 | 0 | 0 | 1 | -90 | 90 | 0.013295 | 0.0033321 | -0.013295 | -0.003332
16 | 17 | 0.1686 | 0.1079 | 2.8312e-10 | 0 | 0 | 0 | 0 | 0 | 1 | -90 | 90 | -0.0030216 | -0.0007573 | 0.0030216 | 0.00075728
17 | 19 | 2.1633 | 1.3845 | 3.6327e-09 | 0 | 0 | 0 | 0 | 0 | 1 | -90 | 90 | -0.012115 | -0.0030363 | 0.012118 | 0.0030382
19 | 30 | 2.0803 | 1.3314 | 3.4934e-09 | 0 | 0 | 0 | 0 | 0 | 1 | -90 | 90 | -0.013148 | -0.0032963 | 0.013152 | 0.0032985
98 | 101 | 1.5087 | 0.96558 | 2.5335e-09 | 0 | 0 | 0 | 0 | 0 | 1 | -90 | 90 | 0.0090967 | 0.0022804 | -0.0090953 | -0.0022798
98 | 29 | 5.7621 | 3.6877 | 9.6761e-09 | 0 | 0 | 0 | 0 | 0 | 1 | -90 | 90 | 0.05997 | 0.015192 | -0.059744 | -0.015048
98 | 96 | 1.967 | 1.2589 | 3.3031e-09 | 0 | 0 | 0 | 0 | 0 | 1 | -90 | 90 | -0.070099 | -0.017731 | 0.070204 | 0.017798
101 | 100 | 1.9919 | 1.2748 | 3.345e-09 | 0 | 0 | 0 | 0 | 0 | 1 | -90 | 90 | 0.0080713 | 0.0020231 | -0.0080699 | -0.0020225
29 | 30 | 2.1114 | 1.3513 | 3.5457e-09 | 0 | 0 | 0 | 0 | 0 | 1 | -90 | 90 | 0.019374 | 0.0048609 | -0.019365 | -0.0048557
29 | 28 | 1.3881 | 0.8884 | 2.331e-09 | 0 | 0 | 0 | 0 | 0 | 1 | -90 | 90 | 0.040369 | 0.010187 | -0.040345 | -0.010172
96 | 95 | 1.4673 | 0.93908 | 9.8561e-09 | 0 | 0 | 0 | 0 | 0 | 1 | -90 | 90 | -0.20679 | -0.052381 | 0.20747 | 0.052817
96 | 88 | 0.3065 | 0.19616 | 2.0588e-09 | 0 | 0 | 0 | 0 | 0 | 1 | -90 | 90 | 0.13658 | 0.034583 | -0.13652 | -0.034543
99 | 100 | 0.34394 | 0.22012 | 5.7757e-10 | 0 | 0 | 0 | 0 | 0 | 1 | -90 | 90 | -0.0064124 | -0.0016071 | 0.0064126 | 0.0016072
21 | 23 | 0.69676 | 0.44593 | 1.1701e-09 | 0 | 0 | 0 | 0 | 0 | 1 | -90 | 90 | 0.0035781 | 0.00089671 | -0.003578 | -0.00089676
26 | 27 | 3.8166 | 2.4426 | 6.4091e-09 | 0 | 0 | 0 | 0 | 0 | 1 | -90 | 90 | -0.034486 | -0.0086643 | 0.034536 | 0.0086958
27 | 28 | 3.0783 | 1.9701 | 5.1693e-09 | 0 | 0 | 0 | 0 | 0 | 1 | -90 | 90 | -0.03937 | -0.0099074 | 0.039423 | 0.0099406
104 | 103 | 1.1129 | 0.71225 | 1.8688e-09 | 0 | 0 | 0 | 0 | 0 | 1 | -90 | 90 | -0.00021006 | -5.2647e-05 | 0.00021006 | 5.2463e-05
103 | 102 | 1.0613 | 0.67922 | 1.7822e-09 | 0 | 0 | 0 | 0 | 0 | 1 | -90 | 90 | -0.00039294 | -9.8295e-05 | 0.00039294 | 9.812e-05
32 | 34 | 1.9778 | 1.2658 | 3.3212e-09 | 0 | 0 | 0 | 0 | 0 | 1 | -90 | 90 | 0.020281 | 0.0050938 | -0.020272 | -0.0050885
34 | 43 | 1.1786 | 0.75428 | 1.9791e-09 | 0 | 0 | 0 | 0 | 0 | 1 | -90 | 90 | 0.01981 | 0.0049727 | -0.019805 | -0.0049697
43 | 41 | 0.95254 | 0.60963 | 1.5996e-09 | 0 | 0 | 0 | 0 | 0 | 1 | -90 | 90 | 0.019554 | 0.0049067 | -0.01955 | -0.0049044
46 | 45 | 0.13344 | 0.085403 | 8.9634e-10 | 0 | 0 | 0 | 0 | 0 | 1 | -90 | 90 | -0.28226 | -0.07167 | 0.28237 | 0.071743
58 | 59 | 1.2588 | 0.80562 | 2.1138e-09 | 0 | 0 | 0 | 0 | 0 | 1 | -90 | 90 | 0.034243 | 0.0086006 | -0.034227 | -0.0085906
58 | 60 | 0.59342 | 0.37979 | 3.986e-09 | 0 | 0 | 0 | 0 | 0 | 1 | -90 | 90 | 0.13223 | 0.033544 | -0.13212 | -0.033472
41 | 40 | 0.029902 | 0.019138 | 5.0214e-11 | 0 | 0 | 0 | 0 | 0 | 1 | -90 | 90 | 0.019226 | 0.0048232 | -0.019226 | -0.0048231
45 | 47 | 0.17667 | 0.11307 | 1.1867e-09 | 0 | 0 | 0 | 0 | 0 | 1 | -90 | 90 | -0.28521 | -0.072454 | 0.28536 | 0.072553
59 | 61 | 2.7087 | 1.7335 | 4.5486e-09 | 0 | 0 | 0 | 0 | 0 | 1 | -90 | 90 | 0.030122 | 0.0075617 | -0.030095 | -0.007545
60 | 64 | 1.5769 | 1.0092 | 5.2959e-09 | 0 | 0 | 0 | 0 | 0 | 1 | -90 | 90 | 0.11983 | 0.030394 | -0.11959 | -0.030236
47 | 48 | 0.93253 | 0.59682 | 6.2639e-09 | 0 | 0 | 0 | 0 | 0 | 1 | -90 | 90 | -0.5116 | -0.13023 | 0.51422 | 0.13191
47 | 49 | 0.30113 | 0.19273 | 2.0227e-09 | 0 | 0 | 0 | 0 | 0 | 1 | -90 | 90 | 0.22623 | 0.057674 | -0.22607 | -0.057568
49 | 97 | 3.3243 | 2.1275 | 5.5823e-09 | 0 | 0 | 0 | 0 | 0 | 1 | -90 | 90 | 0.012826 | 0.003216 | -0.01282 | -0.0032127
49 | 95 | 0.47077 | 0.30129 | 3.1622e-09 | 0 | 0 | 0 | 0 | 0 | 1 | -90 | 90 | 0.21324 | 0.054352 | -0.21301 | -0.054204
97 | 102 | 0.31975 | 0.20464 | 5.3694e-10 | 0 | 0 | 0 | 0 | 0 | 1 | -90 | 90 | 0.0084003 | 0.002105 | -0.0084001 | -0.0021049
61 | 62 | 0.94609 | 0.6055 | 1.5887e-09 | 0 | 0 | 0 | 0 | 0 | 1 | -90 | 90 | 0.0060848 | 0.001525 | -0.0060845 | -0.0015249
61 | 63 | 0.41752 | 0.26721 | 7.0112e-10 | 0 | 0 | 0 | 0 | 0 | 1 | -90 | 90 | 0.02401 | 0.00602 | -0.024008 | -0.0060184
64 | 81 | 1.2114 | 0.77527 | 2.0342e-09 | 0 | 0 | 0 | 0 | 0 | 1 | -90 | 90 | 0.096792 | 0.024523 | -0.096667 | -0.024444
63 | 108 | 1.2208 | 0.78131 | 2.05e-09 | 0 | 0 | 0 | 0 | 0 | 1 | -90 | 90 | 0.017934 | 0.0044961 | -0.017929 | -0.0044935
81 | 80 | 0.72292 | 0.46267 | 1.214e-09 | 0 | 0 | 0 | 0 | 0 | 1 | -90 | 90 | 0.088431 | 0.02238 | -0.088369 | -0.02234
78 | 79 | 1.6663 | 1.0664 | 2.7982e-09 | 0 | 0 | 0 | 0 | 0 | 1 | -90 | 90 | -0.0082329 | -0.0020634 | 0.0082341 | 0.0020639
79 | 80 | 0.57406 | 0.3674 | 9.6401e-10 | 0 | 0 | 0 | 0 | 0 | 1 | -90 | 90 | -0.077268 | -0.019543 | 0.077305 | 0.019567
79 | 76 | 1.3578 | 0.869 | 2.2801e-09 | 0 | 0 | 0 | 0 | 0 | 1 | -90 | 90 | 0.069034 | 0.017479 | -0.068962 | -0.017434
76 | 75 | 1.1667 | 0.74668 | 1.9592e-09 | 0 | 0 | 0 | 0 | 0 | 1 | -90 | 90 | 0.060169 | 0.01523 | -0.060122 | -0.0152
67 | 68 | 1.2509 | 0.80057 | 2.1006e-09 | 0 | 0 | 0 | 0 | 0 | 1 | -90 | 90 | 0.054736 | 0.013785 | -0.054694 | -0.013759
67 | 69 | 3.9617 | 2.5355 | 6.6527e-09 | 0 | 0 | 0 | 0 | 0 | 1 | -90 | 90 | -0.069656 | -0.017524 | 0.069869 | 0.01766
68 | 70 | 1.0557 | 0.67565 | 1.7728e-09 | 0 | 0 | 0 | 0 | 0 | 1 | -90 | 90 | 0.02642 | 0.0066306 | -0.026411 | -0.0066255
68 | 71 | 6.5856 | 4.2148 | 1.1059e-08 | 0 | 0 | 0 | 0 | 0 | 1 | -90 | 90 | 0.028275 | 0.0071282 | -0.028216 | -0.0070919
69 | 72 | 2.4934 | 1.5958 | 4.1872e-09 | 0 | 0 | 0 | 0 | 0 | 1 | -90 | 90 | -0.073166 | -0.018486 | 0.073313 | 0.018579
69 | 73 | 2.2488 | 1.4392 | 3.7763e-09 | 0 | 0 | 0 | 0 | 0 | 1 | -90 | 90 | 0.003297 | 0.00082607 | -0.0032968 | -0.00082626
70 | 107 | 2.1011 | 1.3447 | 3.5282e-09 | 0 | 0 | 0 | 0 | 0 | 1 | -90 | 90 | 0.026411 | 0.0066256 | -0.026395 | -0.0066155
71 | 82 | 6.0631 | 3.8804 | 1.0181e-08 | 0 | 0 | 0 | 0 | 0 | 1 | -90 | 90 | 0.028216 | 0.007092 | -0.028163 | -0.0070585
72 | 84 | 1.2439 | 0.7961 | 4.1777e-09 | 0 | 0 | 0 | 0 | 0 | 1 | -90 | 90 | -0.093171 | -0.023561 | 0.093289 | 0.023636
72 | 83 | 3.0362 | 1.9431 | 5.0985e-09 | 0 | 0 | 0 | 0 | 0 | 1 | -90 | 90 | 0.019858 | 0.0049816 | -0.019845 | -0.0049737
84 | 86 | 0.68447 | 0.43806 | 4.5976e-09 | 0 | 0 | 0 | 0 | 0 | 1 | -90 | 90 | -0.11056 | -0.027966 | 0.11065 | 0.028025
84 | 85 | 2.2442 | 1.4363 | 3.7685e-09 | 0 | 0 | 0 | 0 | 0 | 1 | -90 | 90 | 0.017268 | 0.0043303 | -0.017261 | -0.004326
86 | 87 | 0.51098 | 0.32703 | 3.4323e-09 | 0 | 0 | 0 | 0 | 0 | 1 | -90 | 90 | -0.11543 | -0.029222 | 0.1155 | 0.029269
75 | 92 | 3.0891 | 1.977 | 5.1875e-09 | 0 | 0 | 0 | 0 | 0 | 1 | -90 | 90 | 0.060122 | 0.0152 | -0.059999 | -0.015122
92 | 94 | 0.51445 | 0.32925 | 8.6391e-10 | 0 | 0 | 0 | 0 | 0 | 1 | -90 | 90 | 0.059999 | 0.015122 | -0.059978 | -0.015109
94 | 105 | 2.0702 | 1.3249 | 3.4764e-09 | 0 | 0 | 0 | 0 | 0 | 1 | -90 | 90 | 0.059978 | 0.015109 | -0.059895 | -0.015057
87 | 88 | 0.015268 | 0.0097717 | 1.0256e-10 | 0 | 0 | 0 | 0 | 0 | 1 | -90 | 90 | -0.13549 | -0.034282 | 0.13549 | 0.034284
87 | 89 | 2.79 | 1.7856 | 4.6852e-09 | 0 | 0 | 0 | 0 | 0 | 1 | -90 | 90 | 0.019984 | 0.0050127 | -0.019972 | -0.0050054
93 | 106 | 0.73539 | 0.47065 | 1.2349e-09 | 0 | 0 | 0 | 0 | 0 | 1 | -90 | 90 | -0.037538 | -0.0094384 | 0.03755 | 0.0094457
93 | 91 | 2.9927 | 1.9154 | 5.0256e-09 | 0 | 0 | 0 | 0 | 0 | 1 | -90 | 90 | 0.037538 | 0.0094385 | -0.037491 | -0.0094088
106 | 105 | 1.7447 | 1.1166 | 2.9298e-09 | 0 | 0 | 0 | 0 | 0 | 1 | -90 | 90 | -0.03755 | -0.0094457 | 0.037577 | 0.0094629
91 | 90 | 2.0522 | 1.3134 | 3.4461e-09 | 0 | 0 | 0 | 0 | 0 | 1 | -90 | 90 | 0.037491 | 0.0094089 | -0.037459 | -0.0093886