## bus_data
BUS_I | BUS_TYPE | Pd | Qd | Gs | Bs | area | Vm | Va | baseKV | zone | Vmax | Vmin
206 | 1 | 0.0013639 | 0.00034182 | 0 | 0 | 1 | 0.97163 | -0.54911 | 0.4 | 1 | 1.1 | 0.9
197 | 1 | 0.0024937 | 0.00062498 | 0 | 0 | 1 | 0.97166 | -0.54842 | 0.4 | 1 | 1.1 | 0.9
207 | 1 | 0.0095808 | 0.0024012 | 0 | 0 | 1 | 0.98673 | -0.25453 | 0.4 | 1 | 1.1 | 0.9
192 | 1 | 0 | 0 | 0 | 0 | 1 | 0.98614 | -0.26597 | 0.4 | 1 | 1.1 | 0.9
208 | 1 | 0 | 0 | 0 | 0 | 1 | 0.98946 | -0.20173 | 0.4 | 1 | 1.1 | 0.9
183 | 1 | 0.0044417 | 0.0011132 | 0 | 0 | 1 | 0.9836 | -0.31443 | 0.4 | 1 | 1.1 | 0.9
87 | 1 | 0.00097258 | 0.00024375 | 0 | 0 | 1 | 0.9795 | -0.39423 | 0.4 | 1 | 1.1 | 0.9
184 | 1 | 0.0019314 | 0.00048406 | 0 | 0 | 1 | 0.98424 | -0.30206 | 0.4 | 1 | 1.1 | 0.9
193 | 1 | 0.0034499 | 0.00086462 | 0 | 0 | 1 | 0.98464 | -0.29414 | 0.4 | 1 | 1.1 | 0.9
185 | 1 | 0.0066996 | 0.0016791 | 0 | 0 | 1 | 0.98657 | -0.25693 | 0.4 | 1 | 1.1 | 0.9
186 | 1 | 0.0033491 | 0.00083936 | 0 | 0 | 1 | 0.98607 | -0.26647 | 0.4 | 1 | 1.1 | 0.9
187 | 1 | 0 | 0 | 0 | 0 | 1 | 0.98789 | -0.23129 | 0.4 | 1 | 1.1 | 0.9
188 | 1 | 0.0010141 | 0.00025416 | 0 | 0 | 1 | 0.98556 | -0.27645 | 0.4 | 1 | 1.1 | 0.9
189 | 1 | 0 | 0 | 0 | 0 | 1 | 0.99027 | -0.18544 | 0.4 | 1 | 1.1 | 0.9
211 | 1 | 0.001289 | 0.00032304 | 0 | 0 | 1 | 0.98498 | -0.28768 | 0.4 | 1 | 1.1 | 0.9
219 | 1 | 0.0028159 | 0.00070573 | 0 | 0 | 1 | 0.99175 | -0.15701 | 0.4 | 1 | 1.1 | 0.9
190 | 1 | 0 | 0 | 0 | 0 | 1 | 0.99334 | -0.12658 | 0.4 | 1 | 1.1 | 0.9
191 | 1 | 0 | 0 | 0 | 0 | 1 | 0.99525 | -0.090186 | 0.4 | 1 | 1.1 | 0.9
218 | 1 | 0 | 0 | 0 | 0 | 1 | 0.99708 | -0.055354 | 0.4 | 1 | 1.1 | 0.9
217 | 1 | 0.0043477 | 0.0010896 | 0 | 0 | 1 | 0.99408 | -0.11271 | 0.4 | 1 | 1.1 | 0.9
209 | 1 | 0.0018908 | 0.00047388 | 0 | 0 | 1 | 0.98516 | -0.28501 | 0.4 | 1 | 1.1 | 0.9
194 | 1 | 0.0058813 | 0.001474 | 0 | 0 | 1 | 0.97213 | -0.53914 | 0.4 | 1 | 1.1 | 0.9
88 | 1 | 0 | 0 | 0 | 0 | 1 | 0.97247 | -0.53247 | 0.4 | 1 | 1.1 | 0.9
195 | 1 | 0 | 0 | 0 | 0 | 1 | 0.97173 | -0.54709 | 0.4 | 1 | 1.1 | 0.9
196 | 1 | 0.0014117 | 0.00035381 | 0 | 0 | 1 | 0.97223 | -0.53728 | 0.4 | 1 | 1.1 | 0.9
222 | 1 | 0.00022088 | 5.5357e-05 | 0 | 0 | 1 | 0.97212 | -0.53931 | 0.4 | 1 | 1.1 | 0.9
198 | 1 | 0.0052553 | 0.0013171 | 0 | 0 | 1 | 0.98904 | -0.20988 | 0.4 | 1 | 1.1 | 0.9
199 | 1 | 0.0016871 | 0.00042283 | 0 | 0 | 1 | 0.98895 | -0.21171 | 0.4 | 1 | 1.1 | 0.9
200 | 1 | 0 | 0 | 0 | 0 | 1 | 0.98974 | -0.1962 | 0.4 | 1 | 1.1 | 0.9
201 | 1 | 0.0028572 | 0.00071607 | 0 | 0 | 1 | 0.98823 | -0.22567 | 0.4 | 1 | 1.1 | 0.9
202 | 1 | 0 | 0 | 0 | 0 | 1 | 0.98987 | -0.1938 | 0.4 | 1 | 1.1 | 0.9
203 | 1 | 0 | 0 | 0 | 0 | 1 | 0.98958 | -0.1993 | 0.4 | 1 | 1.1 | 0.9
75 | 1 | 0.001491 | 0.00037367 | 0 | 0 | 1 | 0.97436 | -0.49531 | 0.4 | 1 | 1.1 | 0.9
76 | 1 | 0 | 0 | 0 | 0 | 1 | 0.97442 | -0.49407 | 0.4 | 1 | 1.1 | 0.9
77 | 1 | 0 | 0 | 0 | 0 | 1 | 0.97432 | -0.49613 | 0.4 | 1 | 1.1 | 0.9
78 | 1 | 0.00023559 | 5.9045e-05 | 0 | 0 | 1 | 0.97438 | -0.49492 | 0.4 | 1 | 1.1 | 0.9
79 | 1 | 0.00033777 | 8.4652e-05 | 0 | 0 | 1 | 0.97452 | -0.49206 | 0.4 | 1 | 1.1 | 0.9
81 | 1 | 0 | 0 | 0 | 0 | 1 | 0.97378 | -0.50674 | 0.4 | 1 | 1.1 | 0.9
83 | 1 | 0.0003525 | 8.8345e-05 | 0 | 0 | 1 | 0.97436 | -0.4952 | 0.4 | 1 | 1.1 | 0.9
80 | 1 | 0 | 0 | 0 | 0 | 1 | 0.97458 | -0.49091 | 0.4 | 1 | 1.1 | 0.9
85 | 1 | 0.00037 | 9.2732e-05 | 0 | 0 | 1 | 0.97514 | -0.47991 | 0.4 | 1 | 1.1 | 0.9
111 | 1 | 0.00010549 | 2.6437e-05 | 0 | 0 | 1 | 0.97374 | -0.50764 | 0.4 | 1 | 1.1 | 0.9
92 | 1 | 0.00039661 | 9.9401e-05 | 0 | 0 | 1 | 0.97378 | -0.50689 | 0.4 | 1 | 1.1 | 0.9
82 | 1 | 0.00028201 | 7.0678e-05 | 0 | 0 | 1 | 0.97436 | -0.49523 | 0.4 | 1 | 1.1 | 0.9
84 | 1 | 0.0013199 | 0.00033081 | 0 | 0 | 1 | 0.97435 | -0.49547 | 0.4 | 1 | 1.1 | 0.9
86 | 1 | 0 | 0 | 0 | 0 | 1 | 0.97587 | -0.46537 | 0.4 | 1 | 1.1 | 0.9
212 | 1 | 0 | 0 | 0 | 0 | 1 | 0.98307 | -0.32584 | 0.4 | 1 | 1.1 | 0.9
213 | 1 | 0.012501 | 0.003133 | 0 | 0 | 1 | 0.98225 | -0.34188 | 0.4 | 1 | 1.1 | 0.9
220 | 1 | 0.0070655 | 0.0017708 | 0 | 0 | 1 | 0.98182 | -0.35022 | 0.4 | 1 | 1.1 | 0.9
214 | 1 | 0.0018031 | 0.00045189 | 0 | 0 | 1 | 0.98785 | -0.23294 | 0.4 | 1 | 1.1 | 0.9
215 | 1 | 0.0036621 | 0.00091781 | 0 | 0 | 1 | 0.98921 | -0.20651 | 0.4 | 1 | 1.1 | 0.9
216 | 1 | 0.0049157 | 0.001232 | 0 | 0 | 1 | 0.98748 | -0.24029 | 0.4 | 1 | 1.1 | 0.9
233 | 3 | 0.0067713 | 0.001697 | 0 | 0 | 1 | 1 | 0 | 0.4 | 1 | 1.1 | 0.9
223 | 1 | 0.00014183 | 3.5545e-05 | 0 | 0 | 1 | 0.97211 | -0.53962 | 0.4 | 1 | 1.1 | 0.9
224 | 1 | 0.00038885 | 9.7455e-05 | 0 | 0 | 1 | 0.97203 | -0.54115 | 0.4 | 1 | 1.1 | 0.9
225 | 1 | 0.00019889 | 4.9847e-05 | 0 | 0 | 1 | 0.97201 | -0.54153 | 0.4 | 1 | 1.1 | 0.9
226 | 1 | 0.00089836 | 0.00022515 | 0 | 0 | 1 | 0.97201 | -0.5416 | 0.4 | 1 | 1.1 | 0.9
113 | 1 | 0.00095103 | 0.00023835 | 0 | 0 | 1 | 0.97373 | -0.5077 | 0.4 | 1 | 1.1 | 0.9
114 | 1 | 0.00023807 | 5.9665e-05 | 0 | 0 | 1 | 0.97373 | -0.5078 | 0.4 | 1 | 1.1 | 0.9

## generator_data
GEN_BUS | PG | QG | QMAX | QMIN | VG | MBASE | GEN_STATUS | PMAX | PMIN
233 | 0.10892 | 0.027854 | 10 | -10 | 1 | 100 | 1 | 10 | 0

## branch_data
F_BUS | T_BUS | BR_R | BR_X | BR_B | RATE_A | RATE_B | RATE_C | TAP | SHIFT | BR_STATUS | ANGMIN | ANGMAX | P_in | Q_in | P_out | Q_out
206 | 197 | 2.1265 | 1.3609 | 3.5709e-09 | 0 | 0 | 0 | 0 | 0 | 1 | -90 | 90 | -0.0013638 | -0.00034183 | 0.0013639 | 0.00034152
197 | 195 | 1.4598 | 0.93429 | 2.4514e-09 | 0 | 0 | 0 | 0 | 0 | 1 | -90 | 90 | -0.0038575 | -0.00096653 | 0.0038578 | 0.00096646
207 | 192 | 2.326 | 1.4886 | 3.9059e-09 | 0 | 0 | 0 | 0 | 0 | 1 | -90 | 90 | 0.021544 | 0.0054297 | -0.021533 | -0.0054226
207 | 208 | 7.441 | 4.7622 | 1.2495e-08 | 0 | 0 | 0 | 0 | 0 | 1 | -90 | 90 | -0.031125 | -0.0078309 | 0.031204 | 0.00788
192 | 209 | 3.8621 | 2.4717 | 6.4855e-09 | 0 | 0 | 0 | 0 | 0 | 1 | -90 | 90 | 0.021533 | 0.0054226 | -0.021513 | -0.0054107
208 | 202 | 1.1216 | 0.71785 | 1.8835e-09 | 0 | 0 | 0 | 0 | 0 | 1 | -90 | 90 | -0.031204 | -0.00788 | 0.031216 | 0.0078874
183 | 87 | 17.1372 | 10.9678 | 2.8778e-08 | 0 | 0 | 0 | 0 | 0 | 1 | -90 | 90 | 0.020251 | 0.0051293 | -0.020174 | -0.0050826
183 | 184 | 2.1855 | 1.3987 | 3.67e-09 | 0 | 0 | 0 | 0 | 0 | 1 | -90 | 90 | -0.024693 | -0.0062424 | 0.024707 | 0.0062515
87 | 86 | 15.9349 | 10.1983 | 2.6759e-08 | 0 | 0 | 0 | 0 | 0 | 1 | -90 | 90 | 0.019201 | 0.0048389 | -0.019136 | -0.0047998
184 | 193 | 1.2987 | 0.83118 | 2.1809e-09 | 0 | 0 | 0 | 0 | 0 | 1 | -90 | 90 | -0.026639 | -0.0067355 | 0.026649 | 0.0067418
193 | 211 | 0.93767 | 0.60011 | 1.5746e-09 | 0 | 0 | 0 | 0 | 0 | 1 | -90 | 90 | -0.030099 | -0.0076064 | 0.030108 | 0.0076122
185 | 186 | 1.168 | 0.74755 | 1.9615e-09 | 0 | 0 | 0 | 0 | 0 | 1 | -90 | 90 | 0.035809 | 0.0090593 | -0.035793 | -0.009049
185 | 187 | 2.6486 | 1.6951 | 4.4477e-09 | 0 | 0 | 0 | 0 | 0 | 1 | -90 | 90 | -0.042508 | -0.010738 | 0.042561 | 0.010771
186 | 188 | 1.3481 | 0.86277 | 2.2638e-09 | 0 | 0 | 0 | 0 | 0 | 1 | -90 | 90 | 0.032443 | 0.0082097 | -0.032428 | -0.0082
187 | 189 | 4.7541 | 3.0426 | 7.9834e-09 | 0 | 0 | 0 | 0 | 0 | 1 | -90 | 90 | -0.042561 | -0.010771 | 0.042655 | 0.010831
188 | 211 | 1.5659 | 1.0022 | 2.6295e-09 | 0 | 0 | 0 | 0 | 0 | 1 | -90 | 90 | 0.031414 | 0.0079458 | -0.031397 | -0.0079352
189 | 219 | 2.9598 | 1.8942 | 4.9702e-09 | 0 | 0 | 0 | 0 | 0 | 1 | -90 | 90 | -0.042655 | -0.010831 | 0.042713 | 0.010868
219 | 190 | 2.9786 | 1.9063 | 5.0019e-09 | 0 | 0 | 0 | 0 | 0 | 1 | -90 | 90 | -0.045529 | -0.011573 | 0.045596 | 0.011616
190 | 191 | 3.5745 | 2.2877 | 6.0026e-09 | 0 | 0 | 0 | 0 | 0 | 1 | -90 | 90 | -0.045596 | -0.011616 | 0.045676 | 0.011666
191 | 218 | 1.5382 | 0.98445 | 2.5831e-09 | 0 | 0 | 0 | 0 | 0 | 1 | -90 | 90 | -0.10171 | -0.025874 | 0.10188 | 0.025983
191 | 217 | 1.7962 | 1.1496 | 3.0163e-09 | 0 | 0 | 0 | 0 | 0 | 1 | -90 | 90 | 0.056031 | 0.014208 | -0.05597 | -0.014169
218 | 233 | 2.4562 | 1.5719 | 4.1246e-09 | 0 | 0 | 0 | 0 | 0 | 1 | -90 | 90 | -0.10188 | -0.025983 | 0.10215 | 0.026157
217 | 202 | 6.9778 | 4.4658 | 1.1718e-08 | 0 | 0 | 0 | 0 | 0 | 1 | -90 | 90 | 0.051623 | 0.013079 | -0.051423 | -0.012952
209 | 212 | 9.0565 | 5.7962 | 1.5208e-08 | 0 | 0 | 0 | 0 | 0 | 1 | -90 | 90 | 0.019622 | 0.0049368 | -0.019584 | -0.0049138
194 | 88 | 2.903 | 1.8579 | 4.8749e-09 | 0 | 0 | 0 | 0 | 0 | 1 | -90 | 90 | -0.0097404 | -0.0024401 | 0.0097435 | 0.0024416
194 | 195 | 8.7182 | 5.5796 | 1.464e-08 | 0 | 0 | 0 | 0 | 0 | 1 | -90 | 90 | 0.0038592 | 0.00096601 | -0.0038578 | -0.00096646
88 | 196 | 6.2368 | 3.9915 | 1.0473e-08 | 0 | 0 | 0 | 0 | 0 | 1 | -90 | 90 | 0.0032615 | 0.00081505 | -0.0032608 | -0.00081557
88 | 86 | 21.9284 | 14.0342 | 3.6824e-08 | 0 | 0 | 0 | 0 | 0 | 1 | -90 | 90 | -0.013005 | -0.0032566 | 0.013047 | 0.0032798
196 | 222 | 4.6453 | 2.973 | 7.8007e-09 | 0 | 0 | 0 | 0 | 0 | 1 | -90 | 90 | 0.0018491 | 0.00046174 | -0.0018489 | -0.00046237
222 | 223 | 0.80165 | 0.51306 | 1.3462e-09 | 0 | 0 | 0 | 0 | 0 | 1 | -90 | 90 | 0.001628 | 0.00040701 | -0.001628 | -0.00040712
198 | 199 | 1.7628 | 1.1282 | 2.9602e-09 | 0 | 0 | 0 | 0 | 0 | 1 | -90 | 90 | 0.0045465 | 0.0011366 | -0.0045461 | -0.0011366
198 | 200 | 6.1198 | 3.9167 | 1.0277e-08 | 0 | 0 | 0 | 0 | 0 | 1 | -90 | 90 | -0.0098018 | -0.0024537 | 0.0098082 | 0.0024568
199 | 201 | 21.3648 | 13.6735 | 3.5877e-08 | 0 | 0 | 0 | 0 | 0 | 1 | -90 | 90 | 0.002859 | 0.00071378 | -0.0028571 | -0.00071607
200 | 202 | 0.5207 | 0.33325 | 8.744e-10 | 0 | 0 | 0 | 0 | 0 | 1 | -90 | 90 | -0.020204 | -0.0050636 | 0.020207 | 0.005065
200 | 203 | 1.3095 | 0.8381 | 2.1991e-09 | 0 | 0 | 0 | 0 | 0 | 1 | -90 | 90 | 0.010396 | 0.0026069 | -0.010395 | -0.0026061
203 | 215 | 3.0441 | 1.9482 | 5.1119e-09 | 0 | 0 | 0 | 0 | 0 | 1 | -90 | 90 | 0.010395 | 0.0026061 | -0.010391 | -0.0026043
75 | 76 | 1.6575 | 1.0608 | 2.7834e-09 | 0 | 0 | 0 | 0 | 0 | 1 | -90 | 90 | -0.0031831 | -0.00079258 | 0.0031833 | 0.00079244
75 | 77 | 2.0495 | 1.3117 | 3.4416e-09 | 0 | 0 | 0 | 0 | 0 | 1 | -90 | 90 | 0.0016921 | 0.0004189 | -0.0016921 | -0.00041918
76 | 78 | 1.6518 | 1.0572 | 2.7739e-09 | 0 | 0 | 0 | 0 | 0 | 1 | -90 | 90 | 0.0021901 | 0.00054848 | -0.00219 | -0.00054868
76 | 79 | 1.5818 | 1.0124 | 2.6563e-09 | 0 | 0 | 0 | 0 | 0 | 1 | -90 | 90 | -0.0053734 | -0.0013409 | 0.0053739 | 0.001341
77 | 81 | 26.5508 | 16.9925 | 4.4586e-08 | 0 | 0 | 0 | 0 | 0 | 1 | -90 | 90 | 0.0016921 | 0.00041918 | -0.0016912 | -0.00042287
78 | 83 | 0.6126 | 0.39207 | 1.0287e-09 | 0 | 0 | 0 | 0 | 0 | 1 | -90 | 90 | 0.0019544 | 0.00048964 | -0.0019544 | -0.00048972
79 | 80 | 0.85896 | 0.54973 | 1.4424e-09 | 0 | 0 | 0 | 0 | 0 | 1 | -90 | 90 | -0.0057116 | -0.0014256 | 0.005712 | 0.0014257
81 | 111 | 2.9412 | 1.8824 | 4.939e-09 | 0 | 0 | 0 | 0 | 0 | 1 | -90 | 90 | 0.0012946 | 0.00032372 | -0.0012946 | -0.00032415
81 | 92 | 1.5828 | 1.013 | 2.6579e-09 | 0 | 0 | 0 | 0 | 0 | 1 | -90 | 90 | 0.00039661 | 9.9154e-05 | -0.0003966 | -9.9405e-05
83 | 82 | 0.077375 | 0.04952 | 1.2993e-10 | 0 | 0 | 0 | 0 | 0 | 1 | -90 | 90 | 0.0016019 | 0.00040137 | -0.0016019 | -0.00040138
80 | 85 | 8.1813 | 5.236 | 1.3739e-08 | 0 | 0 | 0 | 0 | 0 | 1 | -90 | 90 | -0.005712 | -0.0014257 | 0.0057149 | 0.0014263
85 | 86 | 10.1605 | 6.5027 | 1.7062e-08 | 0 | 0 | 0 | 0 | 0 | 1 | -90 | 90 | -0.0060849 | -0.001519 | 0.0060891 | 0.0015201
111 | 113 | 0.23325 | 0.14928 | 3.9169e-10 | 0 | 0 | 0 | 0 | 0 | 1 | -90 | 90 | 0.0011891 | 0.00029771 | -0.0011891 | -0.00029775
82 | 84 | 0.79938 | 0.51161 | 1.3424e-09 | 0 | 0 | 0 | 0 | 0 | 1 | -90 | 90 | 0.0013199 | 0.0003307 | -0.0013199 | -0.00033082
212 | 213 | 3.5472 | 2.2702 | 5.9566e-09 | 0 | 0 | 0 | 0 | 0 | 1 | -90 | 90 | 0.019584 | 0.0049138 | -0.019569 | -0.0049048
213 | 220 | 5.103 | 3.2659 | 8.5694e-09 | 0 | 0 | 0 | 0 | 0 | 1 | -90 | 90 | 0.0070682 | 0.0017718 | -0.0070654 | -0.0017708
214 | 215 | 17.2195 | 11.0205 | 2.8916e-08 | 0 | 0 | 0 | 0 | 0 | 1 | -90 | 90 | -0.0067205 | -0.0016839 | 0.0067289 | 0.0016865
214 | 216 | 6.5286 | 4.1783 | 1.0963e-08 | 0 | 0 | 0 | 0 | 0 | 1 | -90 | 90 | 0.0049174 | 0.001232 | -0.0049157 | -0.001232
223 | 224 | 4.3546 | 2.7869 | 7.3125e-09 | 0 | 0 | 0 | 0 | 0 | 1 | -90 | 90 | 0.0014862 | 0.00037157 | -0.0014861 | -0.00037219
224 | 225 | 1.4908 | 0.95413 | 2.5035e-09 | 0 | 0 | 0 | 0 | 0 | 1 | -90 | 90 | 0.0010972 | 0.00027473 | -0.0010972 | -0.00027496
225 | 226 | 0.33528 | 0.21458 | 5.6303e-10 | 0 | 0 | 0 | 0 | 0 | 1 | -90 | 90 | 0.00089834 | 0.00022511 | -0.00089833 | -0.00022516
113 | 114 | 1.7718 | 1.1339 | 2.9753e-09 | 0 | 0 | 0 | 0 | 0 | 1 | -90 | 90 | 0.00023806 | 5.9386e-05 | -0.00023806 | -5.9667e-05