## bus_data
BUS_I | BUS_TYPE | Pd | Qd | Gs | Bs | area | Vm | Va | baseKV | zone | Vmax | Vmin
1 | 1 | 0.00019077 | 4.7811e-05 | 0 | 0 | 1 | 0.98004 | -0.38513 | 0.4 | 1 | 1.1 | 0.9
2 | 1 | 0 | 0 | 0 | 0 | 1 | 0.98006 | -0.38483 | 0.4 | 1 | 1.1 | 0.9
3 | 1 | 0.00052862 | 0.00013249 | 0 | 0 | 1 | 0.98029 | -0.3802 | 0.4 | 1 | 1.1 | 0.9
5 | 1 | 0 | 0 | 0 | 0 | 1 | 0.9778 | -0.42922 | 0.4 | 1 | 1.1 | 0.9
36 | 1 | 0.00098713 | 0.0002474 | 0 | 0 | 1 | 0.98065 | -0.37314 | 0.4 | 1 | 1.1 | 0.9
288 | 1 | 0.00046915 | 0.00011758 | 0 | 0 | 1 | 0.97779 | -0.42933 | 0.4 | 1 | 1.1 | 0.9
51 | 1 | 0.00022429 | 5.6213e-05 | 0 | 0 | 1 | 0.97758 | -0.43338 | 0.4 | 1 | 1.1 | 0.9
7 | 1 | 0 | 0 | 0 | 0 | 1 | 0.97603 | -0.46398 | 0.4 | 1 | 1.1 | 0.9
52 | 1 | 0 | 0 | 0 | 0 | 1 | 0.97609 | -0.46286 | 0.4 | 1 | 1.1 | 0.9
53 | 1 | 0.0014004 | 0.00035097 | 0 | 0 | 1 | 0.97597 | -0.46516 | 0.4 | 1 | 1.1 | 0.9
37 | 1 | 0 | 0 | 0 | 0 | 1 | 0.98108 | -0.36486 | 0.4 | 1 | 1.1 | 0.9
285 | 1 | 0.00019696 | 4.9362e-05 | 0 | 0 | 1 | 0.97608 | -0.46305 | 0.4 | 1 | 1.1 | 0.9
284 | 1 | 0.00057085 | 0.00014307 | 0 | 0 | 1 | 0.97608 | -0.46295 | 0.4 | 1 | 1.1 | 0.9
49 | 1 | 0.0060688 | 0.001521 | 0 | 0 | 1 | 0.97616 | -0.46133 | 0.4 | 1 | 1.1 | 0.9
50 | 1 | 0.00023584 | 5.9108e-05 | 0 | 0 | 1 | 0.9761 | -0.46249 | 0.4 | 1 | 1.1 | 0.9
8 | 1 | 0.00018407 | 4.6132e-05 | 0 | 0 | 1 | 0.98253 | -0.33654 | 0.4 | 1 | 1.1 | 0.9
9 | 1 | 0 | 0 | 0 | 0 | 1 | 0.98242 | -0.33874 | 0.4 | 1 | 1.1 | 0.9
10 | 1 | 0 | 0 | 0 | 0 | 1 | 0.98256 | -0.33596 | 0.4 | 1 | 1.1 | 0.9
11 | 1 | 0 | 0 | 0 | 0 | 1 | 0.98231 | -0.34074 | 0.4 | 1 | 1.1 | 0.9
12 | 1 | 0.00019182 | 4.8076e-05 | 0 | 0 | 1 | 0.9824 | -0.33897 | 0.4 | 1 | 1.1 | 0.9
13 | 1 | 0 | 0 | 0 | 0 | 1 | 0.98248 | -0.33756 | 0.4 | 1 | 1.1 | 0.9
14 | 1 | 0 | 0 | 0 | 0 | 1 | 0.98271 | -0.33299 | 0.4 | 1 | 1.1 | 0.9
31 | 1 | 0.0014461 | 0.00036243 | 0 | 0 | 1 | 0.98225 | -0.34195 | 0.4 | 1 | 1.1 | 0.9
28 | 1 | 0.00082556 | 0.0002069 | 0 | 0 | 1 | 0.98223 | -0.3424 | 0.4 | 1 | 1.1 | 0.9
46 | 1 | 0.0008433 | 0.00021135 | 0 | 0 | 1 | 0.9824 | -0.33908 | 0.4 | 1 | 1.1 | 0.9
32 | 1 | 0 | 0 | 0 | 0 | 1 | 0.98242 | -0.33872 | 0.4 | 1 | 1.1 | 0.9
40 | 1 | 0.00043788 | 0.00010974 | 0 | 0 | 1 | 0.98242 | -0.33858 | 0.4 | 1 | 1.1 | 0.9
15 | 1 | 0 | 0 | 0 | 0 | 1 | 0.98285 | -0.33028 | 0.4 | 1 | 1.1 | 0.9
16 | 1 | 0.00028248 | 7.0796e-05 | 0 | 0 | 1 | 0.9827 | -0.3331 | 0.4 | 1 | 1.1 | 0.9
17 | 1 | 0.00046342 | 0.00011615 | 0 | 0 | 1 | 0.98286 | -0.33004 | 0.4 | 1 | 1.1 | 0.9
38 | 1 | 0 | 0 | 0 | 0 | 1 | 0.98224 | -0.34218 | 0.4 | 1 | 1.1 | 0.9
289 | 1 | 0.0010183 | 0.0002552 | 0 | 0 | 1 | 0.9824 | -0.33909 | 0.4 | 1 | 1.1 | 0.9
29 | 1 | 0.0010068 | 0.00025233 | 0 | 0 | 1 | 0.9821 | -0.34495 | 0.4 | 1 | 1.1 | 0.9
41 | 1 | 0.0023362 | 0.0005855 | 0 | 0 | 1 | 0.98241 | -0.33877 | 0.4 | 1 | 1.1 | 0.9
18 | 1 | 0.00016539 | 4.1451e-05 | 0 | 0 | 1 | 0.98306 | -0.32619 | 0.4 | 1 | 1.1 | 0.9
19 | 1 | 0.00041263 | 0.00010341 | 0 | 0 | 1 | 0.98314 | -0.32459 | 0.4 | 1 | 1.1 | 0.9
34 | 1 | 0 | 0 | 0 | 0 | 1 | 0.98325 | -0.32248 | 0.4 | 1 | 1.1 | 0.9
33 | 1 | 0 | 0 | 0 | 0 | 1 | 0.9833 | -0.32151 | 0.4 | 1 | 1.1 | 0.9
20 | 1 | 0.0018863 | 0.00047276 | 0 | 0 | 1 | 0.98359 | -0.31585 | 0.4 | 1 | 1.1 | 0.9
21 | 1 | 0 | 0 | 0 | 0 | 1 | 0.98364 | -0.31472 | 0.4 | 1 | 1.1 | 0.9
22 | 1 | 0 | 0 | 0 | 0 | 1 | 0.98358 | -0.31593 | 0.4 | 1 | 1.1 | 0.9
23 | 1 | 0.00030085 | 7.5401e-05 | 0 | 0 | 1 | 0.98361 | -0.31535 | 0.4 | 1 | 1.1 | 0.9
25 | 1 | 0 | 0 | 0 | 0 | 1 | 0.9914 | -0.16474 | 0.4 | 1 | 1.1 | 0.9
27 | 1 | 0 | 0 | 0 | 0 | 1 | 0.98358 | -0.31601 | 0.4 | 1 | 1.1 | 0.9
24 | 1 | 0 | 0 | 0 | 0 | 1 | 0.97605 | -0.4635 | 0.4 | 1 | 1.1 | 0.9
293 | 1 | 0.0099192 | 0.002486 | 0 | 0 | 1 | 0.97558 | -0.4726 | 0.4 | 1 | 1.1 | 0.9
30 | 1 | 0 | 0 | 0 | 0 | 1 | 0.9795 | -0.39569 | 0.4 | 1 | 1.1 | 0.9
138 | 1 | 0 | 0 | 0 | 0 | 1 | 0.99201 | -0.15294 | 0.4 | 1 | 1.1 | 0.9
139 | 1 | 0.0048575 | 0.0012174 | 0 | 0 | 1 | 0.98851 | -0.22078 | 0.4 | 1 | 1.1 | 0.9
291 | 1 | 0.00013058 | 3.2726e-05 | 0 | 0 | 1 | 0.98358 | -0.31602 | 0.4 | 1 | 1.1 | 0.9
35 | 1 | 0 | 0 | 0 | 0 | 1 | 0.98254 | -0.3362 | 0.4 | 1 | 1.1 | 0.9
173 | 1 | 0.0042454 | 0.001064 | 0 | 0 | 1 | 0.99309 | -0.13209 | 0.4 | 1 | 1.1 | 0.9
170 | 1 | 0.0064625 | 0.0016197 | 0 | 0 | 1 | 0.99165 | -0.15995 | 0.4 | 1 | 1.1 | 0.9
224 | 1 | 0.0041133 | 0.0010309 | 0 | 0 | 1 | 0.98786 | -0.23332 | 0.4 | 1 | 1.1 | 0.9
135 | 1 | 0.018598 | 0.0046611 | 0 | 0 | 1 | 0.98546 | -0.28001 | 0.4 | 1 | 1.1 | 0.9
136 | 1 | 0.014131 | 0.0035416 | 0 | 0 | 1 | 0.98614 | -0.26678 | 0.4 | 1 | 1.1 | 0.9
227 | 1 | 0 | 0 | 0 | 0 | 1 | 0.98664 | -0.25724 | 0.4 | 1 | 1.1 | 0.9
229 | 1 | 0.0021813 | 0.00054669 | 0 | 0 | 1 | 0.98641 | -0.26165 | 0.4 | 1 | 1.1 | 0.9
226 | 1 | 0.00083868 | 0.00021019 | 0 | 0 | 1 | 0.98674 | -0.25529 | 0.4 | 1 | 1.1 | 0.9
39 | 1 | 0 | 0 | 0 | 0 | 1 | 0.98208 | -0.34547 | 0.4 | 1 | 1.1 | 0.9
48 | 1 | 0.00051774 | 0.00012976 | 0 | 0 | 1 | 0.98198 | -0.34731 | 0.4 | 1 | 1.1 | 0.9
290 | 1 | 0.00091956 | 0.00023046 | 0 | 0 | 1 | 0.98238 | -0.33945 | 0.4 | 1 | 1.1 | 0.9
45 | 1 | 0.0001986 | 4.9773e-05 | 0 | 0 | 1 | 0.98204 | -0.34611 | 0.4 | 1 | 1.1 | 0.9
42 | 1 | 0.00053085 | 0.00013304 | 0 | 0 | 1 | 0.98254 | -0.33635 | 0.4 | 1 | 1.1 | 0.9
44 | 1 | 0 | 0 | 0 | 0 | 1 | 0.9812 | -0.36252 | 0.4 | 1 | 1.1 | 0.9
47 | 1 | 0 | 0 | 0 | 0 | 1 | 0.98108 | -0.36489 | 0.4 | 1 | 1.1 | 0.9
279 | 1 | 0.00043093 | 0.000108 | 0 | 0 | 1 | 0.98106 | -0.36513 | 0.4 | 1 | 1.1 | 0.9
43 | 1 | 0.0055356 | 0.0013873 | 0 | 0 | 1 | 0.981 | -0.36639 | 0.4 | 1 | 1.1 | 0.9
64 | 1 | 0.0032637 | 0.00081795 | 0 | 0 | 1 | 0.98757 | -0.23638 | 0.4 | 1 | 1.1 | 0.9
65 | 1 | 0.0036126 | 0.00090539 | 0 | 0 | 1 | 0.98783 | -0.23142 | 0.4 | 1 | 1.1 | 0.9
66 | 1 | 0.004149 | 0.0010398 | 0 | 0 | 1 | 0.98647 | -0.25761 | 0.4 | 1 | 1.1 | 0.9
67 | 1 | 0 | 0 | 0 | 0 | 1 | 0.98872 | -0.21439 | 0.4 | 1 | 1.1 | 0.9
68 | 1 | 0.0029541 | 0.00074037 | 0 | 0 | 1 | 0.98636 | -0.2597 | 0.4 | 1 | 1.1 | 0.9
109 | 1 | 0 | 0 | 0 | 0 | 1 | 0.99179 | -0.15573 | 0.4 | 1 | 1.1 | 0.9
83 | 1 | 0.0044239 | 0.0011087 | 0 | 0 | 1 | 0.98523 | -0.28145 | 0.4 | 1 | 1.1 | 0.9
114 | 1 | 0 | 0 | 0 | 0 | 1 | 0.99209 | -0.15005 | 0.4 | 1 | 1.1 | 0.9
113 | 1 | 0.0035034 | 0.00087804 | 0 | 0 | 1 | 0.99112 | -0.16879 | 0.4 | 1 | 1.1 | 0.9
82 | 1 | 0.0033444 | 0.0008382 | 0 | 0 | 1 | 0.98491 | -0.28757 | 0.4 | 1 | 1.1 | 0.9
69 | 1 | 0.0054911 | 0.0013762 | 0 | 0 | 1 | 0.97465 | -0.48724 | 0.4 | 1 | 1.1 | 0.9
70 | 1 | 0 | 0 | 0 | 0 | 1 | 0.9748 | -0.48433 | 0.4 | 1 | 1.1 | 0.9
72 | 1 | 0 | 0 | 0 | 0 | 1 | 0.97388 | -0.50241 | 0.4 | 1 | 1.1 | 0.9
73 | 1 | 0.0033837 | 0.00084802 | 0 | 0 | 1 | 0.97701 | -0.44088 | 0.4 | 1 | 1.1 | 0.9
90 | 1 | 0.024661 | 0.0061808 | 0 | 0 | 1 | 0.97265 | -0.52658 | 0.4 | 1 | 1.1 | 0.9
89 | 1 | 0.0035858 | 0.00089869 | 0 | 0 | 1 | 0.97282 | -0.5232 | 0.4 | 1 | 1.1 | 0.9
79 | 1 | 0 | 0 | 0 | 0 | 1 | 0.98126 | -0.35808 | 0.4 | 1 | 1.1 | 0.9
74 | 1 | 0 | 0 | 0 | 0 | 1 | 0.97207 | -0.538 | 0.4 | 1 | 1.1 | 0.9
96 | 1 | 0 | 0 | 0 | 0 | 1 | 0.97099 | -0.55944 | 0.4 | 1 | 1.1 | 0.9
76 | 1 | 0 | 0 | 0 | 0 | 1 | 0.98047 | -0.3757 | 0.4 | 1 | 1.1 | 0.9
153 | 1 | 0 | 0 | 0 | 0 | 1 | 0.98039 | -0.37737 | 0.4 | 1 | 1.1 | 0.9
150 | 1 | 0.0017924 | 0.00044921 | 0 | 0 | 1 | 0.98049 | -0.37542 | 0.4 | 1 | 1.1 | 0.9
86 | 1 | 0 | 0 | 0 | 0 | 1 | 0.97254 | -0.52869 | 0.4 | 1 | 1.1 | 0.9
81 | 1 | 0.0053329 | 0.0013365 | 0 | 0 | 1 | 0.98117 | -0.35987 | 0.4 | 1 | 1.1 | 0.9
77 | 1 | 0.0040727 | 0.0010207 | 0 | 0 | 1 | 0.98276 | -0.32908 | 0.4 | 1 | 1.1 | 0.9
97 | 1 | 0.027578 | 0.0069117 | 0 | 0 | 1 | 0.97087 | -0.56173 | 0.4 | 1 | 1.1 | 0.9
106 | 1 | 0 | 0 | 0 | 0 | 1 | 0.98507 | -0.28597 | 0.4 | 1 | 1.1 | 0.9
108 | 1 | 0 | 0 | 0 | 0 | 1 | 0.98508 | -0.28583 | 0.4 | 1 | 1.1 | 0.9
104 | 1 | 0.0018432 | 0.00046195 | 0 | 0 | 1 | 0.98455 | -0.29607 | 0.4 | 1 | 1.1 | 0.9
133 | 1 | 0.0032065 | 0.00080362 | 0 | 0 | 1 | 0.98186 | -0.34843 | 0.4 | 1 | 1.1 | 0.9
121 | 1 | 0 | 0 | 0 | 0 | 1 | 0.98198 | -0.34607 | 0.4 | 1 | 1.1 | 0.9
193 | 1 | 0.0003616 | 9.0626e-05 | 0 | 0 | 1 | 0.98039 | -0.37745 | 0.4 | 1 | 1.1 | 0.9
151 | 1 | 0.0051207 | 0.0012834 | 0 | 0 | 1 | 0.9806 | -0.37325 | 0.4 | 1 | 1.1 | 0.9
78 | 1 | 0.0059145 | 0.0014823 | 0 | 0 | 1 | 0.98357 | -0.31356 | 0.4 | 1 | 1.1 | 0.9
80 | 1 | 0.004136 | 0.0010366 | 0 | 0 | 1 | 0.98414 | -0.30252 | 0.4 | 1 | 1.1 | 0.9
84 | 1 | 0.01144 | 0.0028671 | 0 | 0 | 1 | 0.97164 | -0.54646 | 0.4 | 1 | 1.1 | 0.9
85 | 1 | 0 | 0 | 0 | 0 | 1 | 0.97102 | -0.55885 | 0.4 | 1 | 1.1 | 0.9
87 | 1 | 0.0078282 | 0.0019619 | 0 | 0 | 1 | 0.97092 | -0.56068 | 0.4 | 1 | 1.1 | 0.9
88 | 1 | 0 | 0 | 0 | 0 | 1 | 0.97087 | -0.56177 | 0.4 | 1 | 1.1 | 0.9
91 | 1 | 0.0049631 | 0.0012439 | 0 | 0 | 1 | 0.97081 | -0.56302 | 0.4 | 1 | 1.1 | 0.9
95 | 1 | 0.024656 | 0.0061794 | 0 | 0 | 1 | 0.9705 | -0.56916 | 0.4 | 1 | 1.1 | 0.9
94 | 1 | 0 | 0 | 0 | 0 | 1 | 0.98675 | -0.25502 | 0.4 | 1 | 1.1 | 0.9
216 | 1 | 0.00076221 | 0.00019103 | 0 | 0 | 1 | 0.98676 | -0.25491 | 0.4 | 1 | 1.1 | 0.9
213 | 1 | 0.0009797 | 0.00024554 | 0 | 0 | 1 | 0.98662 | -0.25747 | 0.4 | 1 | 1.1 | 0.9
228 | 1 | 0 | 0 | 0 | 0 | 1 | 0.98681 | -0.25392 | 0.4 | 1 | 1.1 | 0.9
214 | 1 | 0.00048538 | 0.00012165 | 0 | 0 | 1 | 0.9866 | -0.25798 | 0.4 | 1 | 1.1 | 0.9
98 | 1 | 0.0057151 | 0.0014323 | 0 | 0 | 1 | 0.98831 | -0.22293 | 0.4 | 1 | 1.1 | 0.9
99 | 1 | 0.003451 | 0.0008649 | 0 | 0 | 1 | 0.98912 | -0.20722 | 0.4 | 1 | 1.1 | 0.9
100 | 1 | 0 | 0 | 0 | 0 | 1 | 0.988 | -0.22898 | 0.4 | 1 | 1.1 | 0.9
101 | 1 | 0.0036994 | 0.00092717 | 0 | 0 | 1 | 0.98921 | -0.2056 | 0.4 | 1 | 1.1 | 0.9
102 | 1 | 0.0064456 | 0.0016154 | 0 | 0 | 1 | 0.98755 | -0.23769 | 0.4 | 1 | 1.1 | 0.9
103 | 1 | 0.0023574 | 0.00059081 | 0 | 0 | 1 | 0.98786 | -0.23169 | 0.4 | 1 | 1.1 | 0.9
110 | 1 | 0.0043917 | 0.0011007 | 0 | 0 | 1 | 0.99018 | -0.18691 | 0.4 | 1 | 1.1 | 0.9
115 | 1 | 0 | 0 | 0 | 0 | 1 | 0.9865 | -0.25799 | 0.4 | 1 | 1.1 | 0.9
168 | 1 | 0.0095729 | 0.0023992 | 0 | 0 | 1 | 0.98768 | -0.23515 | 0.4 | 1 | 1.1 | 0.9
111 | 1 | 0.0034532 | 0.00086545 | 0 | 0 | 1 | 0.9902 | -0.18652 | 0.4 | 1 | 1.1 | 0.9
116 | 1 | 0.0032582 | 0.00081657 | 0 | 0 | 1 | 0.98596 | -0.2685 | 0.4 | 1 | 1.1 | 0.9
117 | 1 | 0.0050324 | 0.0012612 | 0 | 0 | 1 | 0.98477 | -0.29174 | 0.4 | 1 | 1.1 | 0.9
169 | 1 | 0.0026935 | 0.00067505 | 0 | 0 | 1 | 0.98766 | -0.23559 | 0.4 | 1 | 1.1 | 0.9
105 | 1 | 0.0062015 | 0.0015542 | 0 | 0 | 1 | 0.98454 | -0.29636 | 0.4 | 1 | 1.1 | 0.9
107 | 1 | 0.0038086 | 0.00095452 | 0 | 0 | 1 | 0.98451 | -0.29695 | 0.4 | 1 | 1.1 | 0.9
161 | 1 | 0.0066957 | 0.0016781 | 0 | 0 | 1 | 0.98478 | -0.29168 | 0.4 | 1 | 1.1 | 0.9
160 | 1 | 0.0028796 | 0.00072171 | 0 | 0 | 1 | 0.98577 | -0.27228 | 0.4 | 1 | 1.1 | 0.9
134 | 1 | 0.0027867 | 0.00069841 | 0 | 0 | 1 | 0.99557 | -0.083683 | 0.4 | 1 | 1.1 | 0.9
174 | 1 | 0.006241 | 0.0015641 | 0 | 0 | 1 | 0.99186 | -0.15458 | 0.4 | 1 | 1.1 | 0.9
112 | 1 | 0.003575 | 0.00089599 | 0 | 0 | 1 | 0.991 | -0.17103 | 0.4 | 1 | 1.1 | 0.9
131 | 1 | 0.0027669 | 0.00069345 | 0 | 0 | 1 | 0.99597 | -0.076196 | 0.4 | 1 | 1.1 | 0.9
175 | 1 | 0.0024874 | 0.00062341 | 0 | 0 | 1 | 0.99157 | -0.16012 | 0.4 | 1 | 1.1 | 0.9
123 | 1 | 0.0032763 | 0.00082112 | 0 | 0 | 1 | 0.984 | -0.3066 | 0.4 | 1 | 1.1 | 0.9
120 | 1 | 0 | 0 | 0 | 0 | 1 | 0.98228 | -0.34033 | 0.4 | 1 | 1.1 | 0.9
118 | 1 | 0.0078333 | 0.0019632 | 0 | 0 | 1 | 0.98204 | -0.34494 | 0.4 | 1 | 1.1 | 0.9
119 | 1 | 0.0023928 | 0.00059968 | 0 | 0 | 1 | 0.98202 | -0.34542 | 0.4 | 1 | 1.1 | 0.9
122 | 1 | 0 | 0 | 0 | 0 | 1 | 0.9819 | -0.34774 | 0.4 | 1 | 1.1 | 0.9
126 | 1 | 0 | 0 | 0 | 0 | 1 | 0.98167 | -0.35225 | 0.4 | 1 | 1.1 | 0.9
162 | 1 | 0.0022041 | 0.0005524 | 0 | 0 | 1 | 0.98125 | -0.36037 | 0.4 | 1 | 1.1 | 0.9
163 | 1 | 0.003912 | 0.00098044 | 0 | 0 | 1 | 0.98157 | -0.35411 | 0.4 | 1 | 1.1 | 0.9
125 | 1 | 0.0036729 | 0.00092052 | 0 | 0 | 1 | 0.98148 | -0.35583 | 0.4 | 1 | 1.1 | 0.9
157 | 1 | 0.010584 | 0.0026526 | 0 | 0 | 1 | 0.98109 | -0.36365 | 0.4 | 1 | 1.1 | 0.9
124 | 1 | 0.0024162 | 0.00060556 | 0 | 0 | 1 | 0.9814 | -0.35756 | 0.4 | 1 | 1.1 | 0.9
152 | 1 | 0 | 0 | 0 | 0 | 1 | 0.98107 | -0.36407 | 0.4 | 1 | 1.1 | 0.9
127 | 1 | 0.0040161 | 0.0010065 | 0 | 0 | 1 | 0.99819 | -0.034311 | 0.4 | 1 | 1.1 | 0.9
128 | 1 | 0.0029107 | 0.00072948 | 0 | 0 | 1 | 0.9981 | -0.03597 | 0.4 | 1 | 1.1 | 0.9
129 | 1 | 0 | 0 | 0 | 0 | 1 | 0.99861 | -0.026174 | 0.4 | 1 | 1.1 | 0.9
130 | 1 | 0.0021466 | 0.00053799 | 0 | 0 | 1 | 0.99802 | -0.037636 | 0.4 | 1 | 1.1 | 0.9
132 | 3 | 0.0026107 | 0.00065431 | 0 | 0 | 1 | 1 | 0 | 0.4 | 1 | 1.1 | 0.9
149 | 1 | 0.0031272 | 0.00078376 | 0 | 0 | 1 | 0.99799 | -0.038132 | 0.4 | 1 | 1.1 | 0.9
167 | 1 | 0 | 0 | 0 | 0 | 1 | 0.9968 | -0.061029 | 0.4 | 1 | 1.1 | 0.9
183 | 1 | 0.0043332 | 0.001086 | 0 | 0 | 1 | 0.99626 | -0.071496 | 0.4 | 1 | 1.1 | 0.9
187 | 1 | 0.0046758 | 0.0011719 | 0 | 0 | 1 | 0.99606 | -0.075103 | 0.4 | 1 | 1.1 | 0.9
166 | 1 | 0 | 0 | 0 | 0 | 1 | 0.99467 | -0.10186 | 0.4 | 1 | 1.1 | 0.9
137 | 1 | 0.0095388 | 0.0023907 | 0 | 0 | 1 | 0.98723 | -0.24549 | 0.4 | 1 | 1.1 | 0.9
144 | 1 | 0 | 0 | 0 | 0 | 1 | 0.98894 | -0.21229 | 0.4 | 1 | 1.1 | 0.9
145 | 1 | 0.0028909 | 0.00072452 | 0 | 0 | 1 | 0.98873 | -0.21632 | 0.4 | 1 | 1.1 | 0.9
146 | 1 | 0.0033524 | 0.0008402 | 0 | 0 | 1 | 0.98982 | -0.19527 | 0.4 | 1 | 1.1 | 0.9
142 | 1 | 0.0044564 | 0.0011169 | 0 | 0 | 1 | 0.98824 | -0.22581 | 0.4 | 1 | 1.1 | 0.9
177 | 1 | 0 | 0 | 0 | 0 | 1 | 0.99418 | -0.11114 | 0.4 | 1 | 1.1 | 0.9
171 | 1 | 0.006662 | 0.0016697 | 0 | 0 | 1 | 0.99163 | -0.16035 | 0.4 | 1 | 1.1 | 0.9
225 | 1 | 0 | 0 | 0 | 0 | 1 | 0.98684 | -0.25318 | 0.4 | 1 | 1.1 | 0.9
143 | 1 | 0.0017614 | 0.00044144 | 0 | 0 | 1 | 0.98823 | -0.22609 | 0.4 | 1 | 1.1 | 0.9
147 | 1 | 0.002898 | 0.0007263 | 0 | 0 | 1 | 0.98856 | -0.21976 | 0.4 | 1 | 1.1 | 0.9
165 | 1 | 0.0039038 | 0.00097838 | 0 | 0 | 1 | 0.99045 | -0.18297 | 0.4 | 1 | 1.1 | 0.9
148 | 1 | 0.0036895 | 0.00092469 | 0 | 0 | 1 | 0.98847 | -0.22147 | 0.4 | 1 | 1.1 | 0.9
164 | 1 | 0.0043435 | 0.0010886 | 0 | 0 | 1 | 0.9934 | -0.12617 | 0.4 | 1 | 1.1 | 0.9
154 | 1 | 0.0030972 | 0.00077623 | 0 | 0 | 1 | 0.9809 | -0.36732 | 0.4 | 1 | 1.1 | 0.9
155 | 1 | 0 | 0 | 0 | 0 | 1 | 0.98106 | -0.36408 | 0.4 | 1 | 1.1 | 0.9
156 | 1 | 0 | 0 | 0 | 0 | 1 | 0.98086 | -0.3681 | 0.4 | 1 | 1.1 | 0.9
158 | 1 | 0.0014856 | 0.00037232 | 0 | 0 | 1 | 0.98105 | -0.3643 | 0.4 | 1 | 1.1 | 0.9
159 | 1 | 0.0050859 | 0.0012746 | 0 | 0 | 1 | 0.9808 | -0.36919 | 0.4 | 1 | 1.1 | 0.9
181 | 1 | 0.0033249 | 0.00083331 | 0 | 0 | 1 | 0.99569 | -0.082329 | 0.4 | 1 | 1.1 | 0.9
188 | 1 | 0 | 0 | 0 | 0 | 1 | 0.99558 | -0.08443 | 0.4 | 1 | 1.1 | 0.9
172 | 1 | 0.0053218 | 0.0013338 | 0 | 0 | 1 | 0.99109 | -0.17073 | 0.4 | 1 | 1.1 | 0.9
180 | 1 | 0.005415 | 0.0013571 | 0 | 0 | 1 | 0.99102 | -0.17217 | 0.4 | 1 | 1.1 | 0.9
178 | 1 | 0.0038908 | 0.00097512 | 0 | 0 | 1 | 0.99488 | -0.097806 | 0.4 | 1 | 1.1 | 0.9
179 | 1 | 0.0066568 | 0.0016684 | 0 | 0 | 1 | 0.99388 | -0.11701 | 0.4 | 1 | 1.1 | 0.9
176 | 1 | 0.0039055 | 0.00097882 | 0 | 0 | 1 | 0.99154 | -0.16084 | 0.4 | 1 | 1.1 | 0.9
186 | 1 | 0.0037758 | 0.0009463 | 0 | 0 | 1 | 0.99151 | -0.16141 | 0.4 | 1 | 1.1 | 0.9
191 | 1 | 0.0048073 | 0.0012048 | 0 | 0 | 1 | 0.99363 | -0.12185 | 0.4 | 1 | 1.1 | 0.9
189 | 1 | 0.0076762 | 0.0019238 | 0 | 0 | 1 | 0.99542 | -0.087381 | 0.4 | 1 | 1.1 | 0.9
192 | 1 | 0.0075494 | 0.0018921 | 0 | 0 | 1 | 0.99348 | -0.12483 | 0.4 | 1 | 1.1 | 0.9
182 | 1 | 0.0027314 | 0.00068456 | 0 | 0 | 1 | 0.99546 | -0.086899 | 0.4 | 1 | 1.1 | 0.9
184 | 1 | 0.0038417 | 0.00096282 | 0 | 0 | 1 | 0.99512 | -0.093348 | 0.4 | 1 | 1.1 | 0.9
185 | 1 | 0.0037535 | 0.0009407 | 0 | 0 | 1 | 0.9949 | -0.0976 | 0.4 | 1 | 1.1 | 0.9
190 | 1 | 0.015196 | 0.0038086 | 0 | 0 | 1 | 0.99465 | -0.10257 | 0.4 | 1 | 1.1 | 0.9
215 | 1 | 0.00045795 | 0.00011477 | 0 | 0 | 1 | 0.98659 | -0.25804 | 0.4 | 1 | 1.1 | 0.9
230 | 1 | 0.00039971 | 0.00010018 | 0 | 0 | 1 | 0.98659 | -0.25813 | 0.4 | 1 | 1.1 | 0.9
233 | 1 | 0.0006328 | 0.00015859 | 0 | 0 | 1 | 0.98667 | -0.25648 | 0.4 | 1 | 1.1 | 0.9
234 | 1 | 0.0013827 | 0.00034653 | 0 | 0 | 1 | 0.98665 | -0.25693 | 0.4 | 1 | 1.1 | 0.9

## generator_data
GEN_BUS | PG | QG | QMAX | QMIN | VG | MBASE | GEN_STATUS | PMAX | PMIN
132 | 0.55866 | 0.14304 | 10 | -10 | 1 | 100 | 1 | 10 | 0

## branch_data
F_BUS | T_BUS | BR_R | BR_X | BR_B | RATE_A | RATE_B | RATE_C | TAP | SHIFT | BR_STATUS | ANGMIN | ANGMAX | P_in | Q_in | P_out | Q_out
1 | 2 | 6.7789 | 4.3385 | 1.1384e-08 | 0 | 0 | 0 | 0 | 0 | 1 | -90 | 90 | -0.00019077 | -4.7812e-05 | 0.00019077 | 4.672e-05
2 | 3 | 2.1236 | 1.3591 | 3.5661e-09 | 0 | 0 | 0 | 0 | 0 | 1 | -90 | 90 | -0.0093897 | -0.0023569 | 0.0093918 | 0.0023579
2 | 5 | 20.7656 | 13.29 | 3.4871e-08 | 0 | 0 | 0 | 0 | 0 | 1 | -90 | 90 | 0.009199 | 0.0023102 | -0.0091795 | -0.0023011
3 | 36 | 3.0692 | 1.9643 | 5.154e-09 | 0 | 0 | 0 | 0 | 0 | 1 | -90 | 90 | -0.0099204 | -0.0024904 | 0.0099238 | 0.0024921
5 | 288 | 1.0437 | 0.668 | 1.7527e-09 | 0 | 0 | 0 | 0 | 0 | 1 | -90 | 90 | 0.00046914 | 0.00011742 | -0.00046914 | -0.00011758
5 | 51 | 2.0489 | 1.3113 | 3.4407e-09 | 0 | 0 | 0 | 0 | 0 | 1 | -90 | 90 | 0.0087104 | 0.0021837 | -0.0087086 | -0.0021829
36 | 37 | 3.2779 | 2.0978 | 5.5044e-09 | 0 | 0 | 0 | 0 | 0 | 1 | -90 | 90 | -0.010911 | -0.0027394 | 0.010915 | 0.0027417
51 | 49 | 14.094 | 9.0202 | 2.3668e-08 | 0 | 0 | 0 | 0 | 0 | 1 | -90 | 90 | 0.0084844 | 0.0021267 | -0.0084731 | -0.0021218
7 | 52 | 3.3953 | 2.173 | 5.7016e-09 | 0 | 0 | 0 | 0 | 0 | 1 | -90 | 90 | -0.0014005 | -0.00035046 | 0.0014005 | 0.00034996
7 | 53 | 3.5976 | 2.3025 | 6.0414e-09 | 0 | 0 | 0 | 0 | 0 | 1 | -90 | 90 | 0.0014005 | 0.00035046 | -0.0014004 | -0.00035098
52 | 284 | 0.48073 | 0.30767 | 8.0727e-10 | 0 | 0 | 0 | 0 | 0 | 1 | -90 | 90 | 0.00076779 | 0.00019202 | -0.00076779 | -0.0001921
52 | 50 | 0.73207 | 0.46853 | 1.2294e-09 | 0 | 0 | 0 | 0 | 0 | 1 | -90 | 90 | -0.0021683 | -0.00054198 | 0.0021684 | 0.00054189
37 | 47 | 0.3532 | 0.22605 | 5.9312e-10 | 0 | 0 | 0 | 0 | 0 | 1 | -90 | 90 | 0.00043093 | 0.00010757 | -0.00043093 | -0.00010762
37 | 44 | 0.89039 | 0.56985 | 1.4952e-09 | 0 | 0 | 0 | 0 | 0 | 1 | -90 | 90 | -0.011346 | -0.0028492 | 0.011347 | 0.0028499
285 | 284 | 2.114 | 1.3529 | 3.5499e-09 | 0 | 0 | 0 | 0 | 0 | 1 | -90 | 90 | -0.00019695 | -4.9363e-05 | 0.00019695 | 4.9025e-05
49 | 50 | 2.0668 | 1.3227 | 3.4707e-09 | 0 | 0 | 0 | 0 | 0 | 1 | -90 | 90 | 0.0024043 | 0.00060075 | -0.0024042 | -0.000601
8 | 9 | 0.64252 | 0.41122 | 3.2369e-09 | 0 | 0 | 0 | 0 | 0 | 1 | -90 | 90 | 0.014816 | 0.0037175 | -0.014815 | -0.0037168
8 | 10 | 0.16738 | 0.10713 | 8.4325e-10 | 0 | 0 | 0 | 0 | 0 | 1 | -90 | 90 | -0.015 | -0.0037636 | 0.015001 | 0.0037638
9 | 11 | 0.62987 | 0.40312 | 3.1732e-09 | 0 | 0 | 0 | 0 | 0 | 1 | -90 | 90 | 0.01378 | 0.0034576 | -0.013778 | -0.003457
9 | 12 | 0.96572 | 0.61806 | 1.6217e-09 | 0 | 0 | 0 | 0 | 0 | 1 | -90 | 90 | 0.0010351 | 0.00025919 | -0.0010351 | -0.00025934
10 | 13 | 1.4717 | 0.9419 | 2.4714e-09 | 0 | 0 | 0 | 0 | 0 | 1 | -90 | 90 | 0.0047125 | 0.00118 | -0.0047121 | -0.00118
10 | 14 | 0.65165 | 0.41706 | 3.2829e-09 | 0 | 0 | 0 | 0 | 0 | 1 | -90 | 90 | -0.019713 | -0.0049437 | 0.019716 | 0.0049452
11 | 31 | 2.6324 | 1.6847 | 4.4205e-09 | 0 | 0 | 0 | 0 | 0 | 1 | -90 | 90 | 0.0019641 | 0.00048481 | -0.001964 | -0.00048516
11 | 28 | 0.60923 | 0.38991 | 3.0692e-09 | 0 | 0 | 0 | 0 | 0 | 1 | -90 | 90 | 0.011814 | 0.0029722 | -0.011813 | -0.0029719
12 | 46 | 0.59158 | 0.37861 | 9.9342e-10 | 0 | 0 | 0 | 0 | 0 | 1 | -90 | 90 | 0.00084329 | 0.00021126 | -0.00084329 | -0.00021135
13 | 32 | 2.5844 | 1.654 | 4.3399e-09 | 0 | 0 | 0 | 0 | 0 | 1 | -90 | 90 | 0.001938 | 0.00048494 | -0.0019379 | -0.00048529
13 | 40 | 1.593 | 1.0195 | 2.6751e-09 | 0 | 0 | 0 | 0 | 0 | 1 | -90 | 90 | 0.0027742 | 0.00069503 | -0.002774 | -0.00069521
14 | 15 | 0.58693 | 0.37563 | 2.9568e-09 | 0 | 0 | 0 | 0 | 0 | 1 | -90 | 90 | -0.019999 | -0.0050157 | 0.020001 | 0.0050171
14 | 16 | 1.6993 | 1.0876 | 2.8536e-09 | 0 | 0 | 0 | 0 | 0 | 1 | -90 | 90 | 0.00028248 | 7.0522e-05 | -0.00028248 | -7.0797e-05
31 | 38 | 1.8244 | 1.1676 | 3.0636e-09 | 0 | 0 | 0 | 0 | 0 | 1 | -90 | 90 | 0.00051786 | 0.00012272 | -0.00051786 | -0.00012301
28 | 29 | 1.0036 | 0.64228 | 5.0557e-09 | 0 | 0 | 0 | 0 | 0 | 1 | -90 | 90 | 0.010988 | 0.002765 | -0.010986 | -0.0027647
32 | 289 | 0.81753 | 0.52322 | 1.3728e-09 | 0 | 0 | 0 | 0 | 0 | 1 | -90 | 90 | 0.0019379 | 0.00048529 | -0.0019378 | -0.0004854
40 | 41 | 0.34961 | 0.22375 | 5.871e-10 | 0 | 0 | 0 | 0 | 0 | 1 | -90 | 90 | 0.0023362 | 0.00058546 | -0.0023361 | -0.0005855
15 | 17 | 0.052186 | 0.033399 | 2.629e-10 | 0 | 0 | 0 | 0 | 0 | 1 | -90 | 90 | -0.020001 | -0.0050171 | 0.020001 | 0.0050172
17 | 18 | 0.81583 | 0.52213 | 4.11e-09 | 0 | 0 | 0 | 0 | 0 | 1 | -90 | 90 | -0.020465 | -0.0051334 | 0.020469 | 0.0051354
38 | 39 | 26.9183 | 17.2277 | 4.5203e-08 | 0 | 0 | 0 | 0 | 0 | 1 | -90 | 90 | 0.00051786 | 0.00012301 | -0.00051778 | -0.00012732
289 | 290 | 1.7172 | 1.099 | 2.8836e-09 | 0 | 0 | 0 | 0 | 0 | 1 | -90 | 90 | 0.00091957 | 0.0002302 | -0.00091955 | -0.00023047
29 | 30 | 22.0086 | 14.0855 | 7.3917e-08 | 0 | 0 | 0 | 0 | 0 | 1 | -90 | 90 | 0.0099796 | 0.0025123 | -0.0099555 | -0.002504
18 | 19 | 0.33684 | 0.21558 | 1.6969e-09 | 0 | 0 | 0 | 0 | 0 | 1 | -90 | 90 | -0.020634 | -0.0051768 | 0.020636 | 0.0051777
19 | 34 | 0.434 | 0.27776 | 2.1864e-09 | 0 | 0 | 0 | 0 | 0 | 1 | -90 | 90 | -0.021048 | -0.0052811 | 0.02105 | 0.0052822
34 | 33 | 0.19849 | 0.12703 | 9.9995e-10 | 0 | 0 | 0 | 0 | 0 | 1 | -90 | 90 | -0.02105 | -0.0052822 | 0.021051 | 0.0052827
33 | 35 | 3.6129 | 2.3123 | 6.067e-09 | 0 | 0 | 0 | 0 | 0 | 1 | -90 | 90 | 0.017647 | 0.0044399 | -0.017635 | -0.0044326
33 | 23 | 0.69176 | 0.44272 | 3.4849e-09 | 0 | 0 | 0 | 0 | 0 | 1 | -90 | 90 | -0.038698 | -0.0097226 | 0.03871 | 0.0097296
20 | 21 | 2.4353 | 1.5586 | 4.0895e-09 | 0 | 0 | 0 | 0 | 0 | 1 | -90 | 90 | -0.0020169 | -0.0005046 | 0.002017 | 0.00050427
20 | 22 | 2.4636 | 1.5767 | 4.137e-09 | 0 | 0 | 0 | 0 | 0 | 1 | -90 | 90 | 0.00013058 | 3.184e-05 | -0.00013058 | -3.224e-05
21 | 23 | 0.070433 | 0.045077 | 3.5483e-10 | 0 | 0 | 0 | 0 | 0 | 1 | -90 | 90 | 0.039012 | 0.0098057 | -0.039011 | -0.009805
21 | 25 | 16.0012 | 10.2408 | 8.0611e-08 | 0 | 0 | 0 | 0 | 0 | 1 | -90 | 90 | -0.041029 | -0.01031 | 0.041325 | 0.010491
22 | 27 | 2.8016 | 1.7931 | 4.7047e-09 | 0 | 0 | 0 | 0 | 0 | 1 | -90 | 90 | 0.00013058 | 3.224e-05 | -0.00013058 | -3.2695e-05
25 | 138 | 0.89555 | 0.57315 | 4.5116e-09 | 0 | 0 | 0 | 0 | 0 | 1 | -90 | 90 | -0.058479 | -0.014805 | 0.058512 | 0.014826
25 | 139 | 14.3825 | 9.2048 | 2.4152e-08 | 0 | 0 | 0 | 0 | 0 | 1 | -90 | 90 | 0.017154 | 0.0043134 | -0.017108 | -0.0042865
27 | 291 | 0.19898 | 0.12735 | 3.3414e-10 | 0 | 0 | 0 | 0 | 0 | 1 | -90 | 90 | 0.00013058 | 3.2695e-05 | -0.00013058 | -3.2727e-05
24 | 293 | 3.9139 | 2.5049 | 6.5725e-09 | 0 | 0 | 0 | 0 | 0 | 1 | -90 | 90 | 0.0099233 | 0.0024882 | -0.009919 | -0.002486
24 | 30 | 29.2752 | 18.7361 | 4.9161e-08 | 0 | 0 | 0 | 0 | 0 | 1 | -90 | 90 | -0.0099233 | -0.0024881 | 0.0099554 | 0.002504
138 | 173 | 1.1231 | 0.71881 | 5.6581e-09 | 0 | 0 | 0 | 0 | 0 | 1 | -90 | 90 | -0.082387 | -0.020814 | 0.082469 | 0.020866
138 | 170 | 1.295 | 0.82879 | 2.1746e-09 | 0 | 0 | 0 | 0 | 0 | 1 | -90 | 90 | 0.023875 | 0.005988 | -0.023867 | -0.0059831
139 | 224 | 4.4803 | 2.8674 | 7.5236e-09 | 0 | 0 | 0 | 0 | 0 | 1 | -90 | 90 | 0.012251 | 0.0030691 | -0.012243 | -0.0030651
35 | 45 | 2.5102 | 1.6065 | 4.2153e-09 | 0 | 0 | 0 | 0 | 0 | 1 | -90 | 90 | 0.017104 | 0.0042997 | -0.017096 | -0.004295
35 | 42 | 1.2614 | 0.80732 | 2.1183e-09 | 0 | 0 | 0 | 0 | 0 | 1 | -90 | 90 | 0.00053085 | 0.00013284 | -0.00053085 | -0.00013305
173 | 177 | 1.0759 | 0.68855 | 5.42e-09 | 0 | 0 | 0 | 0 | 0 | 1 | -90 | 90 | -0.086715 | -0.02193 | 0.086802 | 0.021985
170 | 171 | 0.10054 | 0.064346 | 1.6883e-10 | 0 | 0 | 0 | 0 | 0 | 1 | -90 | 90 | 0.017405 | 0.0043635 | -0.017404 | -0.0043633
224 | 225 | 10.6686 | 6.8279 | 1.7915e-08 | 0 | 0 | 0 | 0 | 0 | 1 | -90 | 90 | 0.0081299 | 0.0020342 | -0.0081223 | -0.0020311
135 | 136 | 3.0982 | 1.9828 | 5.2027e-09 | 0 | 0 | 0 | 0 | 0 | 1 | -90 | 90 | -0.018598 | -0.0046611 | 0.018609 | 0.0046681
136 | 137 | 2.8396 | 1.8174 | 4.7685e-09 | 0 | 0 | 0 | 0 | 0 | 1 | -90 | 90 | -0.032741 | -0.0082097 | 0.032774 | 0.0082305
227 | 229 | 8.8074 | 5.6367 | 1.479e-08 | 0 | 0 | 0 | 0 | 0 | 1 | -90 | 90 | 0.0021818 | 0.00054555 | -0.0021813 | -0.0005467
227 | 226 | 3.8824 | 2.4847 | 6.5196e-09 | 0 | 0 | 0 | 0 | 0 | 1 | -90 | 90 | -0.0021818 | -0.00054555 | 0.002182 | 0.00054504
226 | 225 | 3.0463 | 1.9496 | 5.1156e-09 | 0 | 0 | 0 | 0 | 0 | 1 | -90 | 90 | -0.0030207 | -0.00075524 | 0.003021 | 0.00075493
39 | 48 | 15.219 | 9.7402 | 2.5557e-08 | 0 | 0 | 0 | 0 | 0 | 1 | -90 | 90 | 0.00051778 | 0.00012732 | -0.00051774 | -0.00012976
45 | 44 | 4.2024 | 2.6895 | 7.057e-09 | 0 | 0 | 0 | 0 | 0 | 1 | -90 | 90 | 0.016897 | 0.0042452 | -0.016884 | -0.0042374
44 | 43 | 3.0154 | 1.9298 | 5.0636e-09 | 0 | 0 | 0 | 0 | 0 | 1 | -90 | 90 | 0.0055365 | 0.0013875 | -0.0055355 | -0.0013874
47 | 279 | 2.3676 | 1.5152 | 3.9758e-09 | 0 | 0 | 0 | 0 | 0 | 1 | -90 | 90 | 0.00043093 | 0.00010762 | -0.00043092 | -0.000108
64 | 65 | 0.14333 | 0.091732 | 7.2208e-10 | 0 | 0 | 0 | 0 | 0 | 1 | -90 | 90 | -0.15299 | -0.039041 | 0.15302 | 0.039065
64 | 66 | 0.62668 | 0.40108 | 3.1571e-09 | 0 | 0 | 0 | 0 | 0 | 1 | -90 | 90 | 0.14972 | 0.038223 | -0.14957 | -0.038126
65 | 67 | 0.48175 | 0.30832 | 2.427e-09 | 0 | 0 | 0 | 0 | 0 | 1 | -90 | 90 | -0.15664 | -0.03997 | 0.15677 | 0.040052
66 | 68 | 0.063341 | 0.040538 | 3.191e-10 | 0 | 0 | 0 | 0 | 0 | 1 | -90 | 90 | 0.14542 | 0.037086 | -0.14541 | -0.037076
67 | 109 | 1.6655 | 1.0659 | 8.3907e-09 | 0 | 0 | 0 | 0 | 0 | 1 | -90 | 90 | -0.15677 | -0.040052 | 0.15721 | 0.040337
68 | 83 | 0.67299 | 0.43071 | 3.3904e-09 | 0 | 0 | 0 | 0 | 0 | 1 | -90 | 90 | 0.14245 | 0.036336 | -0.1423 | -0.036241
109 | 114 | 0.08638 | 0.055283 | 4.3517e-10 | 0 | 0 | 0 | 0 | 0 | 1 | -90 | 90 | -0.2931 | -0.074715 | 0.29318 | 0.074767
109 | 113 | 0.4262 | 0.27277 | 2.1471e-09 | 0 | 0 | 0 | 0 | 0 | 1 | -90 | 90 | 0.13589 | 0.034379 | -0.1358 | -0.034325
83 | 82 | 0.19517 | 0.12491 | 9.8325e-10 | 0 | 0 | 0 | 0 | 0 | 1 | -90 | 90 | 0.13788 | 0.035132 | -0.13784 | -0.035106
114 | 134 | 0.95936 | 0.61399 | 4.8331e-09 | 0 | 0 | 0 | 0 | 0 | 1 | -90 | 90 | -0.30959 | -0.078883 | 0.31059 | 0.079519
114 | 174 | 1.2159 | 0.77816 | 2.0418e-09 | 0 | 0 | 0 | 0 | 0 | 1 | -90 | 90 | 0.016416 | 0.0041161 | -0.016413 | -0.0041141
113 | 112 | 0.074943 | 0.047964 | 3.7755e-10 | 0 | 0 | 0 | 0 | 0 | 1 | -90 | 90 | 0.1323 | 0.033447 | -0.13228 | -0.033437
82 | 80 | 0.48788 | 0.31224 | 2.4579e-09 | 0 | 0 | 0 | 0 | 0 | 1 | -90 | 90 | 0.13449 | 0.034268 | -0.1344 | -0.034206
69 | 70 | 2.2555 | 1.4435 | 3.7875e-09 | 0 | 0 | 0 | 0 | 0 | 1 | -90 | 90 | -0.0054909 | -0.0013762 | 0.0054917 | 0.0013764
70 | 72 | 0.73461 | 0.47015 | 1.2336e-09 | 0 | 0 | 0 | 0 | 0 | 1 | -90 | 90 | 0.10505 | 0.026459 | -0.10496 | -0.026401
70 | 73 | 1.6829 | 1.0771 | 2.8261e-09 | 0 | 0 | 0 | 0 | 0 | 1 | -90 | 90 | -0.11054 | -0.027835 | 0.11077 | 0.027982
72 | 90 | 1.9648 | 1.2575 | 3.2994e-09 | 0 | 0 | 0 | 0 | 0 | 1 | -90 | 90 | 0.052344 | 0.01316 | -0.052284 | -0.013122
72 | 89 | 1.6825 | 1.0768 | 2.8253e-09 | 0 | 0 | 0 | 0 | 0 | 1 | -90 | 90 | 0.052614 | 0.013241 | -0.052562 | -0.013208
73 | 79 | 3.1324 | 2.0048 | 5.2602e-09 | 0 | 0 | 0 | 0 | 0 | 1 | -90 | 90 | -0.11415 | -0.028829 | 0.11461 | 0.02912
90 | 74 | 1.7545 | 1.1228 | 2.9462e-09 | 0 | 0 | 0 | 0 | 0 | 1 | -90 | 90 | 0.027623 | 0.0069407 | -0.027608 | -0.0069314
89 | 86 | 0.47679 | 0.30515 | 8.0066e-10 | 0 | 0 | 0 | 0 | 0 | 1 | -90 | 90 | 0.048976 | 0.012309 | -0.048963 | -0.012301
79 | 81 | 1.447 | 0.9261 | 2.43e-09 | 0 | 0 | 0 | 0 | 0 | 1 | -90 | 90 | 0.0053333 | 0.0013366 | -0.0053328 | -0.0013366
79 | 77 | 1.0541 | 0.67463 | 1.7701e-09 | 0 | 0 | 0 | 0 | 0 | 1 | -90 | 90 | -0.11994 | -0.030456 | 0.12011 | 0.030563
74 | 96 | 3.29 | 2.1056 | 5.5248e-09 | 0 | 0 | 0 | 0 | 0 | 1 | -90 | 90 | 0.027608 | 0.0069314 | -0.02758 | -0.0069139
96 | 97 | 0.35087 | 0.22456 | 5.8921e-10 | 0 | 0 | 0 | 0 | 0 | 1 | -90 | 90 | 0.02758 | 0.0069139 | -0.027577 | -0.006912
76 | 153 | 19.6148 | 12.5535 | 3.2939e-08 | 0 | 0 | 0 | 0 | 0 | 1 | -90 | 90 | 0.00036163 | 8.7324e-05 | -0.0003616 | -9.0472e-05
76 | 150 | 3.2395 | 2.0733 | 5.4401e-09 | 0 | 0 | 0 | 0 | 0 | 1 | -90 | 90 | -0.00036163 | -8.7324e-05 | 0.00036163 | 8.6804e-05
153 | 193 | 0.96806 | 0.61956 | 1.6256e-09 | 0 | 0 | 0 | 0 | 0 | 1 | -90 | 90 | 0.0003616 | 9.0472e-05 | -0.0003616 | -9.0628e-05
150 | 151 | 4.3262 | 2.7688 | 7.2649e-09 | 0 | 0 | 0 | 0 | 0 | 1 | -90 | 90 | -0.002154 | -0.00053603 | 0.0021542 | 0.00053547
86 | 84 | 1.539 | 0.98496 | 2.5844e-09 | 0 | 0 | 0 | 0 | 0 | 1 | -90 | 90 | 0.048963 | 0.012301 | -0.048922 | -0.012275
77 | 78 | 0.54661 | 0.34983 | 1.8358e-09 | 0 | 0 | 0 | 0 | 0 | 1 | -90 | 90 | -0.12418 | -0.031584 | 0.12428 | 0.031643
106 | 108 | 0.051641 | 0.03305 | 8.6719e-11 | 0 | 0 | 0 | 0 | 0 | 1 | -90 | 90 | -0.011859 | -0.0029738 | 0.011859 | 0.0029739
106 | 104 | 3.7024 | 2.3696 | 6.2174e-09 | 0 | 0 | 0 | 0 | 0 | 1 | -90 | 90 | 0.011859 | 0.0029738 | -0.011853 | -0.0029708
108 | 161 | 3.8009 | 2.4325 | 6.3827e-09 | 0 | 0 | 0 | 0 | 0 | 1 | -90 | 90 | 0.0066976 | 0.0016787 | -0.0066957 | -0.0016781
108 | 160 | 3.1783 | 2.0341 | 5.3372e-09 | 0 | 0 | 0 | 0 | 0 | 1 | -90 | 90 | -0.018557 | -0.0046526 | 0.018569 | 0.0046597
104 | 105 | 0.12619 | 0.080764 | 2.1191e-10 | 0 | 0 | 0 | 0 | 0 | 1 | -90 | 90 | 0.01001 | 0.0025088 | -0.01001 | -0.0025087
133 | 121 | 3.1827 | 2.037 | 5.3447e-09 | 0 | 0 | 0 | 0 | 0 | 1 | -90 | 90 | -0.0032064 | -0.00080363 | 0.0032068 | 0.00080334
121 | 119 | 0.87988 | 0.56312 | 1.4776e-09 | 0 | 0 | 0 | 0 | 0 | 1 | -90 | 90 | -0.0032068 | -0.00080334 | 0.0032069 | 0.00080326
151 | 152 | 5.4302 | 3.4754 | 9.1188e-09 | 0 | 0 | 0 | 0 | 0 | 1 | -90 | 90 | -0.0072748 | -0.0018188 | 0.007278 | 0.00182
78 | 80 | 0.37185 | 0.23799 | 1.8733e-09 | 0 | 0 | 0 | 0 | 0 | 1 | -90 | 90 | -0.13019 | -0.033126 | 0.13026 | 0.03317
84 | 85 | 1.3995 | 0.89569 | 2.3502e-09 | 0 | 0 | 0 | 0 | 0 | 1 | -90 | 90 | 0.037482 | 0.0094077 | -0.03746 | -0.0093938
85 | 87 | 0.60406 | 0.3866 | 1.0144e-09 | 0 | 0 | 0 | 0 | 0 | 1 | -90 | 90 | 0.012792 | 0.0032066 | -0.012791 | -0.003206
85 | 88 | 0.50039 | 0.32025 | 8.4029e-10 | 0 | 0 | 0 | 0 | 0 | 1 | -90 | 90 | 0.024667 | 0.0061872 | -0.024664 | -0.0061851
87 | 91 | 1.9925 | 1.2752 | 3.346e-09 | 0 | 0 | 0 | 0 | 0 | 1 | -90 | 90 | 0.0049635 | 0.001244 | -0.0049629 | -0.0012439
88 | 95 | 1.2664 | 0.81048 | 2.1266e-09 | 0 | 0 | 0 | 0 | 0 | 1 | -90 | 90 | 0.024664 | 0.0061851 | -0.024655 | -0.0061798
94 | 216 | 0.19538 | 0.12504 | 3.281e-10 | 0 | 0 | 0 | 0 | 0 | 1 | -90 | 90 | -0.002323 | -0.0005811 | 0.002323 | 0.00058108
94 | 213 | 4.5975 | 2.9424 | 7.7205e-09 | 0 | 0 | 0 | 0 | 0 | 1 | -90 | 90 | 0.002323 | 0.0005811 | -0.0023228 | -0.00058168
216 | 228 | 1.3993 | 0.89553 | 2.3497e-09 | 0 | 0 | 0 | 0 | 0 | 1 | -90 | 90 | -0.0030853 | -0.00077211 | 0.0030854 | 0.00077197
213 | 214 | 1.6753 | 1.0722 | 2.8134e-09 | 0 | 0 | 0 | 0 | 0 | 1 | -90 | 90 | 0.0013431 | 0.00033614 | -0.001343 | -0.0003364
228 | 233 | 5.5389 | 3.5449 | 9.3013e-09 | 0 | 0 | 0 | 0 | 0 | 1 | -90 | 90 | 0.0020157 | 0.00050417 | -0.0020155 | -0.00050492
228 | 225 | 0.63266 | 0.4049 | 1.0624e-09 | 0 | 0 | 0 | 0 | 0 | 1 | -90 | 90 | -0.0051011 | -0.0012761 | 0.0051013 | 0.0012761
214 | 215 | 0.31645 | 0.20253 | 5.314e-10 | 0 | 0 | 0 | 0 | 0 | 1 | -90 | 90 | 0.00085766 | 0.00021475 | -0.00085765 | -0.0002148
98 | 99 | 0.60917 | 0.38987 | 3.0689e-09 | 0 | 0 | 0 | 0 | 0 | 1 | -90 | 90 | -0.11341 | -0.028592 | 0.1135 | 0.028646
98 | 100 | 0.24696 | 0.15805 | 1.2441e-09 | 0 | 0 | 0 | 0 | 0 | 1 | -90 | 90 | 0.1077 | 0.02716 | -0.10767 | -0.02714
99 | 101 | 0.061209 | 0.039174 | 3.0836e-10 | 0 | 0 | 0 | 0 | 0 | 1 | -90 | 90 | -0.11695 | -0.029511 | 0.11696 | 0.029517
100 | 102 | 0.41098 | 0.26302 | 2.0704e-09 | 0 | 0 | 0 | 0 | 0 | 1 | -90 | 90 | 0.093039 | 0.023473 | -0.093 | -0.023448
100 | 103 | 0.81087 | 0.51896 | 1.3617e-09 | 0 | 0 | 0 | 0 | 0 | 1 | -90 | 90 | 0.014628 | 0.0036672 | -0.014626 | -0.0036661
101 | 110 | 0.68298 | 0.43711 | 3.4407e-09 | 0 | 0 | 0 | 0 | 0 | 1 | -90 | 90 | -0.12066 | -0.030444 | 0.12077 | 0.030513
102 | 115 | 1.0287 | 0.65838 | 5.1825e-09 | 0 | 0 | 0 | 0 | 0 | 1 | -90 | 90 | 0.086555 | 0.021833 | -0.08647 | -0.021779
103 | 168 | 1.2328 | 0.78899 | 2.0702e-09 | 0 | 0 | 0 | 0 | 0 | 1 | -90 | 90 | 0.012268 | 0.0030753 | -0.012266 | -0.0030742
110 | 111 | 0.013919 | 0.008908 | 7.012e-11 | 0 | 0 | 0 | 0 | 0 | 1 | -90 | 90 | -0.12516 | -0.031614 | 0.12516 | 0.031615
115 | 116 | 1.8558 | 1.1877 | 3.1164e-09 | 0 | 0 | 0 | 0 | 0 | 1 | -90 | 90 | 0.024723 | 0.006208 | -0.02471 | -0.0062003
115 | 117 | 2.3896 | 1.5293 | 4.0127e-09 | 0 | 0 | 0 | 0 | 0 | 1 | -90 | 90 | 0.061748 | 0.015572 | -0.061648 | -0.015508
168 | 169 | 0.70504 | 0.45122 | 1.1839e-09 | 0 | 0 | 0 | 0 | 0 | 1 | -90 | 90 | 0.0026935 | 0.00067498 | -0.0026935 | -0.00067506
111 | 112 | 0.53213 | 0.34056 | 2.6808e-09 | 0 | 0 | 0 | 0 | 0 | 1 | -90 | 90 | -0.12861 | -0.032481 | 0.12871 | 0.032541
116 | 160 | 0.76813 | 0.4916 | 1.2899e-09 | 0 | 0 | 0 | 0 | 0 | 1 | -90 | 90 | 0.021452 | 0.0053838 | -0.021448 | -0.0053814
117 | 123 | 1.1431 | 0.73158 | 1.9196e-09 | 0 | 0 | 0 | 0 | 0 | 1 | -90 | 90 | 0.056616 | 0.014247 | -0.056575 | -0.014222
105 | 107 | 0.68162 | 0.43624 | 1.1446e-09 | 0 | 0 | 0 | 0 | 0 | 1 | -90 | 90 | 0.0038086 | 0.00095448 | -0.0038085 | -0.00095452
134 | 131 | 0.10767 | 0.068908 | 5.4241e-10 | 0 | 0 | 0 | 0 | 0 | 1 | -90 | 90 | -0.31338 | -0.080217 | 0.31349 | 0.08029
174 | 175 | 2.4021 | 1.5373 | 4.0337e-09 | 0 | 0 | 0 | 0 | 0 | 1 | -90 | 90 | 0.010172 | 0.0025499 | -0.010169 | -0.0025486
131 | 129 | 0.71514 | 0.45769 | 3.6027e-09 | 0 | 0 | 0 | 0 | 0 | 1 | -90 | 90 | -0.31626 | -0.080983 | 0.31702 | 0.081475
175 | 176 | 0.41339 | 0.26457 | 6.942e-10 | 0 | 0 | 0 | 0 | 0 | 1 | -90 | 90 | 0.0076817 | 0.0019252 | -0.0076814 | -0.0019251
123 | 120 | 2.7471 | 1.7581 | 4.6131e-09 | 0 | 0 | 0 | 0 | 0 | 1 | -90 | 90 | 0.053299 | 0.0134 | -0.053213 | -0.013346
120 | 122 | 0.80617 | 0.51595 | 1.3538e-09 | 0 | 0 | 0 | 0 | 0 | 1 | -90 | 90 | 0.039778 | 0.0099782 | -0.039763 | -0.0099694
120 | 118 | 1.4834 | 0.94936 | 2.491e-09 | 0 | 0 | 0 | 0 | 0 | 1 | -90 | 90 | 0.013436 | 0.0033679 | -0.013433 | -0.0033662
118 | 119 | 0.37136 | 0.23767 | 6.2361e-10 | 0 | 0 | 0 | 0 | 0 | 1 | -90 | 90 | 0.0055998 | 0.001403 | -0.0055996 | -0.001403
122 | 126 | 1.1277 | 0.72175 | 1.8938e-09 | 0 | 0 | 0 | 0 | 0 | 1 | -90 | 90 | 0.017288 | 0.0043304 | -0.017285 | -0.0043282
122 | 162 | 2.4284 | 1.5542 | 4.0779e-09 | 0 | 0 | 0 | 0 | 0 | 1 | -90 | 90 | 0.022475 | 0.005639 | -0.022462 | -0.0056307
126 | 163 | 0.71409 | 0.45702 | 1.1992e-09 | 0 | 0 | 0 | 0 | 0 | 1 | -90 | 90 | 0.011194 | 0.0028022 | -0.011193 | -0.0028017
126 | 125 | 2.5377 | 1.6241 | 4.2615e-09 | 0 | 0 | 0 | 0 | 0 | 1 | -90 | 90 | 0.0060903 | 0.001526 | -0.0060893 | -0.0015257
162 | 157 | 0.69926 | 0.44753 | 1.1742e-09 | 0 | 0 | 0 | 0 | 0 | 1 | -90 | 90 | 0.020257 | 0.0050783 | -0.020254 | -0.0050764
163 | 152 | 5.9001 | 3.776 | 9.9078e-09 | 0 | 0 | 0 | 0 | 0 | 1 | -90 | 90 | 0.0072815 | 0.0018213 | -0.007278 | -0.00182
125 | 124 | 3.083 | 1.9732 | 5.1773e-09 | 0 | 0 | 0 | 0 | 0 | 1 | -90 | 90 | 0.0024164 | 0.0006052 | -0.0024162 | -0.00060557
157 | 155 | 0.19191 | 0.12282 | 3.2226e-10 | 0 | 0 | 0 | 0 | 0 | 1 | -90 | 90 | 0.0096705 | 0.0024238 | -0.0096703 | -0.0024237
127 | 128 | 0.90504 | 0.57922 | 1.5198e-09 | 0 | 0 | 0 | 0 | 0 | 1 | -90 | 90 | 0.0081857 | 0.0020515 | -0.008185 | -0.0020512
127 | 129 | 2.9794 | 1.9068 | 5.0033e-09 | 0 | 0 | 0 | 0 | 0 | 1 | -90 | 90 | -0.012202 | -0.003058 | 0.012206 | 0.0030605
128 | 130 | 1.4107 | 0.90287 | 2.369e-09 | 0 | 0 | 0 | 0 | 0 | 1 | -90 | 90 | 0.0052743 | 0.0013217 | -0.0052739 | -0.0013217
129 | 132 | 0.36156 | 0.2314 | 1.8214e-09 | 0 | 0 | 0 | 0 | 0 | 1 | -90 | 90 | -0.32923 | -0.084535 | 0.32965 | 0.084803
130 | 149 | 0.70769 | 0.45292 | 1.1884e-09 | 0 | 0 | 0 | 0 | 0 | 1 | -90 | 90 | 0.0031273 | 0.00078369 | -0.0031272 | -0.00078376
132 | 167 | 1.216 | 0.77826 | 6.1261e-09 | 0 | 0 | 0 | 0 | 0 | 1 | -90 | 90 | 0.2264 | 0.057585 | -0.22574 | -0.057161
167 | 183 | 1.4041 | 0.89861 | 2.3578e-09 | 0 | 0 | 0 | 0 | 0 | 1 | -90 | 90 | 0.033233 | 0.0083477 | -0.033216 | -0.0083373
167 | 187 | 0.51563 | 0.33 | 2.5976e-09 | 0 | 0 | 0 | 0 | 0 | 1 | -90 | 90 | 0.12234 | 0.031001 | -0.12226 | -0.030948
167 | 166 | 2.6081 | 1.6692 | 4.3796e-09 | 0 | 0 | 0 | 0 | 0 | 1 | -90 | 90 | 0.070164 | 0.017812 | -0.070026 | -0.017725
183 | 181 | 1.6696 | 1.0685 | 2.8037e-09 | 0 | 0 | 0 | 0 | 0 | 1 | -90 | 90 | 0.028883 | 0.0072513 | -0.028868 | -0.007242
187 | 188 | 0.35497 | 0.22718 | 1.7883e-09 | 0 | 0 | 0 | 0 | 0 | 1 | -90 | 90 | 0.11758 | 0.029776 | -0.11753 | -0.029743
166 | 164 | 1.5473 | 0.99025 | 2.5983e-09 | 0 | 0 | 0 | 0 | 0 | 1 | -90 | 90 | 0.070026 | 0.017725 | -0.069944 | -0.017673
137 | 144 | 3.4366 | 2.1994 | 5.7709e-09 | 0 | 0 | 0 | 0 | 0 | 1 | -90 | 90 | -0.042313 | -0.010621 | 0.04238 | 0.010664
144 | 145 | 1.8621 | 1.1917 | 3.1269e-09 | 0 | 0 | 0 | 0 | 0 | 1 | -90 | 90 | 0.0094816 | 0.0023765 | -0.0094797 | -0.0023757
144 | 146 | 1.2881 | 0.82438 | 2.1631e-09 | 0 | 0 | 0 | 0 | 0 | 1 | -90 | 90 | -0.058083 | -0.014599 | 0.05813 | 0.014629
144 | 142 | 9.5196 | 6.0926 | 1.5986e-08 | 0 | 0 | 0 | 0 | 0 | 1 | -90 | 90 | 0.0062218 | 0.0015592 | -0.0062178 | -0.0015582
145 | 147 | 2.2905 | 1.4659 | 3.8463e-09 | 0 | 0 | 0 | 0 | 0 | 1 | -90 | 90 | 0.0065889 | 0.0016512 | -0.0065878 | -0.0016509
146 | 165 | 0.88181 | 0.56436 | 1.4808e-09 | 0 | 0 | 0 | 0 | 0 | 1 | -90 | 90 | -0.061483 | -0.01547 | 0.061519 | 0.015493
142 | 143 | 0.70403 | 0.45058 | 1.1823e-09 | 0 | 0 | 0 | 0 | 0 | 1 | -90 | 90 | 0.0017614 | 0.00044134 | -0.0017614 | -0.00044144
177 | 178 | 0.56158 | 0.35941 | 2.8291e-09 | 0 | 0 | 0 | 0 | 0 | 1 | -90 | 90 | -0.10582 | -0.026755 | 0.10589 | 0.026798
177 | 179 | 1.3695 | 0.8765 | 2.2998e-09 | 0 | 0 | 0 | 0 | 0 | 1 | -90 | 90 | 0.019023 | 0.0047704 | -0.019017 | -0.0047672
171 | 172 | 4.262 | 2.7277 | 7.157e-09 | 0 | 0 | 0 | 0 | 0 | 1 | -90 | 90 | 0.010742 | 0.0026936 | -0.010737 | -0.0026909
147 | 148 | 2.0213 | 1.2936 | 3.3942e-09 | 0 | 0 | 0 | 0 | 0 | 1 | -90 | 90 | 0.0036898 | 0.00092455 | -0.0036895 | -0.00092469
165 | 164 | 3.8401 | 2.4576 | 6.4485e-09 | 0 | 0 | 0 | 0 | 0 | 1 | -90 | 90 | -0.065423 | -0.016471 | 0.065601 | 0.016584
154 | 155 | 1.7069 | 1.0924 | 2.8664e-09 | 0 | 0 | 0 | 0 | 0 | 1 | -90 | 90 | -0.0081834 | -0.0020509 | 0.0081847 | 0.0020515
154 | 156 | 0.66067 | 0.42283 | 1.1094e-09 | 0 | 0 | 0 | 0 | 0 | 1 | -90 | 90 | 0.0050863 | 0.0012747 | -0.0050861 | -0.0012747
155 | 158 | 0.63803 | 0.40834 | 1.0714e-09 | 0 | 0 | 0 | 0 | 0 | 1 | -90 | 90 | 0.0014856 | 0.00037223 | -0.0014856 | -0.00037233
156 | 159 | 0.92138 | 0.58968 | 1.5472e-09 | 0 | 0 | 0 | 0 | 0 | 1 | -90 | 90 | 0.0050861 | 0.0012747 | -0.0050858 | -0.0012747
181 | 182 | 0.79533 | 0.50901 | 1.3356e-09 | 0 | 0 | 0 | 0 | 0 | 1 | -90 | 90 | 0.025543 | 0.0064087 | -0.025537 | -0.0064053
188 | 189 | 1.708 | 1.0931 | 2.8681e-09 | 0 | 0 | 0 | 0 | 0 | 1 | -90 | 90 | 0.0076773 | 0.0019243 | -0.0076762 | -0.0019238
188 | 178 | 0.54425 | 0.34832 | 2.7418e-09 | 0 | 0 | 0 | 0 | 0 | 1 | -90 | 90 | 0.10985 | 0.027818 | -0.10978 | -0.027774
172 | 180 | 1.1712 | 0.74957 | 1.9668e-09 | 0 | 0 | 0 | 0 | 0 | 1 | -90 | 90 | 0.0054153 | 0.0013572 | -0.005415 | -0.0013571
179 | 191 | 1.7323 | 1.1087 | 2.9091e-09 | 0 | 0 | 0 | 0 | 0 | 1 | -90 | 90 | 0.012361 | 0.0030988 | -0.012358 | -0.0030973
176 | 186 | 0.6651 | 0.42566 | 1.1169e-09 | 0 | 0 | 0 | 0 | 0 | 1 | -90 | 90 | 0.0037759 | 0.00094626 | -0.0037758 | -0.0009463
191 | 192 | 1.7446 | 1.1165 | 2.9296e-09 | 0 | 0 | 0 | 0 | 0 | 1 | -90 | 90 | 0.0075505 | 0.0018925 | -0.0075494 | -0.0018921
182 | 184 | 1.2564 | 0.80408 | 2.1098e-09 | 0 | 0 | 0 | 0 | 0 | 1 | -90 | 90 | 0.022806 | 0.0057207 | -0.022799 | -0.0057165
184 | 185 | 0.99581 | 0.63732 | 1.6722e-09 | 0 | 0 | 0 | 0 | 0 | 1 | -90 | 90 | 0.018957 | 0.0047536 | -0.018953 | -0.0047513
185 | 190 | 1.4513 | 0.92883 | 2.4371e-09 | 0 | 0 | 0 | 0 | 0 | 1 | -90 | 90 | 0.0152 | 0.0038106 | -0.015196 | -0.0038086
215 | 230 | 0.94077 | 0.60209 | 1.5798e-09 | 0 | 0 | 0 | 0 | 0 | 1 | -90 | 90 | 0.00039971 | 0.00010002 | -0.0003997 | -0.00010018
233 | 234 | 1.402 | 0.89729 | 2.3543e-09 | 0 | 0 | 0 | 0 | 0 | 1 | -90 | 90 | 0.0013827 | 0.00034632 | -0.0013827 | -0.00034653