## bus_data
BUS_I | BUS_TYPE | Pd | Qd | Gs | Bs | area | Vm | Va | baseKV | zone | Vmax | Vmin
54 | 1 | 0.00046314 | 0.00011607 | 0 | 0 | 1 | 0.98445 | -0.30074 | 0.4 | 1 | 1.1 | 0.9
55 | 1 | 0.0031912 | 0.0007998 | 0 | 0 | 1 | 0.98441 | -0.30143 | 0.4 | 1 | 1.1 | 0.9
56 | 1 | 0 | 0 | 0 | 0 | 1 | 0.98468 | -0.29617 | 0.4 | 1 | 1.1 | 0.9
57 | 1 | 0.00017778 | 4.4556e-05 | 0 | 0 | 1 | 0.98441 | -0.30146 | 0.4 | 1 | 1.1 | 0.9
58 | 1 | 0 | 0 | 0 | 0 | 1 | 0.98711 | -0.24865 | 0.4 | 1 | 1.1 | 0.9
60 | 1 | 0 | 0 | 0 | 0 | 1 | 0.98395 | -0.31065 | 0.4 | 1 | 1.1 | 0.9
62 | 1 | 0.00043054 | 0.0001079 | 0 | 0 | 1 | 0.9844 | -0.30168 | 0.4 | 1 | 1.1 | 0.9
240 | 1 | 0 | 0 | 0 | 0 | 1 | 0.98757 | -0.23945 | 0.4 | 1 | 1.1 | 0.9
292 | 1 | 0.0012454 | 0.00031213 | 0 | 0 | 1 | 0.98376 | -0.31441 | 0.4 | 1 | 1.1 | 0.9
61 | 1 | 0 | 0 | 0 | 0 | 1 | 0.9876 | -0.239 | 0.4 | 1 | 1.1 | 0.9
256 | 1 | 8.7452e-05 | 2.1918e-05 | 0 | 0 | 1 | 0.98794 | -0.23234 | 0.4 | 1 | 1.1 | 0.9
63 | 1 | 0.00039819 | 9.9797e-05 | 0 | 0 | 1 | 0.9844 | -0.3017 | 0.4 | 1 | 1.1 | 0.9
140 | 1 | 0 | 0 | 0 | 0 | 1 | 0.99374 | -0.12106 | 0.4 | 1 | 1.1 | 0.9
141 | 1 | 0 | 0 | 0 | 0 | 1 | 0.9936 | -0.12377 | 0.4 | 1 | 1.1 | 0.9
260 | 1 | 0.00063754 | 0.00015978 | 0 | 0 | 1 | 0.99497 | -0.097251 | 0.4 | 1 | 1.1 | 0.9
283 | 1 | 0.0042278 | 0.0010596 | 0 | 0 | 1 | 0.99347 | -0.12623 | 0.4 | 1 | 1.1 | 0.9
194 | 1 | 0.0012584 | 0.00031537 | 0 | 0 | 1 | 0.99431 | -0.11002 | 0.4 | 1 | 1.1 | 0.9
195 | 1 | 0.00082962 | 0.00020792 | 0 | 0 | 1 | 0.99439 | -0.1085 | 0.4 | 1 | 1.1 | 0.9
196 | 1 | 0.0014784 | 0.00037053 | 0 | 0 | 1 | 0.9943 | -0.11023 | 0.4 | 1 | 1.1 | 0.9
197 | 1 | 0.00065534 | 0.00016424 | 0 | 0 | 1 | 0.99448 | -0.10673 | 0.4 | 1 | 1.1 | 0.9
198 | 1 | 0 | 0 | 0 | 0 | 1 | 0.99427 | -0.11083 | 0.4 | 1 | 1.1 | 0.9
204 | 1 | 0 | 0 | 0 | 0 | 1 | 0.99561 | -0.084892 | 0.4 | 1 | 1.1 | 0.9
209 | 1 | 0 | 0 | 0 | 0 | 1 | 0.99419 | -0.11253 | 0.4 | 1 | 1.1 | 0.9
199 | 1 | 0.00025062 | 6.2813e-05 | 0 | 0 | 1 | 0.9812 | -0.36358 | 0.4 | 1 | 1.1 | 0.9
200 | 1 | 0.00064946 | 0.00016277 | 0 | 0 | 1 | 0.98119 | -0.36389 | 0.4 | 1 | 1.1 | 0.9
201 | 1 | 0.0023307 | 0.00058414 | 0 | 0 | 1 | 0.98121 | -0.36349 | 0.4 | 1 | 1.1 | 0.9
202 | 1 | 0.00022419 | 5.6186e-05 | 0 | 0 | 1 | 0.98119 | -0.3639 | 0.4 | 1 | 1.1 | 0.9
203 | 1 | 0 | 0 | 0 | 0 | 1 | 0.98127 | -0.3623 | 0.4 | 1 | 1.1 | 0.9
207 | 1 | 0 | 0 | 0 | 0 | 1 | 0.98151 | -0.35766 | 0.4 | 1 | 1.1 | 0.9
205 | 1 | 0.0014289 | 0.00035813 | 0 | 0 | 1 | 0.9812 | -0.36373 | 0.4 | 1 | 1.1 | 0.9
210 | 1 | 0 | 0 | 0 | 0 | 1 | 0.99627 | -0.072123 | 0.4 | 1 | 1.1 | 0.9
206 | 1 | 0.0019324 | 0.00048431 | 0 | 0 | 1 | 0.9811 | -0.36567 | 0.4 | 1 | 1.1 | 0.9
208 | 1 | 0 | 0 | 0 | 0 | 1 | 0.98675 | -0.25523 | 0.4 | 1 | 1.1 | 0.9
211 | 1 | 0.00061462 | 0.00015404 | 0 | 0 | 1 | 0.9815 | -0.35777 | 0.4 | 1 | 1.1 | 0.9
273 | 1 | 0.0011556 | 0.00028963 | 0 | 0 | 1 | 0.9886 | -0.21929 | 0.4 | 1 | 1.1 | 0.9
287 | 1 | 0.00039015 | 9.778e-05 | 0 | 0 | 1 | 0.99416 | -0.11301 | 0.4 | 1 | 1.1 | 0.9
238 | 1 | 0 | 0 | 0 | 0 | 1 | 0.99915 | -0.016366 | 0.4 | 1 | 1.1 | 0.9
217 | 1 | 0.0012998 | 0.00032576 | 0 | 0 | 1 | 0.99587 | -0.079752 | 0.4 | 1 | 1.1 | 0.9
218 | 1 | 0.00032542 | 8.1557e-05 | 0 | 0 | 1 | 0.9959 | -0.079222 | 0.4 | 1 | 1.1 | 0.9
219 | 1 | 0 | 0 | 0 | 0 | 1 | 0.99586 | -0.080095 | 0.4 | 1 | 1.1 | 0.9
220 | 1 | 0.0016494 | 0.00041339 | 0 | 0 | 1 | 0.99594 | -0.078556 | 0.4 | 1 | 1.1 | 0.9
221 | 1 | 0.00038216 | 9.5777e-05 | 0 | 0 | 1 | 0.99581 | -0.080907 | 0.4 | 1 | 1.1 | 0.9
231 | 1 | 0 | 0 | 0 | 0 | 1 | 0.99621 | -0.073263 | 0.4 | 1 | 1.1 | 0.9
232 | 1 | 0.00056437 | 0.00014144 | 0 | 0 | 1 | 0.99574 | -0.082302 | 0.4 | 1 | 1.1 | 0.9
235 | 1 | 0.00027554 | 6.9057e-05 | 0 | 0 | 1 | 0.9962 | -0.073345 | 0.4 | 1 | 1.1 | 0.9
236 | 1 | 0 | 0 | 0 | 0 | 1 | 0.99779 | -0.042625 | 0.4 | 1 | 1.1 | 0.9
286 | 1 | 0.00018845 | 4.7229e-05 | 0 | 0 | 1 | 0.9962 | -0.073395 | 0.4 | 1 | 1.1 | 0.9
281 | 1 | 0.00027836 | 6.9763e-05 | 0 | 0 | 1 | 0.99793 | -0.039956 | 0.4 | 1 | 1.1 | 0.9
237 | 1 | 0 | 0 | 0 | 0 | 1 | 0.99807 | -0.037242 | 0.4 | 1 | 1.1 | 0.9
270 | 1 | 0 | 0 | 0 | 0 | 1 | 0.99895 | -0.020252 | 0.4 | 1 | 1.1 | 0.9
282 | 1 | 0.0003491 | 8.7493e-05 | 0 | 0 | 1 | 0.99802 | -0.038285 | 0.4 | 1 | 1.1 | 0.9
271 | 1 | 0.00023136 | 5.7985e-05 | 0 | 0 | 1 | 0.9993 | -0.013429 | 0.4 | 1 | 1.1 | 0.9
268 | 1 | 0.00015403 | 3.8603e-05 | 0 | 0 | 1 | 0.99903 | -0.018684 | 0.4 | 1 | 1.1 | 0.9
239 | 1 | 0 | 0 | 0 | 0 | 1 | 0.99963 | -0.0070324 | 0.4 | 1 | 1.1 | 0.9
272 | 3 | 0.00010565 | 2.6479e-05 | 0 | 0 | 1 | 1 | 0 | 0.4 | 1 | 1.1 | 0.9
278 | 1 | 0 | 0 | 0 | 0 | 1 | 0.99461 | -0.10308 | 0.4 | 1 | 1.1 | 0.9
266 | 1 | 0.00017387 | 4.3576e-05 | 0 | 0 | 1 | 0.98746 | -0.24172 | 0.4 | 1 | 1.1 | 0.9
241 | 1 | 0.0020719 | 0.00051926 | 0 | 0 | 1 | 0.9894 | -0.20385 | 0.4 | 1 | 1.1 | 0.9
243 | 1 | 0 | 0 | 0 | 0 | 1 | 0.98947 | -0.20252 | 0.4 | 1 | 1.1 | 0.9
245 | 1 | 0.0037277 | 0.00093424 | 0 | 0 | 1 | 0.98917 | -0.20825 | 0.4 | 1 | 1.1 | 0.9
246 | 1 | 0.00010916 | 2.7358e-05 | 0 | 0 | 1 | 0.99006 | -0.19095 | 0.4 | 1 | 1.1 | 0.9
247 | 1 | 0.0017776 | 0.00044552 | 0 | 0 | 1 | 0.98916 | -0.20839 | 0.4 | 1 | 1.1 | 0.9
262 | 1 | 0 | 0 | 0 | 0 | 1 | 0.99053 | -0.18188 | 0.4 | 1 | 1.1 | 0.9
248 | 1 | 0.00011429 | 2.8644e-05 | 0 | 0 | 1 | 0.98897 | -0.21205 | 0.4 | 1 | 1.1 | 0.9
249 | 1 | 0.0012254 | 0.00030711 | 0 | 0 | 1 | 0.98886 | -0.21427 | 0.4 | 1 | 1.1 | 0.9
250 | 1 | 0.0021273 | 0.00053315 | 0 | 0 | 1 | 0.98703 | -0.25 | 0.4 | 1 | 1.1 | 0.9
251 | 1 | 0.00072505 | 0.00018171 | 0 | 0 | 1 | 0.98708 | -0.24904 | 0.4 | 1 | 1.1 | 0.9
252 | 1 | 0.00065941 | 0.00016526 | 0 | 0 | 1 | 0.9871 | -0.24867 | 0.4 | 1 | 1.1 | 0.9
267 | 1 | 0.00029244 | 7.3292e-05 | 0 | 0 | 1 | 0.98723 | -0.24625 | 0.4 | 1 | 1.1 | 0.9
253 | 1 | 0.0002916 | 7.3082e-05 | 0 | 0 | 1 | 0.9881 | -0.22921 | 0.4 | 1 | 1.1 | 0.9
254 | 1 | 0.00027121 | 6.7972e-05 | 0 | 0 | 1 | 0.98803 | -0.23047 | 0.4 | 1 | 1.1 | 0.9
255 | 1 | 0 | 0 | 0 | 0 | 1 | 0.98861 | -0.21925 | 0.4 | 1 | 1.1 | 0.9
257 | 1 | 0.0021447 | 0.0005375 | 0 | 0 | 1 | 0.98858 | -0.21979 | 0.4 | 1 | 1.1 | 0.9
258 | 1 | 0 | 0 | 0 | 0 | 1 | 0.98927 | -0.20641 | 0.4 | 1 | 1.1 | 0.9
259 | 1 | 0.0019674 | 0.00049309 | 0 | 0 | 1 | 0.98845 | -0.22238 | 0.4 | 1 | 1.1 | 0.9
263 | 1 | 0 | 0 | 0 | 0 | 1 | 0.9896 | -0.19998 | 0.4 | 1 | 1.1 | 0.9
280 | 1 | 0.00023185 | 5.8108e-05 | 0 | 0 | 1 | 0.98924 | -0.20688 | 0.4 | 1 | 1.1 | 0.9
261 | 1 | 0.00020866 | 5.2296e-05 | 0 | 0 | 1 | 0.99042 | -0.18403 | 0.4 | 1 | 1.1 | 0.9
264 | 1 | 0 | 0 | 0 | 0 | 1 | 0.99167 | -0.15981 | 0.4 | 1 | 1.1 | 0.9
265 | 1 | 0.0030624 | 0.00076752 | 0 | 0 | 1 | 0.98954 | -0.20111 | 0.4 | 1 | 1.1 | 0.9
276 | 1 | 0 | 0 | 0 | 0 | 1 | 0.99402 | -0.11449 | 0.4 | 1 | 1.1 | 0.9
274 | 1 | 0.00048389 | 0.00012127 | 0 | 0 | 1 | 0.99166 | -0.16004 | 0.4 | 1 | 1.1 | 0.9
269 | 1 | 0.0015993 | 0.00040081 | 0 | 0 | 1 | 0.99903 | -0.018752 | 0.4 | 1 | 1.1 | 0.9
275 | 1 | 0.00051415 | 0.00012886 | 0 | 0 | 1 | 0.99161 | -0.16093 | 0.4 | 1 | 1.1 | 0.9
277 | 1 | 0.00025342 | 6.3514e-05 | 0 | 0 | 1 | 0.99461 | -0.10314 | 0.4 | 1 | 1.1 | 0.9

## generator_data
GEN_BUS | PG | QG | QMAX | QMIN | VG | MBASE | GEN_STATUS | PMAX | PMIN
272 | 0.054427 | 0.013761 | 10 | -10 | 1 | 100 | 1 | 10 | 0

## branch_data
F_BUS | T_BUS | BR_R | BR_X | BR_B | RATE_A | RATE_B | RATE_C | TAP | SHIFT | BR_STATUS | ANGMIN | ANGMAX | P_in | Q_in | P_out | Q_out
54 | 55 | 0.7107 | 0.45485 | 1.1935e-09 | 0 | 0 | 0 | 0 | 0 | 1 | -90 | 90 | 0.0041979 | 0.0010518 | -0.0041977 | -0.0010518
54 | 56 | 4.2548 | 2.7231 | 7.145e-09 | 0 | 0 | 0 | 0 | 0 | 1 | -90 | 90 | -0.004661 | -0.0011679 | 0.004662 | 0.0011678
55 | 57 | 0.15298 | 0.097906 | 2.5689e-10 | 0 | 0 | 0 | 0 | 0 | 1 | -90 | 90 | 0.0010065 | 0.00025201 | -0.0010065 | -0.00025203
56 | 58 | 34.8448 | 22.3006 | 5.8514e-08 | 0 | 0 | 0 | 0 | 0 | 1 | -90 | 90 | -0.0059085 | -0.0014704 | 0.0059218 | 0.0014732
56 | 60 | 49.8292 | 31.8907 | 8.3677e-08 | 0 | 0 | 0 | 0 | 0 | 1 | -90 | 90 | 0.0012465 | 0.00030258 | -0.0012456 | -0.00031014
57 | 62 | 1.1263 | 0.72082 | 1.8913e-09 | 0 | 0 | 0 | 0 | 0 | 1 | -90 | 90 | 0.00082873 | 0.00020748 | -0.00082873 | -0.00020765
58 | 240 | 6.7541 | 4.3226 | 1.1342e-08 | 0 | 0 | 0 | 0 | 0 | 1 | -90 | 90 | -0.0059218 | -0.0014732 | 0.0059244 | 0.0014738
60 | 292 | 13.1016 | 8.385 | 2.2001e-08 | 0 | 0 | 0 | 0 | 0 | 1 | -90 | 90 | 0.0012456 | 0.00031014 | -0.0012454 | -0.00031213
62 | 63 | 0.29715 | 0.19017 | 4.9899e-10 | 0 | 0 | 0 | 0 | 0 | 1 | -90 | 90 | 0.00039819 | 9.9749e-05 | -0.00039819 | -9.9797e-05
240 | 266 | 2.4918 | 1.5947 | 4.1844e-09 | 0 | 0 | 0 | 0 | 0 | 1 | -90 | 90 | 0.0039798 | 0.00099598 | -0.0039794 | -0.00099612
240 | 61 | 0.19766 | 0.1265 | 3.3192e-10 | 0 | 0 | 0 | 0 | 0 | 1 | -90 | 90 | -0.0099042 | -0.0024698 | 0.0099044 | 0.0024699
61 | 256 | 2.9326 | 1.8768 | 4.9246e-09 | 0 | 0 | 0 | 0 | 0 | 1 | -90 | 90 | -0.0099044 | -0.0024699 | 0.0099076 | 0.0024714
256 | 254 | 0.81331 | 0.52052 | 1.3658e-09 | 0 | 0 | 0 | 0 | 0 | 1 | -90 | 90 | -0.009995 | -0.0024933 | 0.0099959 | 0.0024937
140 | 141 | 2.8399 | 1.8175 | 4.769e-09 | 0 | 0 | 0 | 0 | 0 | 1 | -90 | 90 | 0.0042289 | 0.0010594 | -0.0042283 | -0.0010595
140 | 260 | 24.9114 | 15.9433 | 4.1833e-08 | 0 | 0 | 0 | 0 | 0 | 1 | -90 | 90 | -0.0042289 | -0.0010594 | 0.0042337 | 0.0010583
141 | 283 | 2.5696 | 1.6445 | 4.315e-09 | 0 | 0 | 0 | 0 | 0 | 1 | -90 | 90 | 0.0042283 | 0.0010595 | -0.0042278 | -0.0010596
260 | 210 | 22.8636 | 14.6327 | 3.8394e-08 | 0 | 0 | 0 | 0 | 0 | 1 | -90 | 90 | -0.0048712 | -0.0012181 | 0.004877 | 0.001218
194 | 195 | 2.1389 | 1.3689 | 3.5918e-09 | 0 | 0 | 0 | 0 | 0 | 1 | -90 | 90 | -0.003127 | -0.00077849 | 0.0031272 | 0.00077828
194 | 196 | 0.49607 | 0.31749 | 8.3304e-10 | 0 | 0 | 0 | 0 | 0 | 1 | -90 | 90 | 0.0018687 | 0.00046311 | -0.0018686 | -0.00046318
195 | 197 | 1.9734 | 1.263 | 3.3138e-09 | 0 | 0 | 0 | 0 | 0 | 1 | -90 | 90 | -0.0039569 | -0.0009862 | 0.0039572 | 0.00098608
196 | 198 | 6.6626 | 4.264 | 1.1188e-08 | 0 | 0 | 0 | 0 | 0 | 1 | -90 | 90 | 0.0003902 | 9.265e-05 | -0.00039019 | -9.3749e-05
197 | 204 | 20.93 | 13.3952 | 3.5147e-08 | 0 | 0 | 0 | 0 | 0 | 1 | -90 | 90 | -0.0046125 | -0.0011503 | 0.0046173 | 0.0011499
198 | 209 | 18.9593 | 12.134 | 3.1838e-08 | 0 | 0 | 0 | 0 | 0 | 1 | -90 | 90 | 0.00039019 | 9.3749e-05 | -0.00039016 | -9.6877e-05
204 | 210 | 12.2387 | 7.8328 | 2.0552e-08 | 0 | 0 | 0 | 0 | 0 | 1 | -90 | 90 | -0.0046173 | -0.0011499 | 0.0046201 | 0.0011497
209 | 287 | 5.4789 | 3.5065 | 9.2006e-09 | 0 | 0 | 0 | 0 | 0 | 1 | -90 | 90 | 0.00039016 | 9.6877e-05 | -0.00039015 | -9.778e-05
199 | 200 | 1.5197 | 0.97261 | 2.552e-09 | 0 | 0 | 0 | 0 | 0 | 1 | -90 | 90 | 0.00087365 | 0.00021868 | -0.00087364 | -0.00021892
199 | 201 | 0.35601 | 0.22785 | 5.9783e-10 | 0 | 0 | 0 | 0 | 0 | 1 | -90 | 90 | -0.0011243 | -0.0002815 | 0.0011243 | 0.00028144
200 | 202 | 0.24103 | 0.15426 | 4.0475e-10 | 0 | 0 | 0 | 0 | 0 | 1 | -90 | 90 | 0.00022418 | 5.6148e-05 | -0.00022418 | -5.6187e-05
201 | 203 | 1.4809 | 0.94775 | 2.4868e-09 | 0 | 0 | 0 | 0 | 0 | 1 | -90 | 90 | -0.003455 | -0.00086559 | 0.0034552 | 0.00086547
203 | 207 | 2.9395 | 1.8813 | 4.9361e-09 | 0 | 0 | 0 | 0 | 0 | 1 | -90 | 90 | -0.0068169 | -0.0017072 | 0.0068184 | 0.0017077
203 | 205 | 1.832 | 1.1725 | 3.0764e-09 | 0 | 0 | 0 | 0 | 0 | 1 | -90 | 90 | 0.0033617 | 0.00084171 | -0.0033615 | -0.00084186
207 | 208 | 59.6914 | 38.2025 | 1.0024e-07 | 0 | 0 | 0 | 0 | 0 | 1 | -90 | 90 | -0.0074331 | -0.0018616 | 0.0074694 | 0.0018751
207 | 211 | 0.76697 | 0.49086 | 1.2879e-09 | 0 | 0 | 0 | 0 | 0 | 1 | -90 | 90 | 0.00061462 | 0.00015392 | -0.00061462 | -0.00015404
205 | 206 | 4.3393 | 2.7772 | 7.2869e-09 | 0 | 0 | 0 | 0 | 0 | 1 | -90 | 90 | 0.0019326 | 0.00048373 | -0.0019324 | -0.00048432
210 | 238 | 26.0911 | 16.6983 | 4.3814e-08 | 0 | 0 | 0 | 0 | 0 | 1 | -90 | 90 | -0.0094972 | -0.0023677 | 0.0095223 | 0.0023794
208 | 273 | 21.0528 | 13.4738 | 3.5353e-08 | 0 | 0 | 0 | 0 | 0 | 1 | -90 | 90 | -0.0074694 | -0.0018751 | 0.0074823 | 0.0018799
273 | 249 | 2.5477 | 1.6305 | 4.2782e-09 | 0 | 0 | 0 | 0 | 0 | 1 | -90 | 90 | -0.0086379 | -0.0021695 | 0.00864 | 0.0021704
238 | 271 | 0.79016 | 0.5057 | 1.3269e-09 | 0 | 0 | 0 | 0 | 0 | 1 | -90 | 90 | -0.016603 | -0.0041469 | 0.016605 | 0.0041483
238 | 268 | 1.4606 | 0.93476 | 2.4527e-09 | 0 | 0 | 0 | 0 | 0 | 1 | -90 | 90 | 0.0070807 | 0.0017675 | -0.00708 | -0.0017673
217 | 218 | 1.0447 | 0.66863 | 1.7544e-09 | 0 | 0 | 0 | 0 | 0 | 1 | -90 | 90 | -0.0022464 | -0.00056032 | 0.0022465 | 0.00056018
217 | 219 | 1.5985 | 1.0231 | 2.6843e-09 | 0 | 0 | 0 | 0 | 0 | 1 | -90 | 90 | 0.00094662 | 0.00023456 | -0.0009466 | -0.00023482
218 | 220 | 1.1492 | 0.73547 | 1.9298e-09 | 0 | 0 | 0 | 0 | 0 | 1 | -90 | 90 | -0.0025719 | -0.00064173 | 0.002572 | 0.0006416
219 | 221 | 3.7946 | 2.4285 | 6.3721e-09 | 0 | 0 | 0 | 0 | 0 | 1 | -90 | 90 | 0.0009466 | 0.00023482 | -0.00094656 | -0.00023543
220 | 231 | 5.5645 | 3.5613 | 9.3444e-09 | 0 | 0 | 0 | 0 | 0 | 1 | -90 | 90 | -0.0042214 | -0.001055 | 0.0042224 | 0.0010547
221 | 232 | 10.9362 | 6.9992 | 1.8365e-08 | 0 | 0 | 0 | 0 | 0 | 1 | -90 | 90 | 0.00056441 | 0.00013965 | -0.00056437 | -0.00014144
231 | 235 | 0.78778 | 0.50418 | 1.3229e-09 | 0 | 0 | 0 | 0 | 0 | 1 | -90 | 90 | 0.00046399 | 0.00011596 | -0.00046399 | -0.00011609
231 | 236 | 29.0283 | 18.5781 | 4.8746e-08 | 0 | 0 | 0 | 0 | 0 | 1 | -90 | 90 | -0.0046864 | -0.0011707 | 0.0046933 | 0.0011702
235 | 286 | 1.1714 | 0.74971 | 1.9671e-09 | 0 | 0 | 0 | 0 | 0 | 1 | -90 | 90 | 0.00018845 | 4.7034e-05 | -0.00018845 | -4.7229e-05
236 | 281 | 2.5296 | 1.619 | 4.2479e-09 | 0 | 0 | 0 | 0 | 0 | 1 | -90 | 90 | -0.0046933 | -0.0011702 | 0.0046939 | 0.0011702
281 | 282 | 1.4956 | 0.9572 | 2.5115e-09 | 0 | 0 | 0 | 0 | 0 | 1 | -90 | 90 | -0.0049722 | -0.0012399 | 0.0049726 | 0.0012399
237 | 270 | 14.2159 | 9.0982 | 2.3872e-08 | 0 | 0 | 0 | 0 | 0 | 1 | -90 | 90 | -0.005322 | -0.0013275 | 0.0053263 | 0.0013278
237 | 282 | 0.8719 | 0.55801 | 1.4642e-09 | 0 | 0 | 0 | 0 | 0 | 1 | -90 | 90 | 0.005322 | 0.0013275 | -0.0053217 | -0.0013274
270 | 269 | 1.2555 | 0.80353 | 2.1084e-09 | 0 | 0 | 0 | 0 | 0 | 1 | -90 | 90 | -0.0053263 | -0.0013278 | 0.0053266 | 0.0013279
271 | 272 | 3.5651 | 2.2817 | 5.9867e-09 | 0 | 0 | 0 | 0 | 0 | 1 | -90 | 90 | -0.016837 | -0.0042063 | 0.016847 | 0.0042126
268 | 269 | 0.043742 | 0.027995 | 7.3454e-11 | 0 | 0 | 0 | 0 | 0 | 1 | -90 | 90 | 0.0069259 | 0.0017287 | -0.0069259 | -0.0017287
239 | 272 | 0.84842 | 0.54299 | 1.4247e-09 | 0 | 0 | 0 | 0 | 0 | 1 | -90 | 90 | -0.037461 | -0.0095141 | 0.037474 | 0.0095221
239 | 278 | 11.5256 | 7.3764 | 1.9355e-08 | 0 | 0 | 0 | 0 | 0 | 1 | -90 | 90 | 0.037461 | 0.0095141 | -0.037289 | -0.0094057
278 | 276 | 1.3709 | 0.87735 | 2.302e-09 | 0 | 0 | 0 | 0 | 0 | 1 | -90 | 90 | 0.037036 | 0.0093424 | -0.037015 | -0.0093297
278 | 277 | 1.056 | 0.67581 | 1.7732e-09 | 0 | 0 | 0 | 0 | 0 | 1 | -90 | 90 | 0.00025343 | 6.3339e-05 | -0.00025342 | -6.3514e-05
266 | 267 | 5.1953 | 3.325 | 8.7243e-09 | 0 | 0 | 0 | 0 | 0 | 1 | -90 | 90 | 0.0038055 | 0.00095254 | -0.0038047 | -0.00095287
241 | 243 | 2.8208 | 1.8053 | 4.7369e-09 | 0 | 0 | 0 | 0 | 0 | 1 | -90 | 90 | -0.0020719 | -0.00051926 | 0.002072 | 0.00051888
243 | 245 | 1.6246 | 1.0397 | 2.7281e-09 | 0 | 0 | 0 | 0 | 0 | 1 | -90 | 90 | 0.015492 | 0.0038898 | -0.015488 | -0.0038873
243 | 246 | 2.8951 | 1.8528 | 4.8616e-09 | 0 | 0 | 0 | 0 | 0 | 1 | -90 | 90 | -0.017564 | -0.0044087 | 0.017574 | 0.0044144
245 | 247 | 0.052429 | 0.033555 | 8.8043e-11 | 0 | 0 | 0 | 0 | 0 | 1 | -90 | 90 | 0.01176 | 0.0029531 | -0.01176 | -0.0029531
246 | 262 | 2.2583 | 1.4453 | 3.7923e-09 | 0 | 0 | 0 | 0 | 0 | 1 | -90 | 90 | -0.017683 | -0.0044417 | 0.017691 | 0.0044463
247 | 248 | 1.6084 | 1.0294 | 2.701e-09 | 0 | 0 | 0 | 0 | 0 | 1 | -90 | 90 | 0.0099824 | 0.0025075 | -0.0099807 | -0.0025067
262 | 264 | 2.709 | 1.7337 | 4.5491e-09 | 0 | 0 | 0 | 0 | 0 | 1 | -90 | 90 | -0.035899 | -0.0090069 | 0.035937 | 0.0090306
262 | 261 | 0.51952 | 0.33249 | 8.7242e-10 | 0 | 0 | 0 | 0 | 0 | 1 | -90 | 90 | 0.018209 | 0.0045606 | -0.018207 | -0.0045595
248 | 249 | 0.9897 | 0.63341 | 1.662e-09 | 0 | 0 | 0 | 0 | 0 | 1 | -90 | 90 | 0.0098664 | 0.002478 | -0.0098653 | -0.0024775
250 | 251 | 1.9754 | 1.2643 | 3.3173e-09 | 0 | 0 | 0 | 0 | 0 | 1 | -90 | 90 | -0.0021273 | -0.00053315 | 0.0021274 | 0.00053289
251 | 252 | 0.55584 | 0.35574 | 9.334e-10 | 0 | 0 | 0 | 0 | 0 | 1 | -90 | 90 | -0.0028524 | -0.00071461 | 0.0028525 | 0.00071455
252 | 267 | 3.02 | 1.9328 | 5.0713e-09 | 0 | 0 | 0 | 0 | 0 | 1 | -90 | 90 | -0.0035119 | -0.00087981 | 0.0035123 | 0.00087958
253 | 254 | 0.53602 | 0.34305 | 9.0012e-10 | 0 | 0 | 0 | 0 | 0 | 1 | -90 | 90 | 0.010268 | 0.002562 | -0.010267 | -0.0025617
253 | 255 | 4.1179 | 2.6355 | 6.9151e-09 | 0 | 0 | 0 | 0 | 0 | 1 | -90 | 90 | -0.010559 | -0.0026351 | 0.010564 | 0.0026376
255 | 257 | 0.57328 | 0.3669 | 9.627e-10 | 0 | 0 | 0 | 0 | 0 | 1 | -90 | 90 | 0.0041124 | 0.0010298 | -0.0041123 | -0.0010298
255 | 258 | 3.8282 | 2.4501 | 6.4286e-09 | 0 | 0 | 0 | 0 | 0 | 1 | -90 | 90 | -0.014677 | -0.0036674 | 0.014686 | 0.0036725
257 | 259 | 5.7687 | 3.6919 | 9.6872e-09 | 0 | 0 | 0 | 0 | 0 | 1 | -90 | 90 | 0.0019677 | 0.0004923 | -0.0019674 | -0.00049309
258 | 263 | 1.8894 | 1.2092 | 3.1728e-09 | 0 | 0 | 0 | 0 | 0 | 1 | -90 | 90 | -0.014918 | -0.0037292 | 0.014922 | 0.0037318
258 | 280 | 8.7637 | 5.6088 | 1.4717e-08 | 0 | 0 | 0 | 0 | 0 | 1 | -90 | 90 | 0.00023186 | 5.6671e-05 | -0.00023185 | -5.8108e-05
263 | 265 | 1.6271 | 1.0413 | 2.7324e-09 | 0 | 0 | 0 | 0 | 0 | 1 | -90 | 90 | 0.0030626 | 0.00076736 | -0.0030624 | -0.00076752
263 | 261 | 3.8894 | 2.4892 | 6.5314e-09 | 0 | 0 | 0 | 0 | 0 | 1 | -90 | 90 | -0.017985 | -0.0044991 | 0.017998 | 0.0045072
264 | 276 | 5.4302 | 3.4753 | 9.1188e-09 | 0 | 0 | 0 | 0 | 0 | 1 | -90 | 90 | -0.036935 | -0.0092794 | 0.037015 | 0.0093297
264 | 274 | 1.0328 | 0.66098 | 1.7343e-09 | 0 | 0 | 0 | 0 | 0 | 1 | -90 | 90 | 0.00099807 | 0.00024873 | -0.00099806 | -0.00024889
274 | 275 | 7.5889 | 4.8569 | 1.2744e-08 | 0 | 0 | 0 | 0 | 0 | 1 | -90 | 90 | 0.00051417 | 0.00012762 | -0.00051415 | -0.00012886