## bus_data
BUS_I | BUS_TYPE | Pd | Qd | Gs | Bs | area | Vm | Va | baseKV | zone | Vmax | Vmin
1 | 1 | 0.044107 | 0.011054 | 0 | 0 | 1 | 0.97035 | -0.5713 | 0.4 | 1 | 1.1 | 0.9
3 | 1 | 0 | 0 | 0 | 0 | 1 | 0.97193 | -0.54002 | 0.4 | 1 | 1.1 | 0.9
2 | 1 | 0.0086788 | 0.0021751 | 0 | 0 | 1 | 0.97089 | -0.5605 | 0.4 | 1 | 1.1 | 0.9
4 | 1 | 0 | 0 | 0 | 0 | 1 | 0.97101 | -0.55825 | 0.4 | 1 | 1.1 | 0.9
5 | 1 | 0.011025 | 0.0027631 | 0 | 0 | 1 | 0.97184 | -0.54182 | 0.4 | 1 | 1.1 | 0.9
6 | 1 | 0 | 0 | 0 | 0 | 1 | 0.97211 | -0.53641 | 0.4 | 1 | 1.1 | 0.9
98 | 1 | 0 | 0 | 0 | 0 | 1 | 0.97104 | -0.55759 | 0.4 | 1 | 1.1 | 0.9
7 | 1 | 0 | 0 | 0 | 0 | 1 | 0.97451 | -0.48916 | 0.4 | 1 | 1.1 | 0.9
97 | 1 | 0.0015656 | 0.00039238 | 0 | 0 | 1 | 0.97181 | -0.54237 | 0.4 | 1 | 1.1 | 0.9
8 | 1 | 0 | 0 | 0 | 0 | 1 | 0.9769 | -0.44238 | 0.4 | 1 | 1.1 | 0.9
145 | 1 | 0.0033932 | 0.00085041 | 0 | 0 | 1 | 0.97986 | -0.38462 | 0.4 | 1 | 1.1 | 0.9
9 | 3 | 0.017022 | 0.0042661 | 0 | 0 | 1 | 1 | 0 | 0.4 | 1 | 1.1 | 0.9
10 | 1 | 0.019138 | 0.0047964 | 0 | 0 | 1 | 0.99793 | -0.039462 | 0.4 | 1 | 1.1 | 0.9
11 | 1 | 0 | 0 | 0 | 0 | 1 | 0.99997 | -0.00053939 | 0.4 | 1 | 1.1 | 0.9
12 | 1 | 0 | 0 | 0 | 0 | 1 | 0.99495 | -0.096562 | 0.4 | 1 | 1.1 | 0.9
13 | 1 | 0.00197 | 0.00049373 | 0 | 0 | 1 | 0.99778 | -0.04176 | 0.4 | 1 | 1.1 | 0.9
14 | 1 | 0.0034657 | 0.00086858 | 0 | 0 | 1 | 0.99871 | -0.024627 | 0.4 | 1 | 1.1 | 0.9
15 | 1 | 0 | 0 | 0 | 0 | 1 | 0.99398 | -0.11533 | 0.4 | 1 | 1.1 | 0.9
16 | 1 | 0.0081969 | 0.0020543 | 0 | 0 | 1 | 0.99487 | -0.098025 | 0.4 | 1 | 1.1 | 0.9
42 | 1 | 0.001159 | 0.00029047 | 0 | 0 | 1 | 0.99624 | -0.070776 | 0.4 | 1 | 1.1 | 0.9
37 | 1 | 0 | 0 | 0 | 0 | 1 | 0.99826 | -0.033305 | 0.4 | 1 | 1.1 | 0.9
36 | 1 | 0.045703 | 0.011454 | 0 | 0 | 1 | 0.9927 | -0.14 | 0.4 | 1 | 1.1 | 0.9
39 | 1 | 0 | 0 | 0 | 0 | 1 | 0.99407 | -0.11333 | 0.4 | 1 | 1.1 | 0.9
17 | 1 | 0.0042898 | 0.0010751 | 0 | 0 | 1 | 0.99381 | -0.11701 | 0.4 | 1 | 1.1 | 0.9
19 | 1 | 0 | 0 | 0 | 0 | 1 | 0.99386 | -0.11599 | 0.4 | 1 | 1.1 | 0.9
20 | 1 | 0 | 0 | 0 | 0 | 1 | 0.99402 | -0.11287 | 0.4 | 1 | 1.1 | 0.9
21 | 1 | 0 | 0 | 0 | 0 | 1 | 0.99072 | -0.17557 | 0.4 | 1 | 1.1 | 0.9
43 | 1 | 0.001118 | 0.0002802 | 0 | 0 | 1 | 0.99429 | -0.1077 | 0.4 | 1 | 1.1 | 0.9
22 | 1 | 0 | 0 | 0 | 0 | 1 | 0.99018 | -0.18614 | 0.4 | 1 | 1.1 | 0.9
121 | 1 | 0.0018475 | 0.00046303 | 0 | 0 | 1 | 0.98977 | -0.19382 | 0.4 | 1 | 1.1 | 0.9
127 | 1 | 0.0015773 | 0.00039531 | 0 | 0 | 1 | 0.98953 | -0.19877 | 0.4 | 1 | 1.1 | 0.9
24 | 1 | 0 | 0 | 0 | 0 | 1 | 0.99522 | -0.091815 | 0.4 | 1 | 1.1 | 0.9
62 | 1 | 0.0070823 | 0.001775 | 0 | 0 | 1 | 0.9948 | -0.099972 | 0.4 | 1 | 1.1 | 0.9
25 | 1 | 0 | 0 | 0 | 0 | 1 | 0.99551 | -0.086156 | 0.4 | 1 | 1.1 | 0.9
61 | 1 | 0.0038889 | 0.00097466 | 0 | 0 | 1 | 0.99515 | -0.093157 | 0.4 | 1 | 1.1 | 0.9
139 | 1 | 0.0028296 | 0.00070917 | 0 | 0 | 1 | 0.99621 | -0.072766 | 0.4 | 1 | 1.1 | 0.9
38 | 1 | 0 | 0 | 0 | 0 | 1 | 0.99795 | -0.039312 | 0.4 | 1 | 1.1 | 0.9
138 | 1 | 0.0028533 | 0.00071511 | 0 | 0 | 1 | 0.9971 | -0.055634 | 0.4 | 1 | 1.1 | 0.9
118 | 1 | 0.017547 | 0.0043976 | 0 | 0 | 1 | 0.9933 | -0.12818 | 0.4 | 1 | 1.1 | 0.9
40 | 1 | 0.0043848 | 0.0010989 | 0 | 0 | 1 | 0.99532 | -0.08831 | 0.4 | 1 | 1.1 | 0.9
41 | 1 | 0.0035028 | 0.00087788 | 0 | 0 | 1 | 0.99517 | -0.091092 | 0.4 | 1 | 1.1 | 0.9
110 | 1 | 0.0068244 | 0.0017104 | 0 | 0 | 1 | 0.99411 | -0.11329 | 0.4 | 1 | 1.1 | 0.9
69 | 1 | 0 | 0 | 0 | 0 | 1 | 0.98936 | -0.20405 | 0.4 | 1 | 1.1 | 0.9
89 | 1 | 0 | 0 | 0 | 0 | 1 | 0.98881 | -0.21457 | 0.4 | 1 | 1.1 | 0.9
115 | 1 | 0.0014552 | 0.0003647 | 0 | 0 | 1 | 0.98999 | -0.19182 | 0.4 | 1 | 1.1 | 0.9
70 | 1 | 0 | 0 | 0 | 0 | 1 | 0.99022 | -0.18746 | 0.4 | 1 | 1.1 | 0.9
205 | 1 | 0.0038478 | 0.00096435 | 0 | 0 | 1 | 0.9902 | -0.1878 | 0.4 | 1 | 1.1 | 0.9
116 | 1 | 0 | 0 | 0 | 0 | 1 | 0.99004 | -0.19084 | 0.4 | 1 | 1.1 | 0.9
140 | 1 | 0 | 0 | 0 | 0 | 1 | 0.99202 | -0.15271 | 0.4 | 1 | 1.1 | 0.9
71 | 1 | 0.0025084 | 0.00062867 | 0 | 0 | 1 | 0.98392 | -0.3061 | 0.4 | 1 | 1.1 | 0.9
72 | 1 | 0.0046034 | 0.0011537 | 0 | 0 | 1 | 0.98365 | -0.31128 | 0.4 | 1 | 1.1 | 0.9
73 | 1 | 0.0016173 | 0.00040534 | 0 | 0 | 1 | 0.98438 | -0.29715 | 0.4 | 1 | 1.1 | 0.9
74 | 1 | 0.0037173 | 0.00093165 | 0 | 0 | 1 | 0.98188 | -0.34551 | 0.4 | 1 | 1.1 | 0.9
75 | 1 | 0.0017343 | 0.00043465 | 0 | 0 | 1 | 0.9859 | -0.26796 | 0.4 | 1 | 1.1 | 0.9
131 | 1 | 0.0025934 | 0.00064996 | 0 | 0 | 1 | 0.98154 | -0.35203 | 0.4 | 1 | 1.1 | 0.9
120 | 1 | 0.00051575 | 0.00012926 | 0 | 0 | 1 | 0.98713 | -0.24423 | 0.4 | 1 | 1.1 | 0.9
76 | 1 | 0.0020469 | 0.000513 | 0 | 0 | 1 | 0.98906 | -0.20793 | 0.4 | 1 | 1.1 | 0.9
77 | 1 | 0.0015524 | 0.00038907 | 0 | 0 | 1 | 0.98908 | -0.20743 | 0.4 | 1 | 1.1 | 0.9
78 | 1 | 0.00047364 | 0.00011871 | 0 | 0 | 1 | 0.98912 | -0.20678 | 0.4 | 1 | 1.1 | 0.9
101 | 1 | 0 | 0 | 0 | 0 | 1 | 0.98905 | -0.20814 | 0.4 | 1 | 1.1 | 0.9
126 | 1 | 0.0013015 | 0.00032618 | 0 | 0 | 1 | 0.98928 | -0.20357 | 0.4 | 1 | 1.1 | 0.9
86 | 1 | 0 | 0 | 0 | 0 | 1 | 0.98711 | -0.24766 | 0.4 | 1 | 1.1 | 0.9
88 | 1 | 0.0041664 | 0.0010442 | 0 | 0 | 1 | 0.98646 | -0.2603 | 0.4 | 1 | 1.1 | 0.9
112 | 1 | 0.0050966 | 0.0012773 | 0 | 0 | 1 | 0.98532 | -0.28242 | 0.4 | 1 | 1.1 | 0.9
92 | 1 | 0.0034077 | 0.00085404 | 0 | 0 | 1 | 0.98303 | -0.32704 | 0.4 | 1 | 1.1 | 0.9
93 | 1 | 0.0043451 | 0.001089 | 0 | 0 | 1 | 0.98318 | -0.32425 | 0.4 | 1 | 1.1 | 0.9
94 | 1 | 0.0031741 | 0.00079551 | 0 | 0 | 1 | 0.98303 | -0.32706 | 0.4 | 1 | 1.1 | 0.9
95 | 1 | 0.011443 | 0.0028678 | 0 | 0 | 1 | 0.9832 | -0.32375 | 0.4 | 1 | 1.1 | 0.9
128 | 1 | 0.0042674 | 0.0010695 | 0 | 0 | 1 | 0.98371 | -0.31389 | 0.4 | 1 | 1.1 | 0.9
96 | 1 | 0.0010392 | 0.00026046 | 0 | 0 | 1 | 0.97146 | -0.54918 | 0.4 | 1 | 1.1 | 0.9
99 | 1 | 0.0022766 | 0.00057056 | 0 | 0 | 1 | 0.97094 | -0.55946 | 0.4 | 1 | 1.1 | 0.9
100 | 1 | 0.00087272 | 0.00021873 | 0 | 0 | 1 | 0.98904 | -0.20833 | 0.4 | 1 | 1.1 | 0.9
103 | 1 | 0.0013246 | 0.00033198 | 0 | 0 | 1 | 0.98901 | -0.20894 | 0.4 | 1 | 1.1 | 0.9
108 | 1 | 0.0042347 | 0.0010613 | 0 | 0 | 1 | 0.99381 | -0.11904 | 0.4 | 1 | 1.1 | 0.9
109 | 1 | 0.0059467 | 0.0014904 | 0 | 0 | 1 | 0.99344 | -0.12618 | 0.4 | 1 | 1.1 | 0.9
111 | 1 | 0.0027054 | 0.00067804 | 0 | 0 | 1 | 0.99325 | -0.12987 | 0.4 | 1 | 1.1 | 0.9
117 | 1 | 0.0035924 | 0.00090034 | 0 | 0 | 1 | 0.99314 | -0.13206 | 0.4 | 1 | 1.1 | 0.9
113 | 1 | 0.0047905 | 0.0012006 | 0 | 0 | 1 | 0.985 | -0.28867 | 0.4 | 1 | 1.1 | 0.9
147 | 1 | 0.0047903 | 0.0012006 | 0 | 0 | 1 | 0.98429 | -0.3024 | 0.4 | 1 | 1.1 | 0.9
119 | 1 | 0.0013193 | 0.00033066 | 0 | 0 | 1 | 0.98743 | -0.23854 | 0.4 | 1 | 1.1 | 0.9
124 | 1 | 0.001289 | 0.00032307 | 0 | 0 | 1 | 0.98932 | -0.20274 | 0.4 | 1 | 1.1 | 0.9
125 | 1 | 0.0015002 | 0.00037599 | 0 | 0 | 1 | 0.98953 | -0.19885 | 0.4 | 1 | 1.1 | 0.9
129 | 1 | 0.0038553 | 0.00096624 | 0 | 0 | 1 | 0.98403 | -0.30757 | 0.4 | 1 | 1.1 | 0.9
144 | 1 | 0 | 0 | 0 | 0 | 1 | 0.98033 | -0.37552 | 0.4 | 1 | 1.1 | 0.9

## generator_data
GEN_BUS | PG | QG | QMAX | QMIN | VG | MBASE | GEN_STATUS | PMAX | PMIN
9 | 0.3305 | 0.08434 | 10 | -10 | 1 | 100 | 1 | 10 | 0

## branch_data
F_BUS | T_BUS | BR_R | BR_X | BR_B | RATE_A | RATE_B | RATE_C | TAP | SHIFT | BR_STATUS | ANGMIN | ANGMAX | P_in | Q_in | P_out | Q_out
1 | 3 | 2.998 | 1.9187 | 5.0344e-09 | 0 | 0 | 0 | 0 | 0 | 1 | -90 | 90 | -0.044107 | -0.011054 | 0.044173 | 0.011096
3 | 5 | 0.69228 | 0.44306 | 1.1625e-09 | 0 | 0 | 0 | 0 | 0 | 1 | -90 | 90 | 0.011026 | 0.0027636 | -0.011025 | -0.0027631
3 | 6 | 0.27687 | 0.1772 | 4.6495e-10 | 0 | 0 | 0 | 0 | 0 | 1 | -90 | 90 | -0.055198 | -0.013859 | 0.055208 | 0.013865
2 | 4 | 1.0997 | 0.70381 | 1.8467e-09 | 0 | 0 | 0 | 0 | 0 | 1 | -90 | 90 | -0.0086788 | -0.0021751 | 0.0086797 | 0.0021755
4 | 98 | 0.31719 | 0.203 | 5.3264e-10 | 0 | 0 | 0 | 0 | 0 | 1 | -90 | 90 | -0.0086797 | -0.0021755 | 0.00868 | 0.0021757
6 | 7 | 2.9208 | 1.8693 | 4.9047e-09 | 0 | 0 | 0 | 0 | 0 | 1 | -90 | 90 | -0.068782 | -0.017271 | 0.068937 | 0.01737
6 | 97 | 1.8609 | 1.191 | 3.1249e-09 | 0 | 0 | 0 | 0 | 0 | 1 | -90 | 90 | 0.013574 | 0.0034052 | -0.01357 | -0.003403
98 | 99 | 3.4624 | 2.216 | 5.8144e-09 | 0 | 0 | 0 | 0 | 0 | 1 | -90 | 90 | 0.0022768 | 0.00057014 | -0.0022766 | -0.00057056
98 | 96 | 3.2482 | 2.0788 | 5.4546e-09 | 0 | 0 | 0 | 0 | 0 | 1 | -90 | 90 | -0.010957 | -0.0027458 | 0.010961 | 0.0027481
7 | 8 | 2.9056 | 1.8596 | 4.8793e-09 | 0 | 0 | 0 | 0 | 0 | 1 | -90 | 90 | -0.068937 | -0.01737 | 0.069092 | 0.017468
97 | 96 | 2.399 | 1.5354 | 4.0286e-09 | 0 | 0 | 0 | 0 | 0 | 1 | -90 | 90 | 0.012004 | 0.0030107 | -0.012 | -0.0030086
8 | 145 | 3.6071 | 2.3086 | 6.0574e-09 | 0 | 0 | 0 | 0 | 0 | 1 | -90 | 90 | -0.069092 | -0.017468 | 0.069284 | 0.01759
145 | 144 | 0.5438 | 0.34803 | 9.1318e-10 | 0 | 0 | 0 | 0 | 0 | 1 | -90 | 90 | -0.072677 | -0.018441 | 0.072709 | 0.018461
9 | 10 | 1.2154 | 0.77784 | 4.0819e-09 | 0 | 0 | 0 | 0 | 0 | 1 | -90 | 90 | 0.14649 | 0.037204 | -0.14622 | -0.037027
9 | 11 | 0.014709 | 0.0094135 | 4.9399e-11 | 0 | 0 | 0 | 0 | 0 | 1 | -90 | 90 | 0.16699 | 0.04287 | -0.16698 | -0.042867
10 | 12 | 2.0153 | 1.2898 | 3.3842e-09 | 0 | 0 | 0 | 0 | 0 | 1 | -90 | 90 | 0.12708 | 0.032231 | -0.12673 | -0.032008
11 | 13 | 1.5244 | 0.9756 | 5.1197e-09 | 0 | 0 | 0 | 0 | 0 | 1 | -90 | 90 | 0.12335 | 0.031855 | -0.1231 | -0.031697
11 | 14 | 2.4825 | 1.5888 | 4.1689e-09 | 0 | 0 | 0 | 0 | 0 | 1 | -90 | 90 | 0.043632 | 0.011012 | -0.043582 | -0.01098
12 | 15 | 1.8208 | 1.1653 | 3.0576e-09 | 0 | 0 | 0 | 0 | 0 | 1 | -90 | 90 | 0.045798 | 0.011514 | -0.045757 | -0.011488
12 | 16 | 0.08079 | 0.051706 | 1.3567e-10 | 0 | 0 | 0 | 0 | 0 | 1 | -90 | 90 | 0.080933 | 0.020494 | -0.080928 | -0.020491
13 | 42 | 1.0867 | 0.69552 | 3.6499e-09 | 0 | 0 | 0 | 0 | 0 | 1 | -90 | 90 | 0.12113 | 0.031203 | -0.12096 | -0.031094
14 | 37 | 0.97035 | 0.62102 | 1.6295e-09 | 0 | 0 | 0 | 0 | 0 | 1 | -90 | 90 | 0.040116 | 0.010112 | -0.040099 | -0.010101
15 | 36 | 2.3866 | 1.5274 | 4.0077e-09 | 0 | 0 | 0 | 0 | 0 | 1 | -90 | 90 | 0.045757 | 0.011488 | -0.045703 | -0.011454
16 | 39 | 0.93962 | 0.60136 | 1.5779e-09 | 0 | 0 | 0 | 0 | 0 | 1 | -90 | 90 | 0.072731 | 0.018436 | -0.072677 | -0.018402
42 | 40 | 0.66152 | 0.42337 | 2.2217e-09 | 0 | 0 | 0 | 0 | 0 | 1 | -90 | 90 | 0.1198 | 0.030804 | -0.1197 | -0.030739
37 | 38 | 0.67117 | 0.42955 | 1.1271e-09 | 0 | 0 | 0 | 0 | 0 | 1 | -90 | 90 | 0.040099 | 0.010101 | -0.040088 | -0.010094
39 | 118 | 0.9102 | 0.58253 | 1.5285e-09 | 0 | 0 | 0 | 0 | 0 | 1 | -90 | 90 | 0.072677 | 0.018402 | -0.072625 | -0.018369
17 | 19 | 1.0511 | 0.67268 | 1.765e-09 | 0 | 0 | 0 | 0 | 0 | 1 | -90 | 90 | -0.0042898 | -0.0010751 | 0.00429 | 0.0010751
19 | 20 | 3.2246 | 2.0637 | 5.4149e-09 | 0 | 0 | 0 | 0 | 0 | 1 | -90 | 90 | -0.00429 | -0.0010751 | 0.0042906 | 0.001075
20 | 21 | 2.6487 | 1.6952 | 8.8957e-09 | 0 | 0 | 0 | 0 | 0 | 1 | -90 | 90 | 0.10627 | 0.027322 | -0.10595 | -0.027116
20 | 43 | 0.21029 | 0.13458 | 7.0626e-10 | 0 | 0 | 0 | 0 | 0 | 1 | -90 | 90 | -0.11056 | -0.028397 | 0.11059 | 0.028414
21 | 22 | 3.8893 | 2.4892 | 6.5312e-09 | 0 | 0 | 0 | 0 | 0 | 1 | -90 | 90 | 0.011955 | 0.0029991 | -0.011949 | -0.0029958
21 | 121 | 0.86654 | 0.55458 | 2.9103e-09 | 0 | 0 | 0 | 0 | 0 | 1 | -90 | 90 | 0.093995 | 0.024117 | -0.093912 | -0.024064
43 | 41 | 0.6702 | 0.42893 | 2.2509e-09 | 0 | 0 | 0 | 0 | 0 | 1 | -90 | 90 | -0.11171 | -0.028695 | 0.1118 | 0.028752
22 | 127 | 4.6442 | 2.9723 | 7.7989e-09 | 0 | 0 | 0 | 0 | 0 | 1 | -90 | 90 | 0.011949 | 0.0029958 | -0.011942 | -0.002992
121 | 119 | 2.1597 | 1.3822 | 3.6267e-09 | 0 | 0 | 0 | 0 | 0 | 1 | -90 | 90 | 0.092064 | 0.023601 | -0.091865 | -0.023474
127 | 125 | 0.033551 | 0.021472 | 5.6341e-11 | 0 | 0 | 0 | 0 | 0 | 1 | -90 | 90 | 0.010364 | 0.0025967 | -0.010364 | -0.0025967
24 | 62 | 1.1911 | 0.76232 | 2.0002e-09 | 0 | 0 | 0 | 0 | 0 | 1 | -90 | 90 | 0.030423 | 0.0076368 | -0.030411 | -0.0076295
24 | 25 | 0.73308 | 0.46917 | 1.231e-09 | 0 | 0 | 0 | 0 | 0 | 1 | -90 | 90 | -0.034312 | -0.0086114 | 0.034321 | 0.0086172
24 | 61 | 1.532 | 0.98049 | 2.5727e-09 | 0 | 0 | 0 | 0 | 0 | 1 | -90 | 90 | 0.0038892 | 0.00097457 | -0.0038889 | -0.00097466
62 | 110 | 2.5331 | 1.6212 | 4.2538e-09 | 0 | 0 | 0 | 0 | 0 | 1 | -90 | 90 | 0.023329 | 0.0058544 | -0.023314 | -0.0058454
25 | 139 | 1.7362 | 1.1112 | 2.9156e-09 | 0 | 0 | 0 | 0 | 0 | 1 | -90 | 90 | -0.034321 | -0.0086172 | 0.034343 | 0.008631
139 | 138 | 2.0554 | 1.3154 | 3.4515e-09 | 0 | 0 | 0 | 0 | 0 | 1 | -90 | 90 | -0.037173 | -0.0093401 | 0.037203 | 0.0093592
38 | 138 | 1.8214 | 1.1657 | 3.0587e-09 | 0 | 0 | 0 | 0 | 0 | 1 | -90 | 90 | 0.040088 | 0.010094 | -0.040057 | -0.010074
118 | 140 | 1.9827 | 1.2689 | 3.3295e-09 | 0 | 0 | 0 | 0 | 0 | 1 | -90 | 90 | 0.055079 | 0.013972 | -0.055014 | -0.01393
40 | 41 | 0.10889 | 0.069691 | 3.6572e-10 | 0 | 0 | 0 | 0 | 0 | 1 | -90 | 90 | 0.11532 | 0.02964 | -0.1153 | -0.02963
110 | 108 | 1.5457 | 0.98926 | 2.5957e-09 | 0 | 0 | 0 | 0 | 0 | 1 | -90 | 90 | 0.016489 | 0.004135 | -0.016485 | -0.0041324
69 | 89 | 0.93531 | 0.5986 | 1.5706e-09 | 0 | 0 | 0 | 0 | 0 | 1 | -90 | 90 | 0.049579 | 0.012518 | -0.049554 | -0.012502
69 | 115 | 1.088 | 0.69634 | 1.8271e-09 | 0 | 0 | 0 | 0 | 0 | 1 | -90 | 90 | -0.049579 | -0.012518 | 0.049609 | 0.012536
89 | 86 | 2.9334 | 1.8774 | 4.9259e-09 | 0 | 0 | 0 | 0 | 0 | 1 | -90 | 90 | 0.049554 | 0.012502 | -0.049476 | -0.012453
115 | 116 | 0.085081 | 0.054452 | 1.4287e-10 | 0 | 0 | 0 | 0 | 0 | 1 | -90 | 90 | -0.051064 | -0.012901 | 0.051066 | 0.012903
70 | 205 | 0.37992 | 0.24315 | 6.3799e-10 | 0 | 0 | 0 | 0 | 0 | 1 | -90 | 90 | 0.0038478 | 0.00096432 | -0.0038478 | -0.00096435
70 | 116 | 0.29187 | 0.1868 | 4.9014e-10 | 0 | 0 | 0 | 0 | 0 | 1 | -90 | 90 | 0.051074 | 0.012908 | -0.051066 | -0.012903
70 | 140 | 2.8004 | 1.7922 | 4.7026e-09 | 0 | 0 | 0 | 0 | 0 | 1 | -90 | 90 | -0.054922 | -0.013872 | 0.055014 | 0.01393
71 | 72 | 0.27071 | 0.17326 | 4.546e-10 | 0 | 0 | 0 | 0 | 0 | 1 | -90 | 90 | 0.08388 | 0.021361 | -0.083859 | -0.021347
71 | 73 | 0.45446 | 0.29085 | 7.6316e-10 | 0 | 0 | 0 | 0 | 0 | 1 | -90 | 90 | -0.086389 | -0.021989 | 0.086426 | 0.022013
72 | 74 | 1.89 | 1.2096 | 3.1738e-09 | 0 | 0 | 0 | 0 | 0 | 1 | -90 | 90 | 0.079256 | 0.020194 | -0.079125 | -0.02011
73 | 75 | 1.4573 | 0.93269 | 2.4472e-09 | 0 | 0 | 0 | 0 | 0 | 1 | -90 | 90 | -0.088043 | -0.022419 | 0.088168 | 0.022498
74 | 131 | 0.37706 | 0.24132 | 6.3318e-10 | 0 | 0 | 0 | 0 | 0 | 1 | -90 | 90 | 0.075408 | 0.019179 | -0.075384 | -0.019164
75 | 120 | 1.1644 | 0.7452 | 1.9553e-09 | 0 | 0 | 0 | 0 | 0 | 1 | -90 | 90 | -0.089902 | -0.022932 | 0.090005 | 0.022998
131 | 144 | 1.4051 | 0.89925 | 2.3595e-09 | 0 | 0 | 0 | 0 | 0 | 1 | -90 | 90 | 0.072791 | 0.018514 | -0.072709 | -0.018461
120 | 119 | 0.2784 | 0.17817 | 4.675e-10 | 0 | 0 | 0 | 0 | 0 | 1 | -90 | 90 | -0.090521 | -0.023127 | 0.090546 | 0.023143
76 | 77 | 1.0716 | 0.6858 | 1.7994e-09 | 0 | 0 | 0 | 0 | 0 | 1 | -90 | 90 | -0.0020469 | -0.000513 | 0.0020469 | 0.00051285
77 | 78 | 0.79417 | 0.50827 | 1.3336e-09 | 0 | 0 | 0 | 0 | 0 | 1 | -90 | 90 | -0.0035994 | -0.00090193 | 0.0035995 | 0.00090187
78 | 101 | 2.7042 | 1.7307 | 4.5411e-09 | 0 | 0 | 0 | 0 | 0 | 1 | -90 | 90 | 0.0021975 | 0.00054979 | -0.0021974 | -0.00055014
78 | 126 | 2.2457 | 1.4373 | 3.7712e-09 | 0 | 0 | 0 | 0 | 0 | 1 | -90 | 90 | -0.0062706 | -0.0015704 | 0.0062716 | 0.0015706
101 | 103 | 2.6412 | 1.6903 | 4.4352e-09 | 0 | 0 | 0 | 0 | 0 | 1 | -90 | 90 | 0.0013246 | 0.00033157 | -0.0013246 | -0.00033198
101 | 100 | 0.98429 | 0.62994 | 1.6529e-09 | 0 | 0 | 0 | 0 | 0 | 1 | -90 | 90 | 0.00087273 | 0.00021857 | -0.00087272 | -0.00021873
126 | 124 | 0.4781 | 0.30598 | 8.0286e-10 | 0 | 0 | 0 | 0 | 0 | 1 | -90 | 90 | -0.007573 | -0.0018968 | 0.0075733 | 0.0018969
86 | 88 | 1.1187 | 0.716 | 1.8787e-09 | 0 | 0 | 0 | 0 | 0 | 1 | -90 | 90 | 0.049476 | 0.012453 | -0.049446 | -0.012434
88 | 112 | 2.1328 | 1.365 | 3.5815e-09 | 0 | 0 | 0 | 0 | 0 | 1 | -90 | 90 | 0.04528 | 0.011389 | -0.045232 | -0.011359
112 | 113 | 0.67879 | 0.43443 | 1.1399e-09 | 0 | 0 | 0 | 0 | 0 | 1 | -90 | 90 | 0.040135 | 0.010082 | -0.040123 | -0.010074
92 | 93 | 1.8399 | 1.1775 | 3.0897e-09 | 0 | 0 | 0 | 0 | 0 | 1 | -90 | 90 | -0.0065818 | -0.0016496 | 0.0065827 | 0.0016498
92 | 94 | 0.022953 | 0.01469 | 3.8543e-11 | 0 | 0 | 0 | 0 | 0 | 1 | -90 | 90 | 0.0031741 | 0.00079551 | -0.0031741 | -0.00079551
93 | 95 | 0.19723 | 0.12623 | 3.3121e-10 | 0 | 0 | 0 | 0 | 0 | 1 | -90 | 90 | -0.010928 | -0.0027388 | 0.010928 | 0.0027389
95 | 128 | 1.9113 | 1.2232 | 3.2095e-09 | 0 | 0 | 0 | 0 | 0 | 1 | -90 | 90 | -0.022371 | -0.0056067 | 0.022381 | 0.0056131
128 | 129 | 1.0284 | 0.65817 | 1.7269e-09 | 0 | 0 | 0 | 0 | 0 | 1 | -90 | 90 | -0.026649 | -0.0066827 | 0.026657 | 0.0066876
108 | 109 | 2.5794 | 1.6508 | 4.3315e-09 | 0 | 0 | 0 | 0 | 0 | 1 | -90 | 90 | 0.01225 | 0.0030711 | -0.012246 | -0.0030688
109 | 111 | 2.5863 | 1.6552 | 4.3431e-09 | 0 | 0 | 0 | 0 | 0 | 1 | -90 | 90 | 0.0062993 | 0.0015785 | -0.0062982 | -0.0015782
111 | 117 | 2.6937 | 1.724 | 4.5235e-09 | 0 | 0 | 0 | 0 | 0 | 1 | -90 | 90 | 0.0035928 | 0.00090013 | -0.0035924 | -0.00090034
113 | 147 | 1.6914 | 1.0825 | 2.8402e-09 | 0 | 0 | 0 | 0 | 0 | 1 | -90 | 90 | 0.035333 | 0.0088737 | -0.03531 | -0.0088591
147 | 129 | 0.73636 | 0.47127 | 1.2366e-09 | 0 | 0 | 0 | 0 | 0 | 1 | -90 | 90 | 0.03052 | 0.0076586 | -0.030512 | -0.0076539
124 | 125 | 1.9278 | 1.2338 | 3.2373e-09 | 0 | 0 | 0 | 0 | 0 | 1 | -90 | 90 | -0.0088624 | -0.00222 | 0.008864 | 0.0022207