## bus_data
BUS_I | BUS_TYPE | Pd | Qd | Gs | Bs | area | Vm | Va | baseKV | zone | Vmax | Vmin
1 | 1 | 0.026515 | 0.0066452 | 0 | 0 | 1 | 0.97868 | -0.40936 | 0.4 | 1 | 1.1 | 0.9
2 | 1 | 0 | 0 | 0 | 0 | 1 | 0.97842 | -0.41456 | 0.4 | 1 | 1.1 | 0.9
3 | 1 | 0 | 0 | 0 | 0 | 1 | 0.97902 | -0.4027 | 0.4 | 1 | 1.1 | 0.9
4 | 1 | 0 | 0 | 0 | 0 | 1 | 0.97825 | -0.41791 | 0.4 | 1 | 1.1 | 0.9
5 | 1 | 0 | 0 | 0 | 0 | 1 | 0.97998 | -0.38398 | 0.4 | 1 | 1.1 | 0.9
17 | 1 | 0.012915 | 0.0032368 | 0 | 0 | 1 | 0.97805 | -0.42175 | 0.4 | 1 | 1.1 | 0.9
216 | 1 | 0.0062708 | 0.0015716 | 0 | 0 | 1 | 0.9799 | -0.38555 | 0.4 | 1 | 1.1 | 0.9
10 | 1 | 0 | 0 | 0 | 0 | 1 | 0.98117 | -0.36053 | 0.4 | 1 | 1.1 | 0.9
6 | 1 | 0 | 0 | 0 | 0 | 1 | 0.98088 | -0.36628 | 0.4 | 1 | 1.1 | 0.9
16 | 1 | 0 | 0 | 0 | 0 | 1 | 0.98074 | -0.36902 | 0.4 | 1 | 1.1 | 0.9
188 | 1 | 0.021459 | 0.0053782 | 0 | 0 | 1 | 0.98121 | -0.35976 | 0.4 | 1 | 1.1 | 0.9
7 | 1 | 0 | 0 | 0 | 0 | 1 | 0.98652 | -0.25679 | 0.4 | 1 | 1.1 | 0.9
12 | 1 | 0 | 0 | 0 | 0 | 1 | 0.98534 | -0.27958 | 0.4 | 1 | 1.1 | 0.9
15 | 1 | 0 | 0 | 0 | 0 | 1 | 0.98876 | -0.21362 | 0.4 | 1 | 1.1 | 0.9
138 | 1 | 0.010183 | 0.0025522 | 0 | 0 | 1 | 0.98609 | -0.26522 | 0.4 | 1 | 1.1 | 0.9
8 | 1 | 0 | 0 | 0 | 0 | 1 | 0.97267 | -0.52719 | 0.4 | 1 | 1.1 | 0.9
213 | 1 | 0.015825 | 0.0039661 | 0 | 0 | 1 | 0.97247 | -0.53114 | 0.4 | 1 | 1.1 | 0.9
127 | 1 | 0 | 0 | 0 | 0 | 1 | 0.97273 | -0.52606 | 0.4 | 1 | 1.1 | 0.9
9 | 1 | 0 | 0 | 0 | 0 | 1 | 0.98808 | -0.2269 | 0.4 | 1 | 1.1 | 0.9
128 | 1 | 0.017338 | 0.0043453 | 0 | 0 | 1 | 0.98761 | -0.23606 | 0.4 | 1 | 1.1 | 0.9
185 | 1 | 0 | 0 | 0 | 0 | 1 | 0.9878 | -0.23234 | 0.4 | 1 | 1.1 | 0.9
26 | 1 | 0 | 0 | 0 | 0 | 1 | 0.98166 | -0.35102 | 0.4 | 1 | 1.1 | 0.9
163 | 1 | 0.0046966 | 0.0011771 | 0 | 0 | 1 | 0.98111 | -0.3619 | 0.4 | 1 | 1.1 | 0.9
164 | 1 | 0 | 0 | 0 | 0 | 1 | 0.985 | -0.28626 | 0.4 | 1 | 1.1 | 0.9
13 | 1 | 0 | 0 | 0 | 0 | 1 | 0.9795 | -0.39314 | 0.4 | 1 | 1.1 | 0.9
63 | 1 | 0.0024384 | 0.00061112 | 0 | 0 | 1 | 0.97814 | -0.41959 | 0.4 | 1 | 1.1 | 0.9
14 | 1 | 0 | 0 | 0 | 0 | 1 | 0.97942 | -0.39463 | 0.4 | 1 | 1.1 | 0.9
28 | 1 | 0.00080103 | 0.00020076 | 0 | 0 | 1 | 0.97967 | -0.38983 | 0.4 | 1 | 1.1 | 0.9
214 | 1 | 0.001262 | 0.00031628 | 0 | 0 | 1 | 0.97939 | -0.39535 | 0.4 | 1 | 1.1 | 0.9
72 | 1 | 0.0024416 | 0.00061193 | 0 | 0 | 1 | 0.98747 | -0.23856 | 0.4 | 1 | 1.1 | 0.9
118 | 1 | 0 | 0 | 0 | 0 | 1 | 0.99172 | -0.15694 | 0.4 | 1 | 1.1 | 0.9
24 | 1 | 0.011119 | 0.0027866 | 0 | 0 | 1 | 0.98056 | -0.3725 | 0.4 | 1 | 1.1 | 0.9
137 | 1 | 0.0049806 | 0.0012483 | 0 | 0 | 1 | 0.98608 | -0.26535 | 0.4 | 1 | 1.1 | 0.9
142 | 1 | 0.0034303 | 0.00085971 | 0 | 0 | 1 | 0.97335 | -0.51386 | 0.4 | 1 | 1.1 | 0.9
126 | 1 | 0 | 0 | 0 | 0 | 1 | 0.9875 | -0.23823 | 0.4 | 1 | 1.1 | 0.9
186 | 1 | 0.0024538 | 0.00061499 | 0 | 0 | 1 | 0.98776 | -0.23314 | 0.4 | 1 | 1.1 | 0.9
183 | 1 | 0.0028306 | 0.00070942 | 0 | 0 | 1 | 0.9877 | -0.23441 | 0.4 | 1 | 1.1 | 0.9
25 | 1 | 0 | 0 | 0 | 0 | 1 | 0.98292 | -0.3266 | 0.4 | 1 | 1.1 | 0.9
175 | 1 | 0.0047604 | 0.0011931 | 0 | 0 | 1 | 0.98484 | -0.28937 | 0.4 | 1 | 1.1 | 0.9
27 | 1 | 0.01398 | 0.0035038 | 0 | 0 | 1 | 0.98431 | -0.29961 | 0.4 | 1 | 1.1 | 0.9
105 | 1 | 0 | 0 | 0 | 0 | 1 | 0.97663 | -0.44926 | 0.4 | 1 | 1.1 | 0.9
71 | 1 | 0.0015645 | 0.0003921 | 0 | 0 | 1 | 0.98704 | -0.24672 | 0.4 | 1 | 1.1 | 0.9
119 | 1 | 0.011483 | 0.0028779 | 0 | 0 | 1 | 0.99368 | -0.11956 | 0.4 | 1 | 1.1 | 0.9
44 | 1 | 0.004029 | 0.0010098 | 0 | 0 | 1 | 0.99109 | -0.16902 | 0.4 | 1 | 1.1 | 0.9
18 | 1 | 0.0020724 | 0.00051939 | 0 | 0 | 1 | 0.98793 | -0.23013 | 0.4 | 1 | 1.1 | 0.9
19 | 1 | 0.0013273 | 0.00033266 | 0 | 0 | 1 | 0.98751 | -0.23844 | 0.4 | 1 | 1.1 | 0.9
20 | 1 | 0 | 0 | 0 | 0 | 1 | 0.98878 | -0.21375 | 0.4 | 1 | 1.1 | 0.9
21 | 1 | 0.0015435 | 0.00038683 | 0 | 0 | 1 | 0.98707 | -0.24702 | 0.4 | 1 | 1.1 | 0.9
22 | 1 | 0.0024183 | 0.00060609 | 0 | 0 | 1 | 0.98898 | -0.20986 | 0.4 | 1 | 1.1 | 0.9
23 | 1 | 0.0045834 | 0.0011487 | 0 | 0 | 1 | 0.98826 | -0.22389 | 0.4 | 1 | 1.1 | 0.9
65 | 1 | 0.0014246 | 0.00035705 | 0 | 0 | 1 | 0.98664 | -0.25531 | 0.4 | 1 | 1.1 | 0.9
144 | 1 | 0.0066873 | 0.001676 | 0 | 0 | 1 | 0.98901 | -0.20927 | 0.4 | 1 | 1.1 | 0.9
176 | 1 | 0.0011971 | 0.00030002 | 0 | 0 | 1 | 0.9882 | -0.22494 | 0.4 | 1 | 1.1 | 0.9
66 | 1 | 0.0006769 | 0.00016965 | 0 | 0 | 1 | 0.98628 | -0.26223 | 0.4 | 1 | 1.1 | 0.9
45 | 1 | 0.0010736 | 0.00026908 | 0 | 0 | 1 | 0.98949 | -0.19988 | 0.4 | 1 | 1.1 | 0.9
111 | 1 | 0.0011458 | 0.00028717 | 0 | 0 | 1 | 0.98802 | -0.2286 | 0.4 | 1 | 1.1 | 0.9
29 | 1 | 0.0085375 | 0.0021397 | 0 | 0 | 1 | 0.97689 | -0.4442 | 0.4 | 1 | 1.1 | 0.9
30 | 1 | 0 | 0 | 0 | 0 | 1 | 0.97708 | -0.44041 | 0.4 | 1 | 1.1 | 0.9
31 | 1 | 0.0012797 | 0.00032072 | 0 | 0 | 1 | 0.97685 | -0.44505 | 0.4 | 1 | 1.1 | 0.9
32 | 1 | 0 | 0 | 0 | 0 | 1 | 0.97917 | -0.39949 | 0.4 | 1 | 1.1 | 0.9
33 | 1 | 0 | 0 | 0 | 0 | 1 | 0.97606 | -0.4604 | 0.4 | 1 | 1.1 | 0.9
35 | 1 | 0 | 0 | 0 | 0 | 1 | 0.98044 | -0.37472 | 0.4 | 1 | 1.1 | 0.9
59 | 1 | 0.012663 | 0.0031738 | 0 | 0 | 1 | 0.97818 | -0.4188 | 0.4 | 1 | 1.1 | 0.9
204 | 1 | 0.0063867 | 0.0016007 | 0 | 0 | 1 | 0.97315 | -0.51744 | 0.4 | 1 | 1.1 | 0.9
193 | 1 | 0.0066041 | 0.0016551 | 0 | 0 | 1 | 0.97565 | -0.46858 | 0.4 | 1 | 1.1 | 0.9
34 | 1 | 0 | 0 | 0 | 0 | 1 | 0.98094 | -0.36497 | 0.4 | 1 | 1.1 | 0.9
88 | 1 | 0.00093161 | 0.00023348 | 0 | 0 | 1 | 0.98168 | -0.35058 | 0.4 | 1 | 1.1 | 0.9
87 | 1 | 0.0010459 | 0.00026214 | 0 | 0 | 1 | 0.98092 | -0.36532 | 0.4 | 1 | 1.1 | 0.9
60 | 1 | 0 | 0 | 0 | 0 | 1 | 0.98182 | -0.34784 | 0.4 | 1 | 1.1 | 0.9
215 | 1 | 0.0013898 | 0.00034833 | 0 | 0 | 1 | 0.98181 | -0.34795 | 0.4 | 1 | 1.1 | 0.9
98 | 1 | 0 | 0 | 0 | 0 | 1 | 0.98187 | -0.34682 | 0.4 | 1 | 1.1 | 0.9
182 | 1 | 0 | 0 | 0 | 0 | 1 | 0.98175 | -0.34914 | 0.4 | 1 | 1.1 | 0.9
203 | 1 | 0.0035606 | 0.00089238 | 0 | 0 | 1 | 0.97234 | -0.53346 | 0.4 | 1 | 1.1 | 0.9
202 | 1 | 0.0044473 | 0.0011146 | 0 | 0 | 1 | 0.97226 | -0.53501 | 0.4 | 1 | 1.1 | 0.9
191 | 1 | 0 | 0 | 0 | 0 | 1 | 0.97549 | -0.47175 | 0.4 | 1 | 1.1 | 0.9
201 | 1 | 0.0016018 | 0.00040146 | 0 | 0 | 1 | 0.97208 | -0.53852 | 0.4 | 1 | 1.1 | 0.9
198 | 1 | 0 | 0 | 0 | 0 | 1 | 0.97193 | -0.54146 | 0.4 | 1 | 1.1 | 0.9
36 | 1 | 0.0056897 | 0.001426 | 0 | 0 | 1 | 0.97506 | -0.47947 | 0.4 | 1 | 1.1 | 0.9
37 | 1 | 0.0030208 | 0.00075707 | 0 | 0 | 1 | 0.97501 | -0.48048 | 0.4 | 1 | 1.1 | 0.9
38 | 1 | 0 | 0 | 0 | 0 | 1 | 0.97519 | -0.47701 | 0.4 | 1 | 1.1 | 0.9
39 | 1 | 0.0079106 | 0.0019826 | 0 | 0 | 1 | 0.97482 | -0.48416 | 0.4 | 1 | 1.1 | 0.9
40 | 1 | 0.005383 | 0.0013491 | 0 | 0 | 1 | 0.97647 | -0.4518 | 0.4 | 1 | 1.1 | 0.9
93 | 1 | 0.0079129 | 0.0019832 | 0 | 0 | 1 | 0.97363 | -0.50761 | 0.4 | 1 | 1.1 | 0.9
57 | 1 | 0 | 0 | 0 | 0 | 1 | 0.97786 | -0.42455 | 0.4 | 1 | 1.1 | 0.9
94 | 1 | 0.0035314 | 0.00088506 | 0 | 0 | 1 | 0.97279 | -0.52429 | 0.4 | 1 | 1.1 | 0.9
143 | 1 | 0.0023211 | 0.00058171 | 0 | 0 | 1 | 0.9785 | -0.41207 | 0.4 | 1 | 1.1 | 0.9
41 | 1 | 0.0066979 | 0.0016786 | 0 | 0 | 1 | 0.9889 | -0.21102 | 0.4 | 1 | 1.1 | 0.9
42 | 1 | 0 | 0 | 0 | 0 | 1 | 0.99063 | -0.17795 | 0.4 | 1 | 1.1 | 0.9
43 | 1 | 0 | 0 | 0 | 0 | 1 | 0.98601 | -0.26657 | 0.4 | 1 | 1.1 | 0.9
46 | 1 | 0.0017591 | 0.00044087 | 0 | 0 | 1 | 0.98539 | -0.27875 | 0.4 | 1 | 1.1 | 0.9
47 | 1 | 0.0020218 | 0.00050672 | 0 | 0 | 1 | 0.98361 | -0.31286 | 0.4 | 1 | 1.1 | 0.9
61 | 1 | 0.0014249 | 0.00035712 | 0 | 0 | 1 | 0.98535 | -0.27954 | 0.4 | 1 | 1.1 | 0.9
178 | 1 | 0.0047149 | 0.0011817 | 0 | 0 | 1 | 0.98068 | -0.36971 | 0.4 | 1 | 1.1 | 0.9
48 | 1 | 0.0024817 | 0.00062197 | 0 | 0 | 1 | 0.99452 | -0.10545 | 0.4 | 1 | 1.1 | 0.9
152 | 1 | 0 | 0 | 0 | 0 | 1 | 0.99457 | -0.10459 | 0.4 | 1 | 1.1 | 0.9
62 | 1 | 0 | 0 | 0 | 0 | 1 | 0.98491 | -0.28812 | 0.4 | 1 | 1.1 | 0.9
150 | 1 | 0.0024332 | 0.0006098 | 0 | 0 | 1 | 0.9946 | -0.10391 | 0.4 | 1 | 1.1 | 0.9
49 | 1 | 0.0023116 | 0.00057934 | 0 | 0 | 1 | 0.97066 | -0.56639 | 0.4 | 1 | 1.1 | 0.9
50 | 1 | 0.0021506 | 0.00053898 | 0 | 0 | 1 | 0.97059 | -0.56764 | 0.4 | 1 | 1.1 | 0.9
51 | 1 | 0.0023904 | 0.00059909 | 0 | 0 | 1 | 0.9707 | -0.56561 | 0.4 | 1 | 1.1 | 0.9
52 | 1 | 0.0024375 | 0.00061088 | 0 | 0 | 1 | 0.97047 | -0.57004 | 0.4 | 1 | 1.1 | 0.9
53 | 1 | 0.0022215 | 0.00055677 | 0 | 0 | 1 | 0.97074 | -0.5647 | 0.4 | 1 | 1.1 | 0.9
58 | 1 | 0.0022838 | 0.00057238 | 0 | 0 | 1 | 0.97041 | -0.57126 | 0.4 | 1 | 1.1 | 0.9
132 | 1 | 0 | 0 | 0 | 0 | 1 | 0.97164 | -0.54691 | 0.4 | 1 | 1.1 | 0.9
56 | 1 | 0.0024979 | 0.00062604 | 0 | 0 | 1 | 0.97036 | -0.57221 | 0.4 | 1 | 1.1 | 0.9
147 | 1 | 0 | 0 | 0 | 0 | 1 | 0.97273 | -0.52531 | 0.4 | 1 | 1.1 | 0.9
131 | 1 | 0.007909 | 0.0019822 | 0 | 0 | 1 | 0.97139 | -0.5519 | 0.4 | 1 | 1.1 | 0.9
54 | 1 | 0.001688 | 0.00042305 | 0 | 0 | 1 | 0.97034 | -0.57262 | 0.4 | 1 | 1.1 | 0.9
55 | 1 | 0.0017192 | 0.00043086 | 0 | 0 | 1 | 0.97034 | -0.57273 | 0.4 | 1 | 1.1 | 0.9
99 | 1 | 0.0015498 | 0.00038841 | 0 | 0 | 1 | 0.98235 | -0.33742 | 0.4 | 1 | 1.1 | 0.9
169 | 1 | 0.0022105 | 0.00055401 | 0 | 0 | 1 | 0.98102 | -0.36339 | 0.4 | 1 | 1.1 | 0.9
181 | 1 | 0.0027236 | 0.0006826 | 0 | 0 | 1 | 0.98483 | -0.28955 | 0.4 | 1 | 1.1 | 0.9
180 | 1 | 0.0015899 | 0.00039846 | 0 | 0 | 1 | 0.98469 | -0.29226 | 0.4 | 1 | 1.1 | 0.9
205 | 1 | 0.0033966 | 0.00085126 | 0 | 0 | 1 | 0.98477 | -0.29069 | 0.4 | 1 | 1.1 | 0.9
179 | 1 | 0.0036684 | 0.00091938 | 0 | 0 | 1 | 0.98429 | -0.30024 | 0.4 | 1 | 1.1 | 0.9
106 | 1 | 0 | 0 | 0 | 0 | 1 | 0.97631 | -0.45555 | 0.4 | 1 | 1.1 | 0.9
107 | 1 | 0.0034534 | 0.0008655 | 0 | 0 | 1 | 0.9765 | -0.45179 | 0.4 | 1 | 1.1 | 0.9
129 | 1 | 0 | 0 | 0 | 0 | 1 | 0.97253 | -0.53004 | 0.4 | 1 | 1.1 | 0.9
141 | 1 | 0.0017359 | 0.00043505 | 0 | 0 | 1 | 0.97257 | -0.52933 | 0.4 | 1 | 1.1 | 0.9
139 | 1 | 0.0019238 | 0.00048214 | 0 | 0 | 1 | 0.97241 | -0.53234 | 0.4 | 1 | 1.1 | 0.9
177 | 1 | 0.0037877 | 0.00094929 | 0 | 0 | 1 | 0.98609 | -0.26599 | 0.4 | 1 | 1.1 | 0.9
156 | 1 | 0.0033297 | 0.0008345 | 0 | 0 | 1 | 0.9859 | -0.26974 | 0.4 | 1 | 1.1 | 0.9
67 | 1 | 0.00097572 | 0.00024454 | 0 | 0 | 1 | 0.99807 | -0.037008 | 0.4 | 1 | 1.1 | 0.9
68 | 1 | 0.00071856 | 0.00018009 | 0 | 0 | 1 | 0.99809 | -0.036643 | 0.4 | 1 | 1.1 | 0.9
69 | 1 | 0.0012238 | 0.00030671 | 0 | 0 | 1 | 0.99805 | -0.037483 | 0.4 | 1 | 1.1 | 0.9
70 | 1 | 0.0020927 | 0.00052447 | 0 | 0 | 1 | 0.99815 | -0.035446 | 0.4 | 1 | 1.1 | 0.9
108 | 1 | 0.0025134 | 0.00062991 | 0 | 0 | 1 | 0.99815 | -0.035432 | 0.4 | 1 | 1.1 | 0.9
123 | 1 | 0 | 0 | 0 | 0 | 1 | 0.99849 | -0.029 | 0.4 | 1 | 1.1 | 0.9
73 | 1 | 0.0025335 | 0.00063497 | 0 | 0 | 1 | 0.98647 | -0.25784 | 0.4 | 1 | 1.1 | 0.9
74 | 1 | 0.0029924 | 0.00074998 | 0 | 0 | 1 | 0.98584 | -0.27001 | 0.4 | 1 | 1.1 | 0.9
146 | 1 | 0.0027185 | 0.00068133 | 0 | 0 | 1 | 0.98394 | -0.30666 | 0.4 | 1 | 1.1 | 0.9
145 | 1 | 0.0016625 | 0.00041666 | 0 | 0 | 1 | 0.98315 | -0.32192 | 0.4 | 1 | 1.1 | 0.9
75 | 1 | 0.001271 | 0.00031853 | 0 | 0 | 1 | 0.97179 | -0.54464 | 0.4 | 1 | 1.1 | 0.9
76 | 1 | 0 | 0 | 0 | 0 | 1 | 0.97237 | -0.53322 | 0.4 | 1 | 1.1 | 0.9
77 | 1 | 0 | 0 | 0 | 0 | 1 | 0.97172 | -0.54606 | 0.4 | 1 | 1.1 | 0.9
79 | 1 | 0.0040284 | 0.0010096 | 0 | 0 | 1 | 0.97246 | -0.53139 | 0.4 | 1 | 1.1 | 0.9
80 | 1 | 0.0018409 | 0.00046138 | 0 | 0 | 1 | 0.97162 | -0.54803 | 0.4 | 1 | 1.1 | 0.9
81 | 1 | 0.0019333 | 0.00048453 | 0 | 0 | 1 | 0.97163 | -0.54771 | 0.4 | 1 | 1.1 | 0.9
78 | 1 | 0 | 0 | 0 | 0 | 1 | 0.97338 | -0.51321 | 0.4 | 1 | 1.1 | 0.9
135 | 1 | 0.0040335 | 0.0010109 | 0 | 0 | 1 | 0.9739 | -0.50288 | 0.4 | 1 | 1.1 | 0.9
161 | 1 | 0.0016684 | 0.00041815 | 0 | 0 | 1 | 0.97263 | -0.52796 | 0.4 | 1 | 1.1 | 0.9
95 | 1 | 0.0019601 | 0.00049125 | 0 | 0 | 1 | 0.97146 | -0.55124 | 0.4 | 1 | 1.1 | 0.9
170 | 1 | 0 | 0 | 0 | 0 | 1 | 0.97155 | -0.5494 | 0.4 | 1 | 1.1 | 0.9
133 | 1 | 0.0048863 | 0.0012246 | 0 | 0 | 1 | 0.97438 | -0.4934 | 0.4 | 1 | 1.1 | 0.9
162 | 1 | 0.0020192 | 0.00050606 | 0 | 0 | 1 | 0.97295 | -0.5218 | 0.4 | 1 | 1.1 | 0.9
96 | 1 | 0.0017991 | 0.0004509 | 0 | 0 | 1 | 0.97136 | -0.55312 | 0.4 | 1 | 1.1 | 0.9
171 | 1 | 0.0015498 | 0.00038842 | 0 | 0 | 1 | 0.97148 | -0.55073 | 0.4 | 1 | 1.1 | 0.9
82 | 1 | 0.0016102 | 0.00040355 | 0 | 0 | 1 | 0.99521 | -0.09219 | 0.4 | 1 | 1.1 | 0.9
83 | 1 | 0.0014479 | 0.00036288 | 0 | 0 | 1 | 0.99548 | -0.086936 | 0.4 | 1 | 1.1 | 0.9
84 | 1 | 0.0023451 | 0.00058774 | 0 | 0 | 1 | 0.99521 | -0.092233 | 0.4 | 1 | 1.1 | 0.9
85 | 1 | 0.0024026 | 0.00060215 | 0 | 0 | 1 | 0.99566 | -0.083536 | 0.4 | 1 | 1.1 | 0.9
86 | 1 | 0.0024751 | 0.00062032 | 0 | 0 | 1 | 0.9949 | -0.098137 | 0.4 | 1 | 1.1 | 0.9
89 | 1 | 0.001648 | 0.00041302 | 0 | 0 | 1 | 0.99617 | -0.073627 | 0.4 | 1 | 1.1 | 0.9
151 | 1 | 0 | 0 | 0 | 0 | 1 | 0.99483 | -0.099534 | 0.4 | 1 | 1.1 | 0.9
90 | 1 | 0 | 0 | 0 | 0 | 1 | 0.99643 | -0.068557 | 0.4 | 1 | 1.1 | 0.9
149 | 1 | 0.0019584 | 0.00049082 | 0 | 0 | 1 | 0.99474 | -0.10129 | 0.4 | 1 | 1.1 | 0.9
91 | 1 | 0.0024357 | 0.00061045 | 0 | 0 | 1 | 0.99663 | -0.064818 | 0.4 | 1 | 1.1 | 0.9
92 | 1 | 0.0015703 | 0.00039355 | 0 | 0 | 1 | 0.9964 | -0.069109 | 0.4 | 1 | 1.1 | 0.9
116 | 1 | 0.0030501 | 0.00076442 | 0 | 0 | 1 | 0.99739 | -0.050032 | 0.4 | 1 | 1.1 | 0.9
117 | 1 | 0.0023348 | 0.00058515 | 0 | 0 | 1 | 0.99807 | -0.03705 | 0.4 | 1 | 1.1 | 0.9
97 | 1 | 0.0020559 | 0.00051527 | 0 | 0 | 1 | 0.9713 | -0.55436 | 0.4 | 1 | 1.1 | 0.9
140 | 1 | 0 | 0 | 0 | 0 | 1 | 0.97237 | -0.53314 | 0.4 | 1 | 1.1 | 0.9
210 | 1 | 0 | 0 | 0 | 0 | 1 | 0.97207 | -0.53922 | 0.4 | 1 | 1.1 | 0.9
100 | 1 | 0.0020024 | 0.00050186 | 0 | 0 | 1 | 0.97292 | -0.52224 | 0.4 | 1 | 1.1 | 0.9
101 | 1 | 0.001607 | 0.00040275 | 0 | 0 | 1 | 0.97282 | -0.52422 | 0.4 | 1 | 1.1 | 0.9
102 | 1 | 0.0019301 | 0.00048374 | 0 | 0 | 1 | 0.97309 | -0.51904 | 0.4 | 1 | 1.1 | 0.9
103 | 1 | 0.0014753 | 0.00036976 | 0 | 0 | 1 | 0.97269 | -0.52685 | 0.4 | 1 | 1.1 | 0.9
104 | 1 | 0.0042479 | 0.0010646 | 0 | 0 | 1 | 0.9732 | -0.51686 | 0.4 | 1 | 1.1 | 0.9
148 | 1 | 0.001555 | 0.00038972 | 0 | 0 | 1 | 0.97263 | -0.52798 | 0.4 | 1 | 1.1 | 0.9
114 | 1 | 0 | 0 | 0 | 0 | 1 | 0.97344 | -0.51194 | 0.4 | 1 | 1.1 | 0.9
173 | 1 | 0.0017646 | 0.00044226 | 0 | 0 | 1 | 0.97323 | -0.51625 | 0.4 | 1 | 1.1 | 0.9
113 | 1 | 0.0027576 | 0.00069111 | 0 | 0 | 1 | 0.97422 | -0.4966 | 0.4 | 1 | 1.1 | 0.9
115 | 1 | 0.0033091 | 0.00082934 | 0 | 0 | 1 | 0.97565 | -0.46855 | 0.4 | 1 | 1.1 | 0.9
112 | 1 | 0.0030626 | 0.00076756 | 0 | 0 | 1 | 0.97564 | -0.46874 | 0.4 | 1 | 1.1 | 0.9
136 | 1 | 0.002597 | 0.00065088 | 0 | 0 | 1 | 0.97527 | -0.47594 | 0.4 | 1 | 1.1 | 0.9
121 | 1 | 0.001274 | 0.00031929 | 0 | 0 | 1 | 0.99906 | -0.017948 | 0.4 | 1 | 1.1 | 0.9
109 | 1 | 0.0040397 | 0.0010124 | 0 | 0 | 1 | 0.98774 | -0.23398 | 0.4 | 1 | 1.1 | 0.9
110 | 1 | 0.0022281 | 0.00055843 | 0 | 0 | 1 | 0.98785 | -0.23187 | 0.4 | 1 | 1.1 | 0.9
134 | 1 | 0.003618 | 0.00090676 | 0 | 0 | 1 | 0.97454 | -0.49032 | 0.4 | 1 | 1.1 | 0.9
124 | 1 | 0.0020988 | 0.00052601 | 0 | 0 | 1 | 0.99697 | -0.057202 | 0.4 | 1 | 1.1 | 0.9
122 | 3 | 0.002503 | 0.00062732 | 0 | 0 | 1 | 1 | 0 | 0.4 | 1 | 1.1 | 0.9
120 | 1 | 0.0013795 | 0.00034572 | 0 | 0 | 1 | 0.99985 | -0.002847 | 0.4 | 1 | 1.1 | 0.9
125 | 1 | 0.0074088 | 0.0018568 | 0 | 0 | 1 | 0.98731 | -0.24194 | 0.4 | 1 | 1.1 | 0.9
130 | 1 | 0.0079105 | 0.0019826 | 0 | 0 | 1 | 0.97111 | -0.55736 | 0.4 | 1 | 1.1 | 0.9
206 | 1 | 0.00028832 | 7.2259e-05 | 0 | 0 | 1 | 0.97193 | -0.54204 | 0.4 | 1 | 1.1 | 0.9
207 | 1 | 0.00028576 | 7.1618e-05 | 0 | 0 | 1 | 0.97192 | -0.54222 | 0.4 | 1 | 1.1 | 0.9
208 | 1 | 0 | 0 | 0 | 0 | 1 | 0.97193 | -0.54199 | 0.4 | 1 | 1.1 | 0.9
209 | 1 | 0.00044543 | 0.00011164 | 0 | 0 | 1 | 0.97191 | -0.54236 | 0.4 | 1 | 1.1 | 0.9
212 | 1 | 0.00034579 | 8.6662e-05 | 0 | 0 | 1 | 0.97205 | -0.53967 | 0.4 | 1 | 1.1 | 0.9
211 | 1 | 0.00038116 | 9.5528e-05 | 0 | 0 | 1 | 0.97204 | -0.5398 | 0.4 | 1 | 1.1 | 0.9
153 | 1 | 0.003301 | 0.00082731 | 0 | 0 | 1 | 0.9856 | -0.27565 | 0.4 | 1 | 1.1 | 0.9
154 | 1 | 0.0040884 | 0.0010247 | 0 | 0 | 1 | 0.98582 | -0.27134 | 0.4 | 1 | 1.1 | 0.9
155 | 1 | 0.0034409 | 0.00086236 | 0 | 0 | 1 | 0.98558 | -0.27593 | 0.4 | 1 | 1.1 | 0.9
157 | 1 | 0.0048033 | 0.0012038 | 0 | 0 | 1 | 0.98404 | -0.30507 | 0.4 | 1 | 1.1 | 0.9
158 | 1 | 0.0025391 | 0.00063635 | 0 | 0 | 1 | 0.98408 | -0.30422 | 0.4 | 1 | 1.1 | 0.9
159 | 1 | 0.0023917 | 0.00059942 | 0 | 0 | 1 | 0.984 | -0.30575 | 0.4 | 1 | 1.1 | 0.9
160 | 1 | 0.0038253 | 0.0009587 | 0 | 0 | 1 | 0.98428 | -0.30035 | 0.4 | 1 | 1.1 | 0.9
165 | 1 | 0.0027568 | 0.00069093 | 0 | 0 | 1 | 0.98079 | -0.36792 | 0.4 | 1 | 1.1 | 0.9
166 | 1 | 0.0028516 | 0.00071468 | 0 | 0 | 1 | 0.98057 | -0.37226 | 0.4 | 1 | 1.1 | 0.9
167 | 1 | 0.0026003 | 0.0006517 | 0 | 0 | 1 | 0.98093 | -0.36529 | 0.4 | 1 | 1.1 | 0.9
168 | 1 | 0.0032185 | 0.00080663 | 0 | 0 | 1 | 0.98047 | -0.37424 | 0.4 | 1 | 1.1 | 0.9
174 | 1 | 0 | 0 | 0 | 0 | 1 | 0.98776 | -0.23321 | 0.4 | 1 | 1.1 | 0.9
187 | 1 | 0.0011406 | 0.00028585 | 0 | 0 | 1 | 0.98775 | -0.23343 | 0.4 | 1 | 1.1 | 0.9
184 | 1 | 0.003057 | 0.00076615 | 0 | 0 | 1 | 0.98749 | -0.2384 | 0.4 | 1 | 1.1 | 0.9
189 | 1 | 0.0026668 | 0.00066835 | 0 | 0 | 1 | 0.97541 | -0.47333 | 0.4 | 1 | 1.1 | 0.9
190 | 1 | 0.0010744 | 0.00026927 | 0 | 0 | 1 | 0.97537 | -0.47415 | 0.4 | 1 | 1.1 | 0.9
192 | 1 | 0.0050581 | 0.0012677 | 0 | 0 | 1 | 0.97527 | -0.47601 | 0.4 | 1 | 1.1 | 0.9
194 | 1 | 0.0020886 | 0.00052346 | 0 | 0 | 1 | 0.97084 | -0.56314 | 0.4 | 1 | 1.1 | 0.9
199 | 1 | 0.0057806 | 0.0014488 | 0 | 0 | 1 | 0.97116 | -0.55674 | 0.4 | 1 | 1.1 | 0.9
196 | 1 | 0.0036311 | 0.00091003 | 0 | 0 | 1 | 0.97145 | -0.55104 | 0.4 | 1 | 1.1 | 0.9
197 | 1 | 0.0076191 | 0.0019095 | 0 | 0 | 1 | 0.97125 | -0.55493 | 0.4 | 1 | 1.1 | 0.9
200 | 1 | 0.002535 | 0.00063534 | 0 | 0 | 1 | 0.97192 | -0.54167 | 0.4 | 1 | 1.1 | 0.9

## generator_data
GEN_BUS | PG | QG | QMAX | QMIN | VG | MBASE | GEN_STATUS | PMAX | PMIN
122 | 0.58065 | 0.14945 | 10 | -10 | 1 | 100 | 1 | 10 | 0

## branch_data
F_BUS | T_BUS | BR_R | BR_X | BR_B | RATE_A | RATE_B | RATE_C | TAP | SHIFT | BR_STATUS | ANGMIN | ANGMAX | P_in | Q_in | P_out | Q_out
1 | 2 | 1.7286 | 1.1063 | 2.9028e-09 | 0 | 0 | 0 | 0 | 0 | 1 | -90 | 90 | 0.012923 | 0.0032411 | -0.012919 | -0.0032394
1 | 3 | 0.72537 | 0.46424 | 1.2181e-09 | 0 | 0 | 0 | 0 | 0 | 1 | -90 | 90 | -0.039437 | -0.0098865 | 0.039449 | 0.0098944
2 | 4 | 1.1099 | 0.71033 | 1.8638e-09 | 0 | 0 | 0 | 0 | 0 | 1 | -90 | 90 | 0.012919 | 0.0032394 | -0.012917 | -0.0032382
3 | 5 | 2.0415 | 1.3066 | 3.4282e-09 | 0 | 0 | 0 | 0 | 0 | 1 | -90 | 90 | -0.039449 | -0.0098943 | 0.039484 | 0.0099165
4 | 17 | 1.276 | 0.81663 | 2.1427e-09 | 0 | 0 | 0 | 0 | 0 | 1 | -90 | 90 | 0.012917 | 0.0032382 | -0.012915 | -0.0032369
5 | 216 | 1.0752 | 0.68815 | 1.8056e-09 | 0 | 0 | 0 | 0 | 0 | 1 | -90 | 90 | 0.0062712 | 0.0015718 | -0.0062707 | -0.0015716
5 | 10 | 2.2118 | 1.4155 | 3.7141e-09 | 0 | 0 | 0 | 0 | 0 | 1 | -90 | 90 | -0.045756 | -0.011488 | 0.045807 | 0.011521
10 | 26 | 0.81445 | 0.52125 | 1.3677e-09 | 0 | 0 | 0 | 0 | 0 | 1 | -90 | 90 | -0.050504 | -0.012698 | 0.050527 | 0.012712
10 | 163 | 1.2566 | 0.80419 | 2.1101e-09 | 0 | 0 | 0 | 0 | 0 | 1 | -90 | 90 | 0.0046968 | 0.0011771 | -0.0046965 | -0.0011771
6 | 16 | 0.11496 | 0.073575 | 7.722e-10 | 0 | 0 | 0 | 0 | 0 | 1 | -90 | 90 | 0.10334 | 0.026131 | -0.10333 | -0.026122
6 | 188 | 0.27355 | 0.17507 | 1.8375e-09 | 0 | 0 | 0 | 0 | 0 | 1 | -90 | 90 | -0.10334 | -0.026131 | 0.10337 | 0.026151
16 | 28 | 0.97833 | 0.62613 | 6.5715e-09 | 0 | 0 | 0 | 0 | 0 | 1 | -90 | 90 | 0.092208 | 0.023334 | -0.092116 | -0.023276
16 | 24 | 1.348 | 0.86275 | 2.2637e-09 | 0 | 0 | 0 | 0 | 0 | 1 | -90 | 90 | 0.01112 | 0.0027876 | -0.011119 | -0.0027867
188 | 26 | 0.30384 | 0.19446 | 2.0409e-09 | 0 | 0 | 0 | 0 | 0 | 1 | -90 | 90 | -0.12483 | -0.031529 | 0.12489 | 0.031563
7 | 12 | 0.51349 | 0.32863 | 3.4492e-09 | 0 | 0 | 0 | 0 | 0 | 1 | -90 | 90 | 0.19499 | 0.049501 | -0.19477 | -0.049365
7 | 15 | 0.90523 | 0.57935 | 6.0805e-09 | 0 | 0 | 0 | 0 | 0 | 1 | -90 | 90 | -0.21016 | -0.053305 | 0.21059 | 0.053584
7 | 138 | 2.4222 | 1.5502 | 4.0676e-09 | 0 | 0 | 0 | 0 | 0 | 1 | -90 | 90 | 0.01517 | 0.003804 | -0.015164 | -0.0038005
12 | 164 | 0.15016 | 0.0961 | 1.0086e-09 | 0 | 0 | 0 | 0 | 0 | 1 | -90 | 90 | 0.19477 | 0.049365 | -0.19471 | -0.049325
15 | 72 | 1.0101 | 0.64646 | 6.7849e-09 | 0 | 0 | 0 | 0 | 0 | 1 | -90 | 90 | 0.1092 | 0.027818 | -0.10907 | -0.027734
15 | 118 | 0.7101 | 0.45446 | 4.7698e-09 | 0 | 0 | 0 | 0 | 0 | 1 | -90 | 90 | -0.35406 | -0.090002 | 0.35503 | 0.090622
15 | 9 | 1.6988 | 1.0872 | 2.8527e-09 | 0 | 0 | 0 | 0 | 0 | 1 | -90 | 90 | 0.034267 | 0.0086 | -0.034245 | -0.0085864
138 | 137 | 0.11558 | 0.073969 | 1.9409e-10 | 0 | 0 | 0 | 0 | 0 | 1 | -90 | 90 | 0.0049806 | 0.0012483 | -0.0049805 | -0.0012483
8 | 213 | 1.0586 | 0.6775 | 1.7777e-09 | 0 | 0 | 0 | 0 | 0 | 1 | -90 | 90 | 0.015827 | 0.003968 | -0.015824 | -0.0039662
8 | 127 | 0.30219 | 0.1934 | 5.0745e-10 | 0 | 0 | 0 | 0 | 0 | 1 | -90 | 90 | -0.015827 | -0.003968 | 0.015828 | 0.0039684
127 | 142 | 3.2728 | 2.0946 | 5.4958e-09 | 0 | 0 | 0 | 0 | 0 | 1 | -90 | 90 | -0.015828 | -0.0039684 | 0.015837 | 0.0039738
9 | 128 | 1.6186 | 1.0359 | 2.7181e-09 | 0 | 0 | 0 | 0 | 0 | 1 | -90 | 90 | 0.024759 | 0.0062096 | -0.024749 | -0.0062029
9 | 185 | 2.5063 | 1.604 | 4.2088e-09 | 0 | 0 | 0 | 0 | 0 | 1 | -90 | 90 | 0.0094857 | 0.0023769 | -0.0094833 | -0.0023757
128 | 126 | 1.278 | 0.81789 | 2.146e-09 | 0 | 0 | 0 | 0 | 0 | 1 | -90 | 90 | 0.0074108 | 0.0018576 | -0.0074101 | -0.0018573
185 | 186 | 0.97355 | 0.62307 | 1.6348e-09 | 0 | 0 | 0 | 0 | 0 | 1 | -90 | 90 | 0.0035945 | 0.0009006 | -0.0035944 | -0.00090068
185 | 183 | 1.5414 | 0.98649 | 2.5884e-09 | 0 | 0 | 0 | 0 | 0 | 1 | -90 | 90 | 0.0058887 | 0.0014751 | -0.0058881 | -0.001475
26 | 25 | 0.60486 | 0.38711 | 4.0629e-09 | 0 | 0 | 0 | 0 | 0 | 1 | -90 | 90 | -0.17541 | -0.044275 | 0.17562 | 0.044406
164 | 175 | 2.8454 | 1.821 | 4.7781e-09 | 0 | 0 | 0 | 0 | 0 | 1 | -90 | 90 | 0.0047611 | 0.0011931 | -0.0047604 | -0.0011931
164 | 27 | 0.30772 | 0.19694 | 2.067e-09 | 0 | 0 | 0 | 0 | 0 | 1 | -90 | 90 | 0.18995 | 0.048132 | -0.18983 | -0.048055
13 | 63 | 1.2683 | 0.81174 | 4.2598e-09 | 0 | 0 | 0 | 0 | 0 | 1 | -90 | 90 | 0.090039 | 0.022751 | -0.089925 | -0.022679
13 | 14 | 5.059 | 3.2378 | 8.4955e-09 | 0 | 0 | 0 | 0 | 0 | 1 | -90 | 90 | 0.0012621 | 0.00031517 | -0.001262 | -0.00031593
13 | 28 | 0.1567 | 0.10029 | 1.0526e-09 | 0 | 0 | 0 | 0 | 0 | 1 | -90 | 90 | -0.091301 | -0.023066 | 0.091315 | 0.023075
63 | 105 | 1.4578 | 0.93297 | 2.448e-09 | 0 | 0 | 0 | 0 | 0 | 1 | -90 | 90 | 0.087486 | 0.022068 | -0.087362 | -0.021989
14 | 214 | 2.435 | 1.5584 | 4.089e-09 | 0 | 0 | 0 | 0 | 0 | 1 | -90 | 90 | 0.001262 | 0.00031593 | -0.001262 | -0.00031629
72 | 71 | 0.33773 | 0.21615 | 2.2686e-09 | 0 | 0 | 0 | 0 | 0 | 1 | -90 | 90 | 0.10663 | 0.027122 | -0.10659 | -0.027096
118 | 119 | 0.31997 | 0.20478 | 2.1492e-09 | 0 | 0 | 0 | 0 | 0 | 1 | -90 | 90 | -0.52201 | -0.13313 | 0.52295 | 0.13373
118 | 44 | 0.32182 | 0.20597 | 2.1617e-09 | 0 | 0 | 0 | 0 | 0 | 1 | -90 | 90 | 0.16697 | 0.042509 | -0.16688 | -0.042447
142 | 78 | 0.14168 | 0.090673 | 2.3791e-10 | 0 | 0 | 0 | 0 | 0 | 1 | -90 | 90 | -0.019268 | -0.0048335 | 0.019268 | 0.0048339
126 | 125 | 2.1918 | 1.4028 | 3.6806e-09 | 0 | 0 | 0 | 0 | 0 | 1 | -90 | 90 | 0.0074101 | 0.0018573 | -0.0074088 | -0.0018568
186 | 174 | 0.28967 | 0.18539 | 4.8644e-10 | 0 | 0 | 0 | 0 | 0 | 1 | -90 | 90 | 0.0011406 | 0.00028568 | -0.0011406 | -0.00028573
183 | 184 | 5.6937 | 3.644 | 9.5613e-09 | 0 | 0 | 0 | 0 | 0 | 1 | -90 | 90 | 0.0030575 | 0.00076559 | -0.003057 | -0.00076615
25 | 27 | 0.67042 | 0.42907 | 4.5033e-09 | 0 | 0 | 0 | 0 | 0 | 1 | -90 | 90 | -0.17562 | -0.044406 | 0.17585 | 0.044551
105 | 106 | 0.32133 | 0.20565 | 5.396e-10 | 0 | 0 | 0 | 0 | 0 | 1 | -90 | 90 | 0.083908 | 0.021123 | -0.083883 | -0.021107
105 | 107 | 3.1348 | 2.0063 | 5.2642e-09 | 0 | 0 | 0 | 0 | 0 | 1 | -90 | 90 | 0.0034537 | 0.00086529 | -0.0034533 | -0.00086553
71 | 73 | 0.46645 | 0.29853 | 3.1332e-09 | 0 | 0 | 0 | 0 | 0 | 1 | -90 | 90 | 0.10502 | 0.026704 | -0.10497 | -0.026668
119 | 124 | 0.52486 | 0.33591 | 3.5256e-09 | 0 | 0 | 0 | 0 | 0 | 1 | -90 | 90 | -0.53443 | -0.13661 | 0.53605 | 0.13765
44 | 42 | 0.24384 | 0.15606 | 1.6379e-09 | 0 | 0 | 0 | 0 | 0 | 1 | -90 | 90 | 0.16285 | 0.041437 | -0.16278 | -0.041392
18 | 19 | 1.5849 | 1.0143 | 2.6614e-09 | 0 | 0 | 0 | 0 | 0 | 1 | -90 | 90 | 0.02296 | 0.0057679 | -0.022951 | -0.0057623
18 | 20 | 2.8693 | 1.8363 | 4.8183e-09 | 0 | 0 | 0 | 0 | 0 | 1 | -90 | 90 | -0.025032 | -0.0062873 | 0.025052 | 0.0062993
19 | 21 | 1.7344 | 1.11 | 2.9125e-09 | 0 | 0 | 0 | 0 | 0 | 1 | -90 | 90 | 0.021624 | 0.0054297 | -0.021615 | -0.0054243
20 | 22 | 0.44727 | 0.28625 | 7.5109e-10 | 0 | 0 | 0 | 0 | 0 | 1 | -90 | 90 | -0.038256 | -0.0096104 | 0.038263 | 0.0096149
20 | 23 | 3.365 | 2.1536 | 5.6508e-09 | 0 | 0 | 0 | 0 | 0 | 1 | -90 | 90 | 0.013204 | 0.0033111 | -0.013197 | -0.0033076
21 | 65 | 1.8052 | 1.1553 | 3.0314e-09 | 0 | 0 | 0 | 0 | 0 | 1 | -90 | 90 | 0.020071 | 0.0050375 | -0.020063 | -0.0050327
22 | 144 | 0.06362 | 0.040717 | 1.0684e-10 | 0 | 0 | 0 | 0 | 0 | 1 | -90 | 90 | -0.040681 | -0.010221 | 0.040682 | 0.010222
23 | 176 | 0.53192 | 0.34043 | 8.9324e-10 | 0 | 0 | 0 | 0 | 0 | 1 | -90 | 90 | 0.0086139 | 0.0021589 | -0.0086134 | -0.0021587
65 | 66 | 1.621 | 1.0374 | 2.722e-09 | 0 | 0 | 0 | 0 | 0 | 1 | -90 | 90 | 0.018639 | 0.0046756 | -0.018633 | -0.004672
144 | 45 | 0.87029 | 0.55698 | 1.4614e-09 | 0 | 0 | 0 | 0 | 0 | 1 | -90 | 90 | -0.047369 | -0.011898 | 0.047391 | 0.011911
176 | 111 | 2.1576 | 1.3809 | 3.6232e-09 | 0 | 0 | 0 | 0 | 0 | 1 | -90 | 90 | 0.0074163 | 0.0018587 | -0.0074151 | -0.0018582
66 | 177 | 0.91221 | 0.58381 | 1.5318e-09 | 0 | 0 | 0 | 0 | 0 | 1 | -90 | 90 | 0.017956 | 0.0045023 | -0.017952 | -0.0045004
45 | 42 | 1.9916 | 1.2746 | 3.3445e-09 | 0 | 0 | 0 | 0 | 0 | 1 | -90 | 90 | -0.048464 | -0.01218 | 0.048515 | 0.012212
111 | 110 | 2.286 | 1.4631 | 3.8388e-09 | 0 | 0 | 0 | 0 | 0 | 1 | -90 | 90 | 0.0062692 | 0.001571 | -0.0062682 | -0.0015708
29 | 30 | 1.6538 | 1.0584 | 2.7771e-09 | 0 | 0 | 0 | 0 | 0 | 1 | -90 | 90 | -0.0098171 | -0.0024601 | 0.0098188 | 0.0024609
29 | 31 | 2.8085 | 1.7975 | 4.7163e-09 | 0 | 0 | 0 | 0 | 0 | 1 | -90 | 90 | 0.0012797 | 0.00032031 | -0.0012797 | -0.00032073
30 | 32 | 6.9552 | 4.4513 | 1.168e-08 | 0 | 0 | 0 | 0 | 0 | 1 | -90 | 90 | -0.025245 | -0.0063344 | 0.025295 | 0.0063649
30 | 33 | 5.5479 | 3.5507 | 9.3164e-09 | 0 | 0 | 0 | 0 | 0 | 1 | -90 | 90 | 0.015426 | 0.0038735 | -0.015412 | -0.003865
32 | 35 | 1.4107 | 0.90282 | 7.1066e-09 | 0 | 0 | 0 | 0 | 0 | 1 | -90 | 90 | -0.075879 | -0.019142 | 0.075969 | 0.019199
32 | 59 | 6.5448 | 4.1887 | 1.099e-08 | 0 | 0 | 0 | 0 | 0 | 1 | -90 | 90 | 0.012675 | 0.0031802 | -0.012663 | -0.0031738
32 | 204 | 13.3762 | 8.5607 | 2.2462e-08 | 0 | 0 | 0 | 0 | 0 | 1 | -90 | 90 | 0.037909 | 0.0095968 | -0.037696 | -0.0094624
33 | 193 | 2.2647 | 1.4494 | 3.803e-09 | 0 | 0 | 0 | 0 | 0 | 1 | -90 | 90 | 0.015412 | 0.003865 | -0.015406 | -0.0038616
35 | 34 | 0.55648 | 0.35615 | 3.7379e-09 | 0 | 0 | 0 | 0 | 0 | 1 | -90 | 90 | -0.075969 | -0.019199 | 0.076004 | 0.019221
204 | 203 | 2.1735 | 1.391 | 3.6499e-09 | 0 | 0 | 0 | 0 | 0 | 1 | -90 | 90 | 0.031309 | 0.0078618 | -0.031285 | -0.0078469
193 | 191 | 1.5396 | 0.98537 | 2.5855e-09 | 0 | 0 | 0 | 0 | 0 | 1 | -90 | 90 | 0.0088017 | 0.0022064 | -0.0088004 | -0.0022058
34 | 88 | 0.81091 | 0.51898 | 5.4469e-09 | 0 | 0 | 0 | 0 | 0 | 1 | -90 | 90 | -0.07705 | -0.019483 | 0.077104 | 0.019516
34 | 87 | 1.439 | 0.92094 | 2.4164e-09 | 0 | 0 | 0 | 0 | 0 | 1 | -90 | 90 | 0.0010459 | 0.00026192 | -0.0010459 | -0.00026214
88 | 98 | 0.20928 | 0.13394 | 1.4057e-09 | 0 | 0 | 0 | 0 | 0 | 1 | -90 | 90 | -0.078035 | -0.01975 | 0.078049 | 0.019759
60 | 215 | 0.33719 | 0.2158 | 5.6623e-10 | 0 | 0 | 0 | 0 | 0 | 1 | -90 | 90 | 0.0013898 | 0.00034829 | -0.0013898 | -0.00034834
60 | 98 | 0.29367 | 0.18795 | 4.9315e-10 | 0 | 0 | 0 | 0 | 0 | 1 | -90 | 90 | -0.015041 | -0.0037731 | 0.015042 | 0.0037735
60 | 182 | 0.41 | 0.2624 | 6.885e-10 | 0 | 0 | 0 | 0 | 0 | 1 | -90 | 90 | 0.013651 | 0.0034248 | -0.013651 | -0.0034243
98 | 99 | 0.43929 | 0.28114 | 2.9507e-09 | 0 | 0 | 0 | 0 | 0 | 1 | -90 | 90 | -0.093091 | -0.023532 | 0.093133 | 0.023559
182 | 169 | 4.5102 | 2.8865 | 7.5739e-09 | 0 | 0 | 0 | 0 | 0 | 1 | -90 | 90 | 0.013651 | 0.0034243 | -0.013641 | -0.0034191
203 | 202 | 0.23674 | 0.15151 | 3.9755e-10 | 0 | 0 | 0 | 0 | 0 | 1 | -90 | 90 | 0.027725 | 0.0069545 | -0.027723 | -0.0069532
202 | 201 | 0.63899 | 0.40895 | 1.073e-09 | 0 | 0 | 0 | 0 | 0 | 1 | -90 | 90 | 0.023275 | 0.0058386 | -0.023272 | -0.0058362
191 | 189 | 0.76503 | 0.48962 | 1.2847e-09 | 0 | 0 | 0 | 0 | 0 | 1 | -90 | 90 | 0.0088004 | 0.0022058 | -0.0087997 | -0.0022055
201 | 198 | 0.57492 | 0.36795 | 9.6544e-10 | 0 | 0 | 0 | 0 | 0 | 1 | -90 | 90 | 0.02167 | 0.0054347 | -0.021667 | -0.0054329
198 | 200 | 0.35463 | 0.22696 | 5.9552e-10 | 0 | 0 | 0 | 0 | 0 | 1 | -90 | 90 | 0.002535 | 0.00063533 | -0.002535 | -0.00063537
198 | 196 | 2.1209 | 1.3574 | 3.5615e-09 | 0 | 0 | 0 | 0 | 0 | 1 | -90 | 90 | 0.019132 | 0.0047976 | -0.019123 | -0.0047923
36 | 37 | 1.4203 | 0.90901 | 2.3851e-09 | 0 | 0 | 0 | 0 | 0 | 1 | -90 | 90 | 0.0030208 | 0.00075696 | -0.0030207 | -0.0007571
36 | 38 | 1.2059 | 0.77181 | 2.0251e-09 | 0 | 0 | 0 | 0 | 0 | 1 | -90 | 90 | -0.0087104 | -0.002183 | 0.0087114 | 0.0021835
38 | 39 | 0.55501 | 0.35521 | 9.3202e-10 | 0 | 0 | 0 | 0 | 0 | 1 | -90 | 90 | 0.055041 | 0.013858 | -0.055022 | -0.013846
38 | 40 | 1.6918 | 1.0827 | 2.8409e-09 | 0 | 0 | 0 | 0 | 0 | 1 | -90 | 90 | -0.063753 | -0.016041 | 0.063829 | 0.01609
39 | 93 | 2.1244 | 1.3596 | 3.5674e-09 | 0 | 0 | 0 | 0 | 0 | 1 | -90 | 90 | 0.047112 | 0.011863 | -0.047059 | -0.01183
40 | 57 | 1.6909 | 1.0822 | 2.8395e-09 | 0 | 0 | 0 | 0 | 0 | 1 | -90 | 90 | -0.069212 | -0.017439 | 0.069303 | 0.017496
93 | 94 | 1.8126 | 1.1601 | 3.0439e-09 | 0 | 0 | 0 | 0 | 0 | 1 | -90 | 90 | 0.039146 | 0.0098465 | -0.039115 | -0.0098268
57 | 143 | 0.77627 | 0.49681 | 1.3036e-09 | 0 | 0 | 0 | 0 | 0 | 1 | -90 | 90 | -0.069303 | -0.017496 | 0.069344 | 0.017523
94 | 147 | 0.12265 | 0.078495 | 2.0596e-10 | 0 | 0 | 0 | 0 | 0 | 1 | -90 | 90 | 0.035584 | 0.0089418 | -0.035582 | -0.0089407
143 | 178 | 2.5553 | 1.6354 | 4.2911e-09 | 0 | 0 | 0 | 0 | 0 | 1 | -90 | 90 | -0.071665 | -0.018104 | 0.071811 | 0.018197
41 | 42 | 1.2865 | 0.82333 | 8.6412e-09 | 0 | 0 | 0 | 0 | 0 | 1 | -90 | 90 | -0.11408 | -0.029064 | 0.11426 | 0.02918
41 | 43 | 2.2869 | 1.4636 | 7.6806e-09 | 0 | 0 | 0 | 0 | 0 | 1 | -90 | 90 | 0.10738 | 0.027386 | -0.1071 | -0.027202
43 | 46 | 1.8866 | 1.2074 | 3.1681e-09 | 0 | 0 | 0 | 0 | 0 | 1 | -90 | 90 | 0.028162 | 0.007072 | -0.028146 | -0.0070619
43 | 47 | 2.5783 | 1.6501 | 8.6593e-09 | 0 | 0 | 0 | 0 | 0 | 1 | -90 | 90 | 0.078933 | 0.020131 | -0.078758 | -0.020019
46 | 61 | 0.12908 | 0.082608 | 2.1675e-10 | 0 | 0 | 0 | 0 | 0 | 1 | -90 | 90 | 0.026387 | 0.006621 | -0.026386 | -0.0066204
47 | 178 | 3.2341 | 2.0698 | 5.431e-09 | 0 | 0 | 0 | 0 | 0 | 1 | -90 | 90 | 0.076736 | 0.019512 | -0.076526 | -0.019379
61 | 62 | 1.497 | 0.95807 | 2.5138e-09 | 0 | 0 | 0 | 0 | 0 | 1 | -90 | 90 | 0.024961 | 0.0062633 | -0.024951 | -0.006257
48 | 152 | 1.5259 | 0.97657 | 2.5624e-09 | 0 | 0 | 0 | 0 | 0 | 1 | -90 | 90 | -0.0024817 | -0.00062197 | 0.0024818 | 0.00062178
152 | 150 | 1.2196 | 0.78052 | 2.048e-09 | 0 | 0 | 0 | 0 | 0 | 1 | -90 | 90 | -0.0024818 | -0.00062178 | 0.0024819 | 0.00062163
62 | 181 | 1.0133 | 0.64854 | 1.7017e-09 | 0 | 0 | 0 | 0 | 0 | 1 | -90 | 90 | 0.0061207 | 0.0015339 | -0.0061203 | -0.0015337
62 | 180 | 0.95525 | 0.61136 | 1.6041e-09 | 0 | 0 | 0 | 0 | 0 | 1 | -90 | 90 | 0.01883 | 0.0047231 | -0.018826 | -0.0047209
150 | 149 | 2.3606 | 1.5108 | 3.9641e-09 | 0 | 0 | 0 | 0 | 0 | 1 | -90 | 90 | -0.004915 | -0.0012314 | 0.0049156 | 0.0012314
49 | 50 | 0.41408 | 0.26501 | 6.9535e-10 | 0 | 0 | 0 | 0 | 0 | 1 | -90 | 90 | 0.012779 | 0.0032036 | -0.012779 | -0.0032032
49 | 51 | 0.21659 | 0.13862 | 3.6371e-10 | 0 | 0 | 0 | 0 | 0 | 1 | -90 | 90 | -0.015091 | -0.003783 | 0.015091 | 0.0037833
50 | 52 | 0.95617 | 0.61195 | 1.6057e-09 | 0 | 0 | 0 | 0 | 0 | 1 | -90 | 90 | 0.010628 | 0.0026642 | -0.010627 | -0.0026635
51 | 53 | 0.22049 | 0.14111 | 3.7026e-10 | 0 | 0 | 0 | 0 | 0 | 1 | -90 | 90 | -0.017482 | -0.0043824 | 0.017482 | 0.0043829
52 | 58 | 0.62486 | 0.39991 | 1.0493e-09 | 0 | 0 | 0 | 0 | 0 | 1 | -90 | 90 | 0.0081894 | 0.0020526 | -0.0081889 | -0.0020524
53 | 132 | 3.8179 | 2.4435 | 6.4113e-09 | 0 | 0 | 0 | 0 | 0 | 1 | -90 | 90 | -0.019704 | -0.0049396 | 0.019721 | 0.0049497
58 | 56 | 0.67834 | 0.43414 | 1.1391e-09 | 0 | 0 | 0 | 0 | 0 | 1 | -90 | 90 | 0.0059052 | 0.00148 | -0.005905 | -0.00148
132 | 147 | 2.5755 | 1.6483 | 4.325e-09 | 0 | 0 | 0 | 0 | 0 | 1 | -90 | 90 | -0.035546 | -0.0089177 | 0.035582 | 0.0089407
132 | 131 | 1.3345 | 0.85411 | 2.2411e-09 | 0 | 0 | 0 | 0 | 0 | 1 | -90 | 90 | 0.015825 | 0.003968 | -0.015821 | -0.0039658
56 | 54 | 0.51396 | 0.32894 | 8.6308e-10 | 0 | 0 | 0 | 0 | 0 | 1 | -90 | 90 | 0.0034071 | 0.00085389 | -0.003407 | -0.00085392
131 | 130 | 2.917 | 1.8669 | 4.8984e-09 | 0 | 0 | 0 | 0 | 0 | 1 | -90 | 90 | 0.0079123 | 0.0019835 | -0.0079103 | -0.0019827
54 | 55 | 0.25692 | 0.16443 | 4.3144e-10 | 0 | 0 | 0 | 0 | 0 | 1 | -90 | 90 | 0.0017191 | 0.00043085 | -0.0017191 | -0.00043088
99 | 145 | 0.71246 | 0.45597 | 4.7856e-09 | 0 | 0 | 0 | 0 | 0 | 1 | -90 | 90 | -0.094683 | -0.023947 | 0.094753 | 0.023992
169 | 167 | 0.71661 | 0.45863 | 1.2034e-09 | 0 | 0 | 0 | 0 | 0 | 1 | -90 | 90 | 0.011431 | 0.0028651 | -0.01143 | -0.0028646
181 | 205 | 1.4691 | 0.9402 | 2.4669e-09 | 0 | 0 | 0 | 0 | 0 | 1 | -90 | 90 | 0.0033967 | 0.00085115 | -0.0033965 | -0.00085127
180 | 179 | 2.0125 | 1.288 | 3.3795e-09 | 0 | 0 | 0 | 0 | 0 | 1 | -90 | 90 | 0.017236 | 0.0043224 | -0.01723 | -0.0043186
179 | 160 | 0.034864 | 0.022313 | 5.8547e-11 | 0 | 0 | 0 | 0 | 0 | 1 | -90 | 90 | 0.013561 | 0.0033992 | -0.013561 | -0.0033991
106 | 115 | 1.4731 | 0.94277 | 2.4737e-09 | 0 | 0 | 0 | 0 | 0 | 1 | -90 | 90 | 0.037793 | 0.0095073 | -0.03777 | -0.0094925
106 | 112 | 1.2254 | 0.78424 | 2.0577e-09 | 0 | 0 | 0 | 0 | 0 | 1 | -90 | 90 | 0.04609 | 0.0116 | -0.046061 | -0.011582
129 | 141 | 0.82082 | 0.52533 | 1.3784e-09 | 0 | 0 | 0 | 0 | 0 | 1 | -90 | 90 | -0.0036713 | -0.00091468 | 0.0036714 | 0.00091463
129 | 139 | 2.6398 | 1.6895 | 4.433e-09 | 0 | 0 | 0 | 0 | 0 | 1 | -90 | 90 | 0.0036713 | 0.00091468 | -0.0036709 | -0.00091485
141 | 148 | 1.0597 | 0.67824 | 1.7796e-09 | 0 | 0 | 0 | 0 | 0 | 1 | -90 | 90 | -0.0054072 | -0.0013497 | 0.0054075 | 0.0013498
139 | 140 | 1.9274 | 1.2335 | 3.2366e-09 | 0 | 0 | 0 | 0 | 0 | 1 | -90 | 90 | 0.0017471 | 0.00043268 | -0.0017471 | -0.00043295
177 | 156 | 1.156 | 0.73982 | 1.9412e-09 | 0 | 0 | 0 | 0 | 0 | 1 | -90 | 90 | 0.014165 | 0.0035511 | -0.014162 | -0.0035497
156 | 154 | 0.64041 | 0.40986 | 1.0754e-09 | 0 | 0 | 0 | 0 | 0 | 1 | -90 | 90 | 0.010833 | 0.0027152 | -0.010832 | -0.0027148
67 | 68 | 0.73961 | 0.47335 | 1.242e-09 | 0 | 0 | 0 | 0 | 0 | 1 | -90 | 90 | -0.0021995 | -0.00055098 | 0.0021996 | 0.00055088
67 | 69 | 1.7324 | 1.1087 | 2.9092e-09 | 0 | 0 | 0 | 0 | 0 | 1 | -90 | 90 | 0.0012238 | 0.00030644 | -0.0012238 | -0.00030671
68 | 70 | 1.8318 | 1.1724 | 3.0761e-09 | 0 | 0 | 0 | 0 | 0 | 1 | -90 | 90 | -0.0029181 | -0.00073097 | 0.0029183 | 0.00073077
70 | 108 | 0.012376 | 0.0079208 | 2.0783e-11 | 0 | 0 | 0 | 0 | 0 | 1 | -90 | 90 | -0.005011 | -0.0012552 | 0.005011 | 0.0012552
108 | 123 | 3.8175 | 2.4432 | 6.4107e-09 | 0 | 0 | 0 | 0 | 0 | 1 | -90 | 90 | -0.0075243 | -0.0018851 | 0.0075266 | 0.001886
123 | 117 | 1.275 | 0.81603 | 2.1411e-09 | 0 | 0 | 0 | 0 | 0 | 1 | -90 | 90 | 0.028263 | 0.0071061 | -0.028252 | -0.0070994
123 | 121 | 1.383 | 0.88514 | 2.3225e-09 | 0 | 0 | 0 | 0 | 0 | 1 | -90 | 90 | -0.035789 | -0.0089921 | 0.035808 | 0.009004
73 | 74 | 0.52278 | 0.33458 | 3.5115e-09 | 0 | 0 | 0 | 0 | 0 | 1 | -90 | 90 | 0.10243 | 0.026033 | -0.10237 | -0.025995
74 | 146 | 1.6175 | 1.0352 | 1.0865e-08 | 0 | 0 | 0 | 0 | 0 | 1 | -90 | 90 | 0.09938 | 0.025245 | -0.099205 | -0.025134
146 | 145 | 0.69081 | 0.44212 | 4.6402e-09 | 0 | 0 | 0 | 0 | 0 | 1 | -90 | 90 | 0.096487 | 0.024453 | -0.096416 | -0.024408
75 | 76 | 3.895 | 2.4928 | 6.5407e-09 | 0 | 0 | 0 | 0 | 0 | 1 | -90 | 90 | -0.012413 | -0.0031096 | 0.01242 | 0.0031133
75 | 77 | 0.54086 | 0.34615 | 9.0824e-10 | 0 | 0 | 0 | 0 | 0 | 1 | -90 | 90 | 0.011142 | 0.002791 | -0.011141 | -0.0027906
76 | 79 | 0.62625 | 0.4008 | 1.0516e-09 | 0 | 0 | 0 | 0 | 0 | 1 | -90 | 90 | -0.01242 | -0.0031133 | 0.012421 | 0.0031138
77 | 80 | 1.0858 | 0.69493 | 1.8234e-09 | 0 | 0 | 0 | 0 | 0 | 1 | -90 | 90 | 0.0076579 | 0.0019189 | -0.0076572 | -0.0019187
77 | 81 | 2.0015 | 1.281 | 3.3611e-09 | 0 | 0 | 0 | 0 | 0 | 1 | -90 | 90 | 0.0034835 | 0.00087168 | -0.0034832 | -0.00087183
79 | 161 | 0.88275 | 0.56496 | 1.4824e-09 | 0 | 0 | 0 | 0 | 0 | 1 | -90 | 90 | -0.016449 | -0.0041235 | 0.016452 | 0.0041251
80 | 95 | 2.3339 | 1.4937 | 3.9192e-09 | 0 | 0 | 0 | 0 | 0 | 1 | -90 | 90 | 0.0058164 | 0.0014573 | -0.0058155 | -0.0014571
81 | 170 | 4.589 | 2.9369 | 7.7061e-09 | 0 | 0 | 0 | 0 | 0 | 1 | -90 | 90 | 0.00155 | 0.00038728 | -0.0015499 | -0.00038793
78 | 135 | 2.2812 | 1.46 | 3.8308e-09 | 0 | 0 | 0 | 0 | 0 | 1 | -90 | 90 | -0.019268 | -0.0048339 | 0.019278 | 0.0048396
135 | 133 | 1.7299 | 1.1071 | 2.9049e-09 | 0 | 0 | 0 | 0 | 0 | 1 | -90 | 90 | -0.023311 | -0.0058505 | 0.023322 | 0.005857
161 | 162 | 1.4428 | 0.92339 | 2.4229e-09 | 0 | 0 | 0 | 0 | 0 | 1 | -90 | 90 | -0.01812 | -0.0045432 | 0.018126 | 0.0045464
95 | 96 | 2.0645 | 1.3213 | 3.4669e-09 | 0 | 0 | 0 | 0 | 0 | 1 | -90 | 90 | 0.0038554 | 0.00096578 | -0.0038551 | -0.00096589
170 | 171 | 3.6455 | 2.3331 | 6.1219e-09 | 0 | 0 | 0 | 0 | 0 | 1 | -90 | 90 | 0.0015499 | 0.00038793 | -0.0015498 | -0.00038844
133 | 134 | 0.46534 | 0.29782 | 7.8142e-10 | 0 | 0 | 0 | 0 | 0 | 1 | -90 | 90 | -0.028208 | -0.0070816 | 0.028212 | 0.0070842
162 | 173 | 1.169 | 0.74818 | 1.9631e-09 | 0 | 0 | 0 | 0 | 0 | 1 | -90 | 90 | -0.020145 | -0.0050525 | 0.02015 | 0.0050557
96 | 97 | 2.5485 | 1.631 | 4.2796e-09 | 0 | 0 | 0 | 0 | 0 | 1 | -90 | 90 | 0.002056 | 0.00051497 | -0.0020559 | -0.00051529
82 | 83 | 1.7534 | 1.1222 | 2.9444e-09 | 0 | 0 | 0 | 0 | 0 | 1 | -90 | 90 | -0.013308 | -0.0033354 | 0.013311 | 0.0033373
82 | 84 | 0.016027 | 0.010257 | 2.6913e-11 | 0 | 0 | 0 | 0 | 0 | 1 | -90 | 90 | 0.011698 | 0.0029319 | -0.011698 | -0.0029319
83 | 85 | 1.0236 | 0.65513 | 1.719e-09 | 0 | 0 | 0 | 0 | 0 | 1 | -90 | 90 | -0.014759 | -0.0037001 | 0.014762 | 0.0037015
84 | 86 | 2.8019 | 1.7932 | 4.7051e-09 | 0 | 0 | 0 | 0 | 0 | 1 | -90 | 90 | 0.0093528 | 0.0023441 | -0.0093502 | -0.0023429
85 | 89 | 2.567 | 1.6429 | 4.3107e-09 | 0 | 0 | 0 | 0 | 0 | 1 | -90 | 90 | -0.017164 | -0.0043037 | 0.017172 | 0.0043084
86 | 151 | 0.90169 | 0.57708 | 1.5142e-09 | 0 | 0 | 0 | 0 | 0 | 1 | -90 | 90 | 0.0068751 | 0.0017226 | -0.0068746 | -0.0017224
89 | 90 | 1.1994 | 0.7676 | 2.0141e-09 | 0 | 0 | 0 | 0 | 0 | 1 | -90 | 90 | -0.01882 | -0.0047214 | 0.018825 | 0.0047241
151 | 149 | 1.1347 | 0.72618 | 1.9054e-09 | 0 | 0 | 0 | 0 | 0 | 1 | -90 | 90 | 0.0068746 | 0.0017224 | -0.006874 | -0.0017223
90 | 91 | 0.81675 | 0.52272 | 1.3715e-09 | 0 | 0 | 0 | 0 | 0 | 1 | -90 | 90 | -0.020395 | -0.0051175 | 0.020399 | 0.0051197
90 | 92 | 1.5628 | 1.0002 | 2.6244e-09 | 0 | 0 | 0 | 0 | 0 | 1 | -90 | 90 | 0.0015703 | 0.00039331 | -0.0015703 | -0.00039355
91 | 116 | 2.8874 | 1.8479 | 4.8487e-09 | 0 | 0 | 0 | 0 | 0 | 1 | -90 | 90 | -0.022835 | -0.0057301 | 0.022851 | 0.0057399
116 | 117 | 2.2392 | 1.4331 | 3.7603e-09 | 0 | 0 | 0 | 0 | 0 | 1 | -90 | 90 | -0.025901 | -0.0065043 | 0.025917 | 0.0065142
140 | 210 | 14.6579 | 9.381 | 2.4614e-08 | 0 | 0 | 0 | 0 | 0 | 1 | -90 | 90 | 0.0017471 | 0.00043295 | -0.0017466 | -0.00043495
210 | 212 | 2.6116 | 1.6714 | 4.3855e-09 | 0 | 0 | 0 | 0 | 0 | 1 | -90 | 90 | 0.00072695 | 0.00018156 | -0.00072693 | -0.00018197
210 | 208 | 11.4957 | 7.3572 | 1.9304e-08 | 0 | 0 | 0 | 0 | 0 | 1 | -90 | 90 | 0.0010196 | 0.00025339 | -0.0010195 | -0.00025513
100 | 101 | 0.83525 | 0.53456 | 1.4026e-09 | 0 | 0 | 0 | 0 | 0 | 1 | -90 | 90 | 0.010047 | 0.0025131 | -0.010046 | -0.0025126
100 | 102 | 1.126 | 0.72061 | 1.8908e-09 | 0 | 0 | 0 | 0 | 0 | 1 | -90 | 90 | -0.01205 | -0.003015 | 0.012051 | 0.003016
101 | 103 | 1.3209 | 0.84536 | 2.2181e-09 | 0 | 0 | 0 | 0 | 0 | 1 | -90 | 90 | 0.0084392 | 0.0021099 | -0.0084382 | -0.0021094
102 | 104 | 0.66207 | 0.42373 | 1.1118e-09 | 0 | 0 | 0 | 0 | 0 | 1 | -90 | 90 | -0.013981 | -0.0034997 | 0.013983 | 0.0035005
103 | 148 | 0.68158 | 0.43621 | 1.1446e-09 | 0 | 0 | 0 | 0 | 0 | 1 | -90 | 90 | 0.0069629 | 0.0017396 | -0.0069625 | -0.0017395
104 | 114 | 1.1445 | 0.73246 | 1.9219e-09 | 0 | 0 | 0 | 0 | 0 | 1 | -90 | 90 | -0.018231 | -0.0045652 | 0.018235 | 0.0045678
114 | 173 | 0.83592 | 0.53499 | 1.4037e-09 | 0 | 0 | 0 | 0 | 0 | 1 | -90 | 90 | 0.021919 | 0.0055007 | -0.021915 | -0.005498
114 | 113 | 1.6247 | 1.0398 | 2.7282e-09 | 0 | 0 | 0 | 0 | 0 | 1 | -90 | 90 | -0.040154 | -0.010068 | 0.040184 | 0.010087
113 | 112 | 2.7671 | 1.771 | 4.6467e-09 | 0 | 0 | 0 | 0 | 0 | 1 | -90 | 90 | -0.042941 | -0.010778 | 0.042998 | 0.010814
115 | 136 | 0.91604 | 0.58626 | 1.5383e-09 | 0 | 0 | 0 | 0 | 0 | 1 | -90 | 90 | 0.034461 | 0.0086631 | -0.034449 | -0.0086555
136 | 134 | 1.9273 | 1.2335 | 3.2365e-09 | 0 | 0 | 0 | 0 | 0 | 1 | -90 | 90 | 0.031852 | 0.0080046 | -0.03183 | -0.007991
121 | 120 | 1.8271 | 1.1693 | 3.0682e-09 | 0 | 0 | 0 | 0 | 0 | 1 | -90 | 90 | -0.037082 | -0.0093233 | 0.037109 | 0.0093401
109 | 110 | 2.2816 | 1.4602 | 3.8313e-09 | 0 | 0 | 0 | 0 | 0 | 1 | -90 | 90 | -0.0040397 | -0.0010125 | 0.0040401 | 0.0010123
124 | 122 | 0.4826 | 0.30886 | 3.2417e-09 | 0 | 0 | 0 | 0 | 0 | 1 | -90 | 90 | -0.53815 | -0.13817 | 0.53965 | 0.13913
122 | 120 | 0.3324 | 0.21273 | 5.5818e-10 | 0 | 0 | 0 | 0 | 0 | 1 | -90 | 90 | 0.038493 | 0.0096891 | -0.038488 | -0.0096858
206 | 207 | 1.0879 | 0.69625 | 1.8269e-09 | 0 | 0 | 0 | 0 | 0 | 1 | -90 | 90 | 0.00073118 | 0.00018289 | -0.00073117 | -0.00018306
206 | 208 | 0.17667 | 0.11307 | 2.9668e-10 | 0 | 0 | 0 | 0 | 0 | 1 | -90 | 90 | -0.0010195 | -0.00025515 | 0.0010195 | 0.00025513
207 | 209 | 1.2912 | 0.82635 | 2.1682e-09 | 0 | 0 | 0 | 0 | 0 | 1 | -90 | 90 | 0.00044542 | 0.00011144 | -0.00044542 | -0.00011164
212 | 211 | 1.461 | 0.93503 | 2.4534e-09 | 0 | 0 | 0 | 0 | 0 | 1 | -90 | 90 | 0.00038115 | 9.5302e-05 | -0.00038115 | -9.5532e-05
153 | 154 | 2.7846 | 1.7822 | 4.6762e-09 | 0 | 0 | 0 | 0 | 0 | 1 | -90 | 90 | -0.0067419 | -0.0016897 | 0.0067433 | 0.0016901
153 | 155 | 0.36291 | 0.23226 | 6.0943e-10 | 0 | 0 | 0 | 0 | 0 | 1 | -90 | 90 | 0.0034409 | 0.00086234 | -0.0034408 | -0.00086237
157 | 158 | 0.5086 | 0.3255 | 8.5407e-10 | 0 | 0 | 0 | 0 | 0 | 1 | -90 | 90 | -0.007195 | -0.0018031 | 0.0071953 | 0.0018032
157 | 159 | 1.2462 | 0.79756 | 2.0927e-09 | 0 | 0 | 0 | 0 | 0 | 1 | -90 | 90 | 0.0023918 | 0.00059927 | -0.0023917 | -0.00059943
158 | 160 | 1.73 | 1.1072 | 2.9051e-09 | 0 | 0 | 0 | 0 | 0 | 1 | -90 | 90 | -0.0097343 | -0.0024396 | 0.0097361 | 0.0024404
165 | 166 | 3.0825 | 1.9728 | 5.1764e-09 | 0 | 0 | 0 | 0 | 0 | 1 | -90 | 90 | 0.0060716 | 0.0015214 | -0.0060703 | -0.0015211
165 | 167 | 1.2866 | 0.82341 | 2.1605e-09 | 0 | 0 | 0 | 0 | 0 | 1 | -90 | 90 | -0.0088284 | -0.0022124 | 0.0088295 | 0.0022129
166 | 168 | 2.6487 | 1.6951 | 4.4478e-09 | 0 | 0 | 0 | 0 | 0 | 1 | -90 | 90 | 0.0032187 | 0.00080641 | -0.0032184 | -0.00080664
174 | 187 | 0.83008 | 0.53125 | 1.3939e-09 | 0 | 0 | 0 | 0 | 0 | 1 | -90 | 90 | 0.0011406 | 0.00028573 | -0.0011406 | -0.00028585
189 | 190 | 0.56628 | 0.36242 | 9.5094e-10 | 0 | 0 | 0 | 0 | 0 | 1 | -90 | 90 | 0.006133 | 0.0015371 | -0.0061328 | -0.001537
190 | 192 | 1.5725 | 1.0064 | 2.6406e-09 | 0 | 0 | 0 | 0 | 0 | 1 | -90 | 90 | 0.0050584 | 0.0012677 | -0.005058 | -0.0012677
194 | 199 | 12.9288 | 8.2744 | 2.1711e-08 | 0 | 0 | 0 | 0 | 0 | 1 | -90 | 90 | -0.0020886 | -0.00052349 | 0.0020892 | 0.00052185
199 | 197 | 0.97294 | 0.62268 | 1.6338e-09 | 0 | 0 | 0 | 0 | 0 | 1 | -90 | 90 | -0.0078696 | -0.0019707 | 0.0078703 | 0.001971
196 | 197 | 1.0619 | 0.67964 | 1.7833e-09 | 0 | 0 | 0 | 0 | 0 | 1 | -90 | 90 | 0.015492 | 0.0038822 | -0.015489 | -0.0038806