## bus_data
BUS_I | BUS_TYPE | Pd | Qd | Gs | Bs | area | Vm | Va | baseKV | zone | Vmax | Vmin
4 | 1 | 0.003016 | 0.00075589 | 0 | 0 | 1 | 0.99201 | -0.15347 | 0.4 | 1 | 1.1 | 0.9
5 | 1 | 0 | 0 | 0 | 0 | 1 | 0.99223 | -0.14932 | 0.4 | 1 | 1.1 | 0.9
6 | 1 | 0 | 0 | 0 | 0 | 1 | 0.99195 | -0.15459 | 0.4 | 1 | 1.1 | 0.9
7 | 1 | 0 | 0 | 0 | 0 | 1 | 0.99258 | -0.14254 | 0.4 | 1 | 1.1 | 0.9
159 | 1 | 0 | 0 | 0 | 0 | 1 | 0.99154 | -0.16261 | 0.4 | 1 | 1.1 | 0.9
241 | 1 | 0.0082661 | 0.0020717 | 0 | 0 | 1 | 0.99406 | -0.11392 | 0.4 | 1 | 1.1 | 0.9
157 | 1 | 0.0033525 | 0.00084022 | 0 | 0 | 1 | 0.98932 | -0.20562 | 0.4 | 1 | 1.1 | 0.9
158 | 1 | 0 | 0 | 0 | 0 | 1 | 0.98906 | -0.21082 | 0.4 | 1 | 1.1 | 0.9
160 | 1 | 0.0095714 | 0.0023988 | 0 | 0 | 1 | 0.98895 | -0.21287 | 0.4 | 1 | 1.1 | 0.9
235 | 1 | 0.0054915 | 0.0013763 | 0 | 0 | 1 | 0.9882 | -0.22758 | 0.4 | 1 | 1.1 | 0.9
176 | 3 | 0.0091076 | 0.0022826 | 0 | 0 | 1 | 1 | 0 | 0.4 | 1 | 1.1 | 0.9
177 | 1 | 0.014179 | 0.0035536 | 0 | 0 | 1 | 0.99871 | -0.024712 | 0.4 | 1 | 1.1 | 0.9
242 | 1 | 0 | 0 | 0 | 0 | 1 | 0.99463 | -0.10292 | 0.4 | 1 | 1.1 | 0.9
178 | 1 | 0 | 0 | 0 | 0 | 1 | 0.99791 | -0.040022 | 0.4 | 1 | 1.1 | 0.9
202 | 1 | 0.0070946 | 0.0017781 | 0 | 0 | 1 | 0.99753 | -0.047328 | 0.4 | 1 | 1.1 | 0.9
179 | 1 | 0.0003731 | 9.3508e-05 | 0 | 0 | 1 | 0.98794 | -0.23275 | 0.4 | 1 | 1.1 | 0.9
181 | 1 | 0.00060741 | 0.00015223 | 0 | 0 | 1 | 0.98779 | -0.23556 | 0.4 | 1 | 1.1 | 0.9
228 | 1 | 0.00043609 | 0.0001093 | 0 | 0 | 1 | 0.98763 | -0.23879 | 0.4 | 1 | 1.1 | 0.9
232 | 1 | 0.0028946 | 0.00072546 | 0 | 0 | 1 | 0.99602 | -0.076317 | 0.4 | 1 | 1.1 | 0.9
247 | 1 | 0.005861 | 0.0014689 | 0 | 0 | 1 | 0.99158 | -0.16202 | 0.4 | 1 | 1.1 | 0.9
244 | 1 | 0.011869 | 0.0029746 | 0 | 0 | 1 | 0.991 | -0.17317 | 0.4 | 1 | 1.1 | 0.9
245 | 1 | 0 | 0 | 0 | 0 | 1 | 0.9912 | -0.16943 | 0.4 | 1 | 1.1 | 0.9
246 | 1 | 0 | 0 | 0 | 0 | 1 | 0.9913 | -0.16742 | 0.4 | 1 | 1.1 | 0.9

## generator_data
GEN_BUS | PG | QG | QMAX | QMIN | VG | MBASE | GEN_STATUS | PMAX | PMIN
176 | 0.082582 | 0.020852 | 10 | -10 | 1 | 100 | 1 | 10 | 0

## branch_data
F_BUS | T_BUS | BR_R | BR_X | BR_B | RATE_A | RATE_B | RATE_C | TAP | SHIFT | BR_STATUS | ANGMIN | ANGMAX | P_in | Q_in | P_out | Q_out
4 | 5 | 6.0682 | 3.8836 | 1.019e-08 | 0 | 0 | 0 | 0 | 0 | 1 | -90 | 90 | -0.003016 | -0.00075589 | 0.0030166 | 0.00075527
5 | 6 | 1.1704 | 0.74905 | 1.9654e-09 | 0 | 0 | 0 | 0 | 0 | 1 | -90 | 90 | 0.019896 | 0.004998 | -0.019891 | -0.004995
5 | 7 | 1.307 | 0.8365 | 2.1949e-09 | 0 | 0 | 0 | 0 | 0 | 1 | -90 | 90 | -0.022913 | -0.0057532 | 0.02292 | 0.0057578
6 | 159 | 1.7795 | 1.1389 | 2.9883e-09 | 0 | 0 | 0 | 0 | 0 | 1 | -90 | 90 | 0.019891 | 0.004995 | -0.019884 | -0.0049904
7 | 241 | 5.5308 | 3.5397 | 9.2878e-09 | 0 | 0 | 0 | 0 | 0 | 1 | -90 | 90 | -0.02292 | -0.0057578 | 0.022952 | 0.0057769
159 | 157 | 9.5207 | 6.0933 | 1.5988e-08 | 0 | 0 | 0 | 0 | 0 | 1 | -90 | 90 | 0.019884 | 0.0049904 | -0.019843 | -0.0049659
241 | 242 | 1.5644 | 1.0012 | 2.6271e-09 | 0 | 0 | 0 | 0 | 0 | 1 | -90 | 90 | -0.031218 | -0.0078486 | 0.031234 | 0.0078588
157 | 158 | 1.3807 | 0.88365 | 2.3186e-09 | 0 | 0 | 0 | 0 | 0 | 1 | -90 | 90 | 0.016491 | 0.0041257 | -0.016486 | -0.0041233
158 | 160 | 0.54656 | 0.3498 | 9.1782e-10 | 0 | 0 | 0 | 0 | 0 | 1 | -90 | 90 | 0.016486 | 0.0041233 | -0.016485 | -0.0041224
160 | 235 | 9.2865 | 5.9434 | 1.5595e-08 | 0 | 0 | 0 | 0 | 0 | 1 | -90 | 90 | 0.0069135 | 0.0017236 | -0.0069087 | -0.001722
235 | 179 | 15.7443 | 10.0764 | 2.6439e-08 | 0 | 0 | 0 | 0 | 0 | 1 | -90 | 90 | 0.0014171 | 0.00034568 | -0.0014168 | -0.00034805
176 | 177 | 2.6394 | 1.6892 | 4.4322e-09 | 0 | 0 | 0 | 0 | 0 | 1 | -90 | 90 | 0.042086 | 0.010614 | -0.042036 | -0.010583
176 | 242 | 14.7268 | 9.4252 | 2.473e-08 | 0 | 0 | 0 | 0 | 0 | 1 | -90 | 90 | 0.031389 | 0.0079552 | -0.031234 | -0.0078588
177 | 178 | 2.4661 | 1.5783 | 4.1412e-09 | 0 | 0 | 0 | 0 | 0 | 1 | -90 | 90 | 0.027857 | 0.0070295 | -0.027837 | -0.0070168
178 | 202 | 1.1754 | 0.75227 | 1.9739e-09 | 0 | 0 | 0 | 0 | 0 | 1 | -90 | 90 | 0.027837 | 0.0070168 | -0.027827 | -0.0070108
202 | 232 | 6.2559 | 4.0038 | 1.0505e-08 | 0 | 0 | 0 | 0 | 0 | 1 | -90 | 90 | 0.020732 | 0.0052327 | -0.020704 | -0.0052154
179 | 181 | 11.6214 | 7.4377 | 1.9515e-08 | 0 | 0 | 0 | 0 | 0 | 1 | -90 | 90 | 0.0010437 | 0.00025454 | -0.0010436 | -0.00025635
181 | 228 | 31.8343 | 20.374 | 5.3458e-08 | 0 | 0 | 0 | 0 | 0 | 1 | -90 | 90 | 0.00043616 | 0.00010412 | -0.00043609 | -0.0001093
232 | 247 | 21.3907 | 13.6901 | 3.5921e-08 | 0 | 0 | 0 | 0 | 0 | 1 | -90 | 90 | 0.017809 | 0.0044899 | -0.017736 | -0.0044469
247 | 246 | 2.0062 | 1.284 | 3.3689e-09 | 0 | 0 | 0 | 0 | 0 | 1 | -90 | 90 | 0.011875 | 0.002978 | -0.011872 | -0.0029764
244 | 245 | 1.3863 | 0.88722 | 2.328e-09 | 0 | 0 | 0 | 0 | 0 | 1 | -90 | 90 | -0.011869 | -0.0029746 | 0.011871 | 0.0029758
245 | 246 | 0.74547 | 0.4771 | 1.2518e-09 | 0 | 0 | 0 | 0 | 0 | 1 | -90 | 90 | -0.011871 | -0.0029758 | 0.011872 | 0.0029764