## bus_data
BUS_I | BUS_TYPE | Pd | Qd | Gs | Bs | area | Vm | Va | baseKV | zone | Vmax | Vmin
1 | 1 | 0.0032239 | 0.00080799 | 0 | 0 | 1 | 0.98234 | -0.33843 | 0.4 | 1 | 1.1 | 0.9
2 | 1 | 0 | 0 | 0 | 0 | 1 | 0.98243 | -0.3367 | 0.4 | 1 | 1.1 | 0.9
3 | 1 | 0.003521 | 0.00088245 | 0 | 0 | 1 | 0.98248 | -0.33563 | 0.4 | 1 | 1.1 | 0.9
201 | 1 | 0 | 0 | 0 | 0 | 1 | 0.98262 | -0.33295 | 0.4 | 1 | 1.1 | 0.9
4 | 1 | 0 | 0 | 0 | 0 | 1 | 0.98371 | -0.31306 | 0.4 | 1 | 1.1 | 0.9
18 | 1 | 0 | 0 | 0 | 0 | 1 | 0.98326 | -0.32201 | 0.4 | 1 | 1.1 | 0.9
6 | 1 | 0 | 0 | 0 | 0 | 1 | 0.98728 | -0.24276 | 0.4 | 1 | 1.1 | 0.9
8 | 1 | 0 | 0 | 0 | 0 | 1 | 0.98339 | -0.31943 | 0.4 | 1 | 1.1 | 0.9
5 | 1 | 0 | 0 | 0 | 0 | 1 | 0.98653 | -0.25898 | 0.4 | 1 | 1.1 | 0.9
141 | 1 | 0.0036438 | 0.00091323 | 0 | 0 | 1 | 0.9869 | -0.25174 | 0.4 | 1 | 1.1 | 0.9
144 | 1 | 0.0042919 | 0.0010757 | 0 | 0 | 1 | 0.98637 | -0.26211 | 0.4 | 1 | 1.1 | 0.9
221 | 1 | 0.004093 | 0.0010258 | 0 | 0 | 1 | 0.98789 | -0.23106 | 0.4 | 1 | 1.1 | 0.9
222 | 1 | 0.0037064 | 0.00092892 | 0 | 0 | 1 | 0.9868 | -0.25215 | 0.4 | 1 | 1.1 | 0.9
206 | 1 | 0.0038108 | 0.00095508 | 0 | 0 | 1 | 0.98656 | -0.25668 | 0.4 | 1 | 1.1 | 0.9
7 | 1 | 0.00098578 | 0.00024706 | 0 | 0 | 1 | 0.98335 | -0.32021 | 0.4 | 1 | 1.1 | 0.9
153 | 1 | 0.00062024 | 0.00015545 | 0 | 0 | 1 | 0.98229 | -0.34099 | 0.4 | 1 | 1.1 | 0.9
50 | 1 | 0.0017958 | 0.00045007 | 0 | 0 | 1 | 0.9748 | -0.48908 | 0.4 | 1 | 1.1 | 0.9
51 | 1 | 0.00066548 | 0.00016679 | 0 | 0 | 1 | 0.9748 | -0.48905 | 0.4 | 1 | 1.1 | 0.9
53 | 1 | 0.00084809 | 0.00021255 | 0 | 0 | 1 | 0.97486 | -0.48796 | 0.4 | 1 | 1.1 | 0.9
55 | 1 | 0 | 0 | 0 | 0 | 1 | 0.97495 | -0.48607 | 0.4 | 1 | 1.1 | 0.9
113 | 1 | 0.00041571 | 0.00010419 | 0 | 0 | 1 | 0.97493 | -0.4864 | 0.4 | 1 | 1.1 | 0.9
111 | 1 | 0 | 0 | 0 | 0 | 1 | 0.9772 | -0.44167 | 0.4 | 1 | 1.1 | 0.9
109 | 1 | 9.9302e-05 | 2.4887e-05 | 0 | 0 | 1 | 0.97708 | -0.44406 | 0.4 | 1 | 1.1 | 0.9
110 | 1 | 0.00093982 | 0.00023554 | 0 | 0 | 1 | 0.97707 | -0.44415 | 0.4 | 1 | 1.1 | 0.9
112 | 1 | 0 | 0 | 0 | 0 | 1 | 0.9796 | -0.39426 | 0.4 | 1 | 1.1 | 0.9
139 | 1 | 0.00052296 | 0.00013107 | 0 | 0 | 1 | 0.98701 | -0.24949 | 0.4 | 1 | 1.1 | 0.9
140 | 1 | 0.00070327 | 0.00017626 | 0 | 0 | 1 | 0.98705 | -0.24876 | 0.4 | 1 | 1.1 | 0.9
142 | 1 | 0.0028447 | 0.00071295 | 0 | 0 | 1 | 0.98729 | -0.24412 | 0.4 | 1 | 1.1 | 0.9
146 | 1 | 0 | 0 | 0 | 0 | 1 | 0.98751 | -0.23989 | 0.4 | 1 | 1.1 | 0.9
143 | 1 | 0.0019604 | 0.00049132 | 0 | 0 | 1 | 0.98626 | -0.26412 | 0.4 | 1 | 1.1 | 0.9
145 | 1 | 0.0031878 | 0.00079895 | 0 | 0 | 1 | 0.98624 | -0.26451 | 0.4 | 1 | 1.1 | 0.9
147 | 1 | 0.0031762 | 0.00079603 | 0 | 0 | 1 | 0.98779 | -0.23444 | 0.4 | 1 | 1.1 | 0.9
148 | 1 | 0 | 0 | 0 | 0 | 1 | 0.98858 | -0.219 | 0.4 | 1 | 1.1 | 0.9
209 | 1 | 0.0031991 | 0.00080177 | 0 | 0 | 1 | 0.98848 | -0.22092 | 0.4 | 1 | 1.1 | 0.9
266 | 1 | 0.0038099 | 0.00095486 | 0 | 0 | 1 | 0.98884 | -0.21396 | 0.4 | 1 | 1.1 | 0.9
149 | 1 | 0 | 0 | 0 | 0 | 1 | 0.97531 | -0.47578 | 0.4 | 1 | 1.1 | 0.9
150 | 1 | 0 | 0 | 0 | 0 | 1 | 0.97513 | -0.47936 | 0.4 | 1 | 1.1 | 0.9
179 | 1 | 0.002181 | 0.00054662 | 0 | 0 | 1 | 0.97541 | -0.47381 | 0.4 | 1 | 1.1 | 0.9
326 | 1 | 0.0041729 | 0.0010458 | 0 | 0 | 1 | 0.97491 | -0.48368 | 0.4 | 1 | 1.1 | 0.9
166 | 1 | 0.0063176 | 0.0015834 | 0 | 0 | 1 | 0.97022 | -0.57614 | 0.4 | 1 | 1.1 | 0.9
167 | 1 | 0.005546 | 0.00139 | 0 | 0 | 1 | 0.9703 | -0.5745 | 0.4 | 1 | 1.1 | 0.9
168 | 1 | 0.0065065 | 0.0016307 | 0 | 0 | 1 | 0.97054 | -0.56982 | 0.4 | 1 | 1.1 | 0.9
176 | 1 | 0.0042303 | 0.0010602 | 0 | 0 | 1 | 0.97082 | -0.56427 | 0.4 | 1 | 1.1 | 0.9
169 | 1 | 0.0044277 | 0.0011097 | 0 | 0 | 1 | 0.97458 | -0.49002 | 0.4 | 1 | 1.1 | 0.9
170 | 1 | 0.002874 | 0.00072028 | 0 | 0 | 1 | 0.97387 | -0.50407 | 0.4 | 1 | 1.1 | 0.9
171 | 1 | 0 | 0 | 0 | 0 | 1 | 0.97557 | -0.47068 | 0.4 | 1 | 1.1 | 0.9
172 | 1 | 0.0048835 | 0.0012239 | 0 | 0 | 1 | 0.97342 | -0.51286 | 0.4 | 1 | 1.1 | 0.9
173 | 1 | 0.0032706 | 0.00081969 | 0 | 0 | 1 | 0.97544 | -0.47321 | 0.4 | 1 | 1.1 | 0.9
174 | 1 | 0.0026905 | 0.00067431 | 0 | 0 | 1 | 0.97593 | -0.46361 | 0.4 | 1 | 1.1 | 0.9
175 | 1 | 0.0026858 | 0.00067312 | 0 | 0 | 1 | 0.97554 | -0.47131 | 0.4 | 1 | 1.1 | 0.9
181 | 1 | 0.004093 | 0.0010258 | 0 | 0 | 1 | 0.97297 | -0.52174 | 0.4 | 1 | 1.1 | 0.9
194 | 1 | 0.0032955 | 0.00082594 | 0 | 0 | 1 | 0.97616 | -0.45901 | 0.4 | 1 | 1.1 | 0.9
177 | 1 | 0.004289 | 0.0010749 | 0 | 0 | 1 | 0.97113 | -0.55812 | 0.4 | 1 | 1.1 | 0.9
178 | 1 | 0.004952 | 0.0012411 | 0 | 0 | 1 | 0.97123 | -0.55622 | 0.4 | 1 | 1.1 | 0.9
180 | 1 | 0 | 0 | 0 | 0 | 1 | 0.97231 | -0.53491 | 0.4 | 1 | 1.1 | 0.9
182 | 1 | 0.0058295 | 0.001461 | 0 | 0 | 1 | 0.97181 | -0.54475 | 0.4 | 1 | 1.1 | 0.9
224 | 1 | 0.0042666 | 0.0010693 | 0 | 0 | 1 | 0.9717 | -0.54682 | 0.4 | 1 | 1.1 | 0.9
183 | 1 | 0.0036585 | 0.00091692 | 0 | 0 | 1 | 0.97911 | -0.40124 | 0.4 | 1 | 1.1 | 0.9
184 | 1 | 0.0030277 | 0.0007588 | 0 | 0 | 1 | 0.9787 | -0.40939 | 0.4 | 1 | 1.1 | 0.9
185 | 1 | 0.0018633 | 0.00046699 | 0 | 0 | 1 | 0.9794 | -0.39571 | 0.4 | 1 | 1.1 | 0.9
186 | 1 | 0.0027648 | 0.00069292 | 0 | 0 | 1 | 0.97864 | -0.41051 | 0.4 | 1 | 1.1 | 0.9
187 | 1 | 0.001825 | 0.00045738 | 0 | 0 | 1 | 0.97949 | -0.39383 | 0.4 | 1 | 1.1 | 0.9
214 | 1 | 0.0032621 | 0.00081755 | 0 | 0 | 1 | 0.97821 | -0.41898 | 0.4 | 1 | 1.1 | 0.9
223 | 1 | 0.0023118 | 0.0005794 | 0 | 0 | 1 | 0.97981 | -0.38772 | 0.4 | 1 | 1.1 | 0.9
188 | 1 | 0.0058059 | 0.0014551 | 0 | 0 | 1 | 0.98109 | -0.36267 | 0.4 | 1 | 1.1 | 0.9
189 | 1 | 0.0069275 | 0.0017362 | 0 | 0 | 1 | 0.98141 | -0.3564 | 0.4 | 1 | 1.1 | 0.9
190 | 1 | 0.0026359 | 0.00066062 | 0 | 0 | 1 | 0.98086 | -0.36711 | 0.4 | 1 | 1.1 | 0.9
191 | 1 | 0.0082297 | 0.0020626 | 0 | 0 | 1 | 0.98165 | -0.3518 | 0.4 | 1 | 1.1 | 0.9
192 | 1 | 0.0019656 | 0.00049263 | 0 | 0 | 1 | 0.98045 | -0.37517 | 0.4 | 1 | 1.1 | 0.9
218 | 1 | 0.0014233 | 0.00035671 | 0 | 0 | 1 | 0.98043 | -0.37561 | 0.4 | 1 | 1.1 | 0.9
193 | 1 | 0.0023924 | 0.00059959 | 0 | 0 | 1 | 0.97624 | -0.45746 | 0.4 | 1 | 1.1 | 0.9
195 | 1 | 0.0028032 | 0.00070254 | 0 | 0 | 1 | 0.97649 | -0.45268 | 0.4 | 1 | 1.1 | 0.9
196 | 1 | 0.0019813 | 0.00049656 | 0 | 0 | 1 | 0.97661 | -0.4502 | 0.4 | 1 | 1.1 | 0.9
216 | 1 | 0.0038005 | 0.00095249 | 0 | 0 | 1 | 0.97689 | -0.44468 | 0.4 | 1 | 1.1 | 0.9
197 | 1 | 0.0029787 | 0.00074654 | 0 | 0 | 1 | 0.98305 | -0.32469 | 0.4 | 1 | 1.1 | 0.9
198 | 1 | 0.0029764 | 0.00074595 | 0 | 0 | 1 | 0.98385 | -0.30916 | 0.4 | 1 | 1.1 | 0.9
199 | 1 | 0 | 0 | 0 | 0 | 1 | 0.98276 | -0.3302 | 0.4 | 1 | 1.1 | 0.9
200 | 1 | 0.0036676 | 0.00091918 | 0 | 0 | 1 | 0.98413 | -0.30361 | 0.4 | 1 | 1.1 | 0.9
202 | 1 | 0.0039564 | 0.00099157 | 0 | 0 | 1 | 0.98261 | -0.33321 | 0.4 | 1 | 1.1 | 0.9
207 | 1 | 0.0021654 | 0.00054269 | 0 | 0 | 1 | 0.98464 | -0.29384 | 0.4 | 1 | 1.1 | 0.9
258 | 1 | 0.0026029 | 0.00065234 | 0 | 0 | 1 | 0.98245 | -0.33636 | 0.4 | 1 | 1.1 | 0.9
203 | 1 | 0.0030236 | 0.00075778 | 0 | 0 | 1 | 0.98538 | -0.2794 | 0.4 | 1 | 1.1 | 0.9
204 | 1 | 0.0044962 | 0.0011269 | 0 | 0 | 1 | 0.986 | -0.26745 | 0.4 | 1 | 1.1 | 0.9
205 | 1 | 0.0036305 | 0.0009099 | 0 | 0 | 1 | 0.98519 | -0.28306 | 0.4 | 1 | 1.1 | 0.9
210 | 1 | 0.0025344 | 0.00063517 | 0 | 0 | 1 | 0.99164 | -0.15974 | 0.4 | 1 | 1.1 | 0.9
234 | 1 | 0.0032841 | 0.00082308 | 0 | 0 | 1 | 0.99166 | -0.15947 | 0.4 | 1 | 1.1 | 0.9
211 | 1 | 0.0020858 | 0.00052274 | 0 | 0 | 1 | 0.97769 | -0.42909 | 0.4 | 1 | 1.1 | 0.9
212 | 1 | 0.0045033 | 0.0011286 | 0 | 0 | 1 | 0.97793 | -0.42446 | 0.4 | 1 | 1.1 | 0.9
213 | 1 | 0.003688 | 0.0009243 | 0 | 0 | 1 | 0.97756 | -0.43169 | 0.4 | 1 | 1.1 | 0.9
215 | 1 | 0.0041434 | 0.0010384 | 0 | 0 | 1 | 0.97727 | -0.43739 | 0.4 | 1 | 1.1 | 0.9
217 | 1 | 0.0027219 | 0.00068217 | 0 | 0 | 1 | 0.97702 | -0.44222 | 0.4 | 1 | 1.1 | 0.9
219 | 1 | 0.0014543 | 0.00036449 | 0 | 0 | 1 | 0.98011 | -0.38176 | 0.4 | 1 | 1.1 | 0.9
220 | 1 | 0.0018621 | 0.00046669 | 0 | 0 | 1 | 0.99075 | -0.17601 | 0.4 | 1 | 1.1 | 0.9
255 | 1 | 0 | 0 | 0 | 0 | 1 | 0.99077 | -0.17566 | 0.4 | 1 | 1.1 | 0.9
253 | 1 | 0.0042501 | 0.0010652 | 0 | 0 | 1 | 0.98856 | -0.21808 | 0.4 | 1 | 1.1 | 0.9
271 | 1 | 0.0035947 | 0.00090092 | 0 | 0 | 1 | 0.98619 | -0.2641 | 0.4 | 1 | 1.1 | 0.9
225 | 1 | 0.0041709 | 0.0010453 | 0 | 0 | 1 | 0.99193 | -0.15352 | 0.4 | 1 | 1.1 | 0.9
226 | 1 | 0.0042838 | 0.0010736 | 0 | 0 | 1 | 0.99287 | -0.1354 | 0.4 | 1 | 1.1 | 0.9
227 | 1 | 0 | 0 | 0 | 0 | 1 | 0.99099 | -0.1715 | 0.4 | 1 | 1.1 | 0.9
228 | 1 | 0.0026592 | 0.00066646 | 0 | 0 | 1 | 0.99304 | -0.13223 | 0.4 | 1 | 1.1 | 0.9
229 | 1 | 0 | 0 | 0 | 0 | 1 | 0.99091 | -0.17303 | 0.4 | 1 | 1.1 | 0.9
230 | 1 | 0.0054491 | 0.0013657 | 0 | 0 | 1 | 0.99046 | -0.18169 | 0.4 | 1 | 1.1 | 0.9
248 | 1 | 0.0028036 | 0.00070264 | 0 | 0 | 1 | 0.99395 | -0.11491 | 0.4 | 1 | 1.1 | 0.9
256 | 1 | 0.0025337 | 0.000635 | 0 | 0 | 1 | 0.99083 | -0.17456 | 0.4 | 1 | 1.1 | 0.9
270 | 1 | 0.0042675 | 0.0010695 | 0 | 0 | 1 | 0.99039 | -0.1829 | 0.4 | 1 | 1.1 | 0.9
231 | 1 | 0.0028383 | 0.00071135 | 0 | 0 | 1 | 0.99183 | -0.15614 | 0.4 | 1 | 1.1 | 0.9
232 | 1 | 0.0033359 | 0.00083606 | 0 | 0 | 1 | 0.99176 | -0.1575 | 0.4 | 1 | 1.1 | 0.9
233 | 1 | 0 | 0 | 0 | 0 | 1 | 0.99198 | -0.15319 | 0.4 | 1 | 1.1 | 0.9
235 | 1 | 0 | 0 | 0 | 0 | 1 | 0.99227 | -0.14758 | 0.4 | 1 | 1.1 | 0.9
236 | 1 | 0.0024999 | 0.00062652 | 0 | 0 | 1 | 0.99193 | -0.15424 | 0.4 | 1 | 1.1 | 0.9
268 | 1 | 0.0027847 | 0.0006979 | 0 | 0 | 1 | 0.99308 | -0.1319 | 0.4 | 1 | 1.1 | 0.9
267 | 1 | 0.0036828 | 0.00092298 | 0 | 0 | 1 | 0.99178 | -0.15703 | 0.4 | 1 | 1.1 | 0.9
237 | 1 | 0.0061263 | 0.0015354 | 0 | 0 | 1 | 0.98536 | -0.28028 | 0.4 | 1 | 1.1 | 0.9
238 | 1 | 0.0029498 | 0.00073929 | 0 | 0 | 1 | 0.98538 | -0.27979 | 0.4 | 1 | 1.1 | 0.9
239 | 1 | 0.0042537 | 0.0010661 | 0 | 0 | 1 | 0.98522 | -0.28299 | 0.4 | 1 | 1.1 | 0.9
240 | 1 | 0.0036942 | 0.00092586 | 0 | 0 | 1 | 0.98572 | -0.27314 | 0.4 | 1 | 1.1 | 0.9
241 | 1 | 0.0025065 | 0.00062819 | 0 | 0 | 1 | 0.9852 | -0.28337 | 0.4 | 1 | 1.1 | 0.9
247 | 1 | 0.0049795 | 0.001248 | 0 | 0 | 1 | 0.986 | -0.26774 | 0.4 | 1 | 1.1 | 0.9
242 | 1 | 0.0019451 | 0.00048748 | 0 | 0 | 1 | 0.99832 | -0.031863 | 0.4 | 1 | 1.1 | 0.9
243 | 3 | 0.0028692 | 0.00071908 | 0 | 0 | 1 | 1 | 0 | 0.4 | 1 | 1.1 | 0.9
244 | 1 | 0 | 0 | 0 | 0 | 1 | 0.99831 | -0.031941 | 0.4 | 1 | 1.1 | 0.9
246 | 1 | 0.0032706 | 0.00081969 | 0 | 0 | 1 | 0.99671 | -0.062359 | 0.4 | 1 | 1.1 | 0.9
245 | 1 | 0.0027236 | 0.00068261 | 0 | 0 | 1 | 0.99072 | -0.17676 | 0.4 | 1 | 1.1 | 0.9
251 | 1 | 0 | 0 | 0 | 0 | 1 | 0.99587 | -0.078316 | 0.4 | 1 | 1.1 | 0.9
249 | 1 | 0.0026239 | 0.00065762 | 0 | 0 | 1 | 0.99417 | -0.11058 | 0.4 | 1 | 1.1 | 0.9
250 | 1 | 0.0030916 | 0.00077482 | 0 | 0 | 1 | 0.99507 | -0.093477 | 0.4 | 1 | 1.1 | 0.9
252 | 1 | 0.0035811 | 0.00089751 | 0 | 0 | 1 | 0.99533 | -0.088745 | 0.4 | 1 | 1.1 | 0.9
272 | 1 | 0.0032477 | 0.00081396 | 0 | 0 | 1 | 0.99485 | -0.097816 | 0.4 | 1 | 1.1 | 0.9
254 | 1 | 0.0040113 | 0.0010053 | 0 | 0 | 1 | 0.98913 | -0.20709 | 0.4 | 1 | 1.1 | 0.9
269 | 1 | 0.0039519 | 0.00099044 | 0 | 0 | 1 | 0.99014 | -0.18781 | 0.4 | 1 | 1.1 | 0.9
257 | 1 | 0.0026822 | 0.00067222 | 0 | 0 | 1 | 0.98232 | -0.33887 | 0.4 | 1 | 1.1 | 0.9
259 | 1 | 0.0028802 | 0.00072184 | 0 | 0 | 1 | 0.98234 | -0.33847 | 0.4 | 1 | 1.1 | 0.9
260 | 1 | 0.0029064 | 0.00072841 | 0 | 0 | 1 | 0.99013 | -0.18906 | 0.4 | 1 | 1.1 | 0.9
261 | 1 | 0.0044333 | 0.0011111 | 0 | 0 | 1 | 0.99011 | -0.18943 | 0.4 | 1 | 1.1 | 0.9
262 | 1 | 0 | 0 | 0 | 0 | 1 | 0.99022 | -0.18732 | 0.4 | 1 | 1.1 | 0.9
263 | 1 | 0.003483 | 0.00087293 | 0 | 0 | 1 | 0.98941 | -0.20292 | 0.4 | 1 | 1.1 | 0.9
264 | 1 | 0.0042999 | 0.0010777 | 0 | 0 | 1 | 0.99084 | -0.17522 | 0.4 | 1 | 1.1 | 0.9
265 | 1 | 0.0041403 | 0.0010377 | 0 | 0 | 1 | 0.98918 | -0.20741 | 0.4 | 1 | 1.1 | 0.9
273 | 1 | 0.0033564 | 0.00084119 | 0 | 0 | 1 | 0.99357 | -0.12248 | 0.4 | 1 | 1.1 | 0.9

## generator_data
GEN_BUS | PG | QG | QMAX | QMIN | VG | MBASE | GEN_STATUS | PMAX | PMIN
243 | 0.38002 | 0.097445 | 10 | -10 | 1 | 100 | 1 | 10 | 0

## branch_data
F_BUS | T_BUS | BR_R | BR_X | BR_B | RATE_A | RATE_B | RATE_C | TAP | SHIFT | BR_STATUS | ANGMIN | ANGMAX | P_in | Q_in | P_out | Q_out
1 | 2 | 2.32 | 1.4848 | 3.8959e-09 | 0 | 0 | 0 | 0 | 0 | 1 | -90 | 90 | -0.0032239 | -0.000808 | 0.0032242 | 0.0008078
2 | 3 | 1.4352 | 0.91853 | 2.4101e-09 | 0 | 0 | 0 | 0 | 0 | 1 | -90 | 90 | -0.0032242 | -0.0008078 | 0.0032243 | 0.00080767
3 | 201 | 1.718 | 1.0995 | 2.885e-09 | 0 | 0 | 0 | 0 | 0 | 1 | -90 | 90 | -0.0067453 | -0.0016901 | 0.0067462 | 0.0016904
201 | 191 | 0.53692 | 0.34363 | 4.5082e-09 | 0 | 0 | 0 | 0 | 0 | 1 | -90 | 90 | 0.15275 | 0.03865 | -0.15261 | -0.038562
201 | 199 | 0.075031 | 0.04802 | 6.2999e-10 | 0 | 0 | 0 | 0 | 0 | 1 | -90 | 90 | -0.1595 | -0.04034 | 0.15952 | 0.040354
4 | 18 | 7.106 | 4.5478 | 1.1933e-08 | 0 | 0 | 0 | 0 | 0 | 1 | -90 | 90 | 0.0054227 | 0.0013449 | -0.0054204 | -0.0013446
4 | 6 | 47.3185 | 30.2839 | 7.9461e-08 | 0 | 0 | 0 | 0 | 0 | 1 | -90 | 90 | -0.0064088 | -0.0015871 | 0.0064301 | 0.001593
4 | 8 | 27.7902 | 17.7857 | 4.6667e-08 | 0 | 0 | 0 | 0 | 0 | 1 | -90 | 90 | 0.0009861 | 0.0002422 | -0.0009858 | -0.00024653
18 | 153 | 15.0723 | 9.6463 | 2.531e-08 | 0 | 0 | 0 | 0 | 0 | 1 | -90 | 90 | 0.0054204 | 0.0013446 | -0.0054156 | -0.0013439
6 | 221 | 0.21701 | 0.13889 | 1.8221e-09 | 0 | 0 | 0 | 0 | 0 | 1 | -90 | 90 | -0.23746 | -0.060188 | 0.23759 | 0.060273
6 | 222 | 1.2896 | 0.82535 | 2.1656e-09 | 0 | 0 | 0 | 0 | 0 | 1 | -90 | 90 | 0.031857 | 0.0080005 | -0.031843 | -0.0079915
6 | 206 | 0.30794 | 0.19708 | 2.5856e-09 | 0 | 0 | 0 | 0 | 0 | 1 | -90 | 90 | 0.19917 | 0.050594 | -0.19904 | -0.050509
8 | 7 | 3.4492 | 2.2075 | 5.7922e-09 | 0 | 0 | 0 | 0 | 0 | 1 | -90 | 90 | 0.0009858 | 0.00024653 | -0.00098577 | -0.00024706
5 | 141 | 3.3427 | 2.1393 | 5.6133e-09 | 0 | 0 | 0 | 0 | 0 | 1 | -90 | 90 | -0.009442 | -0.0023666 | 0.0094453 | 0.0023681
5 | 144 | 1.4458 | 0.92532 | 2.4279e-09 | 0 | 0 | 0 | 0 | 0 | 1 | -90 | 90 | 0.009442 | 0.0023666 | -0.0094406 | -0.0023659
141 | 139 | 0.75069 | 0.48044 | 1.2606e-09 | 0 | 0 | 0 | 0 | 0 | 1 | -90 | 90 | -0.013089 | -0.0032814 | 0.013091 | 0.0032821
144 | 143 | 1.7049 | 1.0911 | 2.8629e-09 | 0 | 0 | 0 | 0 | 0 | 1 | -90 | 90 | 0.0051487 | 0.0012903 | -0.0051483 | -0.0012902
221 | 253 | 0.23684 | 0.15158 | 1.9886e-09 | 0 | 0 | 0 | 0 | 0 | 1 | -90 | 90 | -0.24169 | -0.061299 | 0.24184 | 0.061395
222 | 271 | 1.8546 | 1.1869 | 3.1144e-09 | 0 | 0 | 0 | 0 | 0 | 1 | -90 | 90 | 0.028136 | 0.0070626 | -0.02812 | -0.0070527
206 | 204 | 0.24247 | 0.15518 | 2.0359e-09 | 0 | 0 | 0 | 0 | 0 | 1 | -90 | 90 | 0.19523 | 0.049554 | -0.19513 | -0.04949
153 | 112 | 47.6682 | 30.5076 | 8.0048e-08 | 0 | 0 | 0 | 0 | 0 | 1 | -90 | 90 | 0.0047953 | 0.0011885 | -0.0047833 | -0.0011885
50 | 51 | 0.077781 | 0.04978 | 1.3062e-10 | 0 | 0 | 0 | 0 | 0 | 1 | -90 | 90 | -0.0017958 | -0.00045008 | 0.0017958 | 0.00045007
51 | 53 | 1.874 | 1.1994 | 3.147e-09 | 0 | 0 | 0 | 0 | 0 | 1 | -90 | 90 | -0.0024612 | -0.00061686 | 0.0024614 | 0.00061665
53 | 55 | 2.4367 | 1.5595 | 4.0918e-09 | 0 | 0 | 0 | 0 | 0 | 1 | -90 | 90 | -0.0033094 | -0.0008292 | 0.0033097 | 0.00082901
55 | 113 | 3.3745 | 2.1597 | 5.6667e-09 | 0 | 0 | 0 | 0 | 0 | 1 | -90 | 90 | 0.0004157 | 0.00010365 | -0.0004157 | -0.00010419
55 | 111 | 50.7134 | 32.4566 | 8.5161e-08 | 0 | 0 | 0 | 0 | 0 | 1 | -90 | 90 | -0.0037254 | -0.00093265 | 0.0037333 | 0.00092957
111 | 112 | 42.3803 | 27.1234 | 7.1168e-08 | 0 | 0 | 0 | 0 | 0 | 1 | -90 | 90 | -0.0047725 | -0.0011884 | 0.0047833 | 0.0011885
111 | 109 | 9.7888 | 6.2648 | 1.6438e-08 | 0 | 0 | 0 | 0 | 0 | 1 | -90 | 90 | 0.0010392 | 0.00025888 | -0.0010391 | -0.00026037
109 | 110 | 0.41357 | 0.26469 | 6.945e-10 | 0 | 0 | 0 | 0 | 0 | 1 | -90 | 90 | 0.0009398 | 0.00023548 | -0.0009398 | -0.00023555
139 | 140 | 0.23593 | 0.151 | 3.9619e-10 | 0 | 0 | 0 | 0 | 0 | 1 | -90 | 90 | -0.013613 | -0.0034132 | 0.013614 | 0.0034135
140 | 142 | 1.4152 | 0.90574 | 2.3765e-09 | 0 | 0 | 0 | 0 | 0 | 1 | -90 | 90 | -0.014317 | -0.0035897 | 0.01432 | 0.0035915
142 | 146 | 1.0775 | 0.68963 | 1.8095e-09 | 0 | 0 | 0 | 0 | 0 | 1 | -90 | 90 | -0.017165 | -0.0043045 | 0.017169 | 0.0043065
146 | 147 | 1.3891 | 0.88904 | 2.3327e-09 | 0 | 0 | 0 | 0 | 0 | 1 | -90 | 90 | -0.017169 | -0.0043065 | 0.017173 | 0.0043091
143 | 145 | 0.52833 | 0.33813 | 8.8721e-10 | 0 | 0 | 0 | 0 | 0 | 1 | -90 | 90 | 0.0031879 | 0.0007989 | -0.0031878 | -0.00079895
147 | 148 | 3.322 | 2.1261 | 5.5786e-09 | 0 | 0 | 0 | 0 | 0 | 1 | -90 | 90 | -0.020349 | -0.0051052 | 0.020364 | 0.0051142
148 | 209 | 2.6257 | 1.6804 | 4.4092e-09 | 0 | 0 | 0 | 0 | 0 | 1 | -90 | 90 | 0.0031994 | 0.00080153 | -0.0031991 | -0.00080177
148 | 266 | 0.93837 | 0.60055 | 1.5758e-09 | 0 | 0 | 0 | 0 | 0 | 1 | -90 | 90 | -0.023564 | -0.0059157 | 0.023569 | 0.0059192
266 | 265 | 1.0504 | 0.67228 | 1.764e-09 | 0 | 0 | 0 | 0 | 0 | 1 | -90 | 90 | -0.027379 | -0.0068741 | 0.027388 | 0.0068794
149 | 150 | 3.6629 | 2.3442 | 6.151e-09 | 0 | 0 | 0 | 0 | 0 | 1 | -90 | 90 | 0.0041743 | 0.0010456 | -0.0041736 | -0.0010457
149 | 179 | 2.0033 | 1.2821 | 3.3641e-09 | 0 | 0 | 0 | 0 | 0 | 1 | -90 | 90 | -0.0041743 | -0.0010456 | 0.0041747 | 0.0010455
150 | 326 | 4.4034 | 2.8181 | 7.3944e-09 | 0 | 0 | 0 | 0 | 0 | 1 | -90 | 90 | 0.0041736 | 0.0010457 | -0.0041728 | -0.0010459
179 | 173 | 0.40815 | 0.26121 | 6.8539e-10 | 0 | 0 | 0 | 0 | 0 | 1 | -90 | 90 | -0.0063557 | -0.0015921 | 0.0063559 | 0.0015922
166 | 167 | 1.0934 | 0.69975 | 1.8361e-09 | 0 | 0 | 0 | 0 | 0 | 1 | -90 | 90 | -0.0063174 | -0.0015834 | 0.0063179 | 0.0015836
167 | 168 | 1.6681 | 1.0676 | 2.8012e-09 | 0 | 0 | 0 | 0 | 0 | 1 | -90 | 90 | -0.011864 | -0.0029736 | 0.011866 | 0.002975
168 | 176 | 1.2753 | 0.81618 | 2.1415e-09 | 0 | 0 | 0 | 0 | 0 | 1 | -90 | 90 | -0.018373 | -0.0046058 | 0.018378 | 0.0046087
176 | 177 | 1.1506 | 0.7364 | 1.9322e-09 | 0 | 0 | 0 | 0 | 0 | 1 | -90 | 90 | -0.022608 | -0.0056689 | 0.022614 | 0.005673
169 | 170 | 1.1117 | 0.71148 | 1.8668e-09 | 0 | 0 | 0 | 0 | 0 | 1 | -90 | 90 | 0.053945 | 0.013579 | -0.053908 | -0.013556
169 | 171 | 1.4153 | 0.90576 | 4.7532e-09 | 0 | 0 | 0 | 0 | 0 | 1 | -90 | 90 | -0.058372 | -0.014689 | 0.058426 | 0.014723
170 | 172 | 0.73363 | 0.46952 | 1.232e-09 | 0 | 0 | 0 | 0 | 0 | 1 | -90 | 90 | 0.051035 | 0.012836 | -0.051013 | -0.012822
171 | 173 | 1.1173 | 0.71507 | 1.8762e-09 | 0 | 0 | 0 | 0 | 0 | 1 | -90 | 90 | 0.0096276 | 0.0024125 | -0.0096264 | -0.0024119
171 | 174 | 0.42773 | 0.27375 | 3.5914e-09 | 0 | 0 | 0 | 0 | 0 | 1 | -90 | 90 | -0.07074 | -0.017808 | 0.070764 | 0.017823
171 | 175 | 0.99265 | 0.6353 | 1.6669e-09 | 0 | 0 | 0 | 0 | 0 | 1 | -90 | 90 | 0.0026858 | 0.00067303 | -0.0026857 | -0.00067314
172 | 181 | 0.81874 | 0.52399 | 1.3749e-09 | 0 | 0 | 0 | 0 | 0 | 1 | -90 | 90 | 0.04613 | 0.011598 | -0.04611 | -0.011586
174 | 194 | 0.26848 | 0.17183 | 2.2543e-09 | 0 | 0 | 0 | 0 | 0 | 1 | -90 | 90 | -0.073454 | -0.018498 | 0.07347 | 0.018508
181 | 180 | 1.3314 | 0.85208 | 2.2357e-09 | 0 | 0 | 0 | 0 | 0 | 1 | -90 | 90 | 0.042017 | 0.01056 | -0.041991 | -0.010544
194 | 193 | 0.086537 | 0.055383 | 7.2659e-10 | 0 | 0 | 0 | 0 | 0 | 1 | -90 | 90 | -0.076766 | -0.019334 | 0.076772 | 0.019337
177 | 178 | 0.29773 | 0.19055 | 4.9998e-10 | 0 | 0 | 0 | 0 | 0 | 1 | -90 | 90 | -0.026903 | -0.006748 | 0.026906 | 0.0067495
178 | 180 | 2.8329 | 1.8131 | 4.7572e-09 | 0 | 0 | 0 | 0 | 0 | 1 | -90 | 90 | -0.031858 | -0.0079906 | 0.03189 | 0.0080109
180 | 182 | 4.128 | 2.6419 | 6.932e-09 | 0 | 0 | 0 | 0 | 0 | 1 | -90 | 90 | 0.010101 | 0.0025327 | -0.010096 | -0.0025304
182 | 224 | 2.0534 | 1.3142 | 3.4482e-09 | 0 | 0 | 0 | 0 | 0 | 1 | -90 | 90 | 0.0042669 | 0.0010693 | -0.0042665 | -0.0010694
183 | 184 | 0.3076 | 0.19686 | 2.5827e-09 | 0 | 0 | 0 | 0 | 0 | 1 | -90 | 90 | 0.11421 | 0.028821 | -0.11416 | -0.028792
183 | 185 | 0.20256 | 0.12964 | 1.7008e-09 | 0 | 0 | 0 | 0 | 0 | 1 | -90 | 90 | -0.11787 | -0.029737 | 0.1179 | 0.029757
184 | 186 | 0.043464 | 0.027817 | 3.6494e-10 | 0 | 0 | 0 | 0 | 0 | 1 | -90 | 90 | 0.11114 | 0.028034 | -0.11113 | -0.02803
185 | 187 | 0.068006 | 0.043524 | 5.71e-10 | 0 | 0 | 0 | 0 | 0 | 1 | -90 | 90 | -0.11976 | -0.030224 | 0.11977 | 0.030231
186 | 214 | 0.33712 | 0.21576 | 2.8306e-09 | 0 | 0 | 0 | 0 | 0 | 1 | -90 | 90 | 0.10837 | 0.027337 | -0.10832 | -0.027309
187 | 223 | 0.217 | 0.13888 | 1.822e-09 | 0 | 0 | 0 | 0 | 0 | 1 | -90 | 90 | -0.1216 | -0.030688 | 0.12163 | 0.030711
214 | 212 | 0.22443 | 0.14364 | 1.8844e-09 | 0 | 0 | 0 | 0 | 0 | 1 | -90 | 90 | 0.10506 | 0.026491 | -0.10503 | -0.026474
223 | 219 | 0.20795 | 0.13309 | 1.746e-09 | 0 | 0 | 0 | 0 | 0 | 1 | -90 | 90 | -0.12394 | -0.03129 | 0.12398 | 0.031313
188 | 189 | 0.19801 | 0.12673 | 1.6626e-09 | 0 | 0 | 0 | 0 | 0 | 1 | -90 | 90 | -0.13738 | -0.034717 | 0.13742 | 0.034743
188 | 190 | 0.14644 | 0.093721 | 1.2295e-09 | 0 | 0 | 0 | 0 | 0 | 1 | -90 | 90 | 0.13158 | 0.033262 | -0.13155 | -0.033244
189 | 191 | 0.13843 | 0.088594 | 1.1623e-09 | 0 | 0 | 0 | 0 | 0 | 1 | -90 | 90 | -0.14435 | -0.036479 | 0.14438 | 0.0365
190 | 192 | 0.27099 | 0.17344 | 2.2753e-09 | 0 | 0 | 0 | 0 | 0 | 1 | -90 | 90 | 0.12891 | 0.032584 | -0.12886 | -0.032552
192 | 218 | 0.015062 | 0.0096396 | 1.2646e-10 | 0 | 0 | 0 | 0 | 0 | 1 | -90 | 90 | 0.1269 | 0.032059 | -0.12689 | -0.032058
218 | 219 | 0.21214 | 0.13577 | 1.7812e-09 | 0 | 0 | 0 | 0 | 0 | 1 | -90 | 90 | 0.12547 | 0.031701 | -0.12543 | -0.031677
193 | 195 | 0.25857 | 0.16549 | 2.171e-09 | 0 | 0 | 0 | 0 | 0 | 1 | -90 | 90 | -0.079164 | -0.019937 | 0.079182 | 0.019948
195 | 196 | 0.13001 | 0.083207 | 1.0916e-09 | 0 | 0 | 0 | 0 | 0 | 1 | -90 | 90 | -0.081985 | -0.020651 | 0.081995 | 0.020657
196 | 216 | 0.28177 | 0.18033 | 2.3658e-09 | 0 | 0 | 0 | 0 | 0 | 1 | -90 | 90 | -0.083976 | -0.021153 | 0.083998 | 0.021167
216 | 217 | 0.12025 | 0.076962 | 1.0097e-09 | 0 | 0 | 0 | 0 | 0 | 1 | -90 | 90 | -0.087799 | -0.02212 | 0.087809 | 0.022126
197 | 198 | 0.38784 | 0.24822 | 3.2564e-09 | 0 | 0 | 0 | 0 | 0 | 1 | -90 | 90 | -0.17467 | -0.044169 | 0.1748 | 0.044252
197 | 199 | 0.13969 | 0.089403 | 1.1729e-09 | 0 | 0 | 0 | 0 | 0 | 1 | -90 | 90 | 0.17169 | 0.043422 | -0.17164 | -0.043393
198 | 200 | 0.13619 | 0.087163 | 1.1435e-09 | 0 | 0 | 0 | 0 | 0 | 1 | -90 | 90 | -0.17777 | -0.044998 | 0.17782 | 0.045028
199 | 202 | 1.0757 | 0.68845 | 1.8064e-09 | 0 | 0 | 0 | 0 | 0 | 1 | -90 | 90 | 0.012125 | 0.0030395 | -0.012123 | -0.0030385
200 | 207 | 0.23539 | 0.15065 | 1.9764e-09 | 0 | 0 | 0 | 0 | 0 | 1 | -90 | 90 | -0.18149 | -0.045947 | 0.18157 | 0.046001
202 | 258 | 1.6694 | 1.0684 | 2.8033e-09 | 0 | 0 | 0 | 0 | 0 | 1 | -90 | 90 | 0.008167 | 0.002047 | -0.0081657 | -0.0020464
207 | 205 | 0.25693 | 0.16443 | 2.1572e-09 | 0 | 0 | 0 | 0 | 0 | 1 | -90 | 90 | -0.18374 | -0.046544 | 0.18383 | 0.046605
258 | 259 | 1.6405 | 1.0499 | 2.7548e-09 | 0 | 0 | 0 | 0 | 0 | 1 | -90 | 90 | 0.0055629 | 0.0013941 | -0.0055623 | -0.001394
203 | 204 | 0.27515 | 0.17609 | 2.3102e-09 | 0 | 0 | 0 | 0 | 0 | 1 | -90 | 90 | -0.19052 | -0.048293 | 0.19063 | 0.048363
203 | 205 | 0.085591 | 0.054778 | 7.1865e-10 | 0 | 0 | 0 | 0 | 0 | 1 | -90 | 90 | 0.1875 | 0.047535 | -0.18747 | -0.047514
210 | 234 | 0.46201 | 0.29569 | 7.7585e-10 | 0 | 0 | 0 | 0 | 0 | 1 | -90 | 90 | -0.0025344 | -0.00063517 | 0.0025344 | 0.00063512
234 | 232 | 1.4934 | 0.95577 | 2.5078e-09 | 0 | 0 | 0 | 0 | 0 | 1 | -90 | 90 | -0.0058185 | -0.0014582 | 0.0058191 | 0.0014583
211 | 212 | 0.19798 | 0.12671 | 1.6623e-09 | 0 | 0 | 0 | 0 | 0 | 1 | -90 | 90 | -0.10051 | -0.025331 | 0.10053 | 0.025345
211 | 213 | 0.11355 | 0.072673 | 9.5342e-10 | 0 | 0 | 0 | 0 | 0 | 1 | -90 | 90 | 0.098421 | 0.024809 | -0.098409 | -0.024801
213 | 215 | 0.25891 | 0.1657 | 2.1739e-09 | 0 | 0 | 0 | 0 | 0 | 1 | -90 | 90 | 0.094721 | 0.023877 | -0.094695 | -0.02386
215 | 217 | 0.22913 | 0.14665 | 1.9239e-09 | 0 | 0 | 0 | 0 | 0 | 1 | -90 | 90 | 0.090552 | 0.022822 | -0.090531 | -0.022809
220 | 255 | 0.82285 | 0.52662 | 1.3818e-09 | 0 | 0 | 0 | 0 | 0 | 1 | -90 | 90 | -0.0018621 | -0.00046669 | 0.0018621 | 0.00046657
255 | 256 | 1.0559 | 0.6758 | 1.7732e-09 | 0 | 0 | 0 | 0 | 0 | 1 | -90 | 90 | -0.0045859 | -0.001149 | 0.0045861 | 0.001149
255 | 245 | 1.7854 | 1.1426 | 2.9981e-09 | 0 | 0 | 0 | 0 | 0 | 1 | -90 | 90 | 0.0027238 | 0.00068241 | -0.0027236 | -0.00068261
253 | 254 | 0.19735 | 0.1263 | 1.657e-09 | 0 | 0 | 0 | 0 | 0 | 1 | -90 | 90 | -0.24609 | -0.06246 | 0.24622 | 0.062544
271 | 247 | 0.6465 | 0.41376 | 1.0856e-09 | 0 | 0 | 0 | 0 | 0 | 1 | -90 | 90 | 0.024525 | 0.0061517 | -0.024521 | -0.0061491
225 | 226 | 0.29298 | 0.1875 | 2.4599e-09 | 0 | 0 | 0 | 0 | 0 | 1 | -90 | 90 | -0.27586 | -0.070234 | 0.2761 | 0.070388
225 | 227 | 0.29464 | 0.18857 | 2.4739e-09 | 0 | 0 | 0 | 0 | 0 | 1 | -90 | 90 | 0.27169 | 0.069188 | -0.27146 | -0.069038
226 | 228 | 0.050598 | 0.032382 | 4.2484e-10 | 0 | 0 | 0 | 0 | 0 | 1 | -90 | 90 | -0.28039 | -0.071461 | 0.28043 | 0.071489
227 | 229 | 0.94312 | 0.6036 | 1.5838e-09 | 0 | 0 | 0 | 0 | 0 | 1 | -90 | 90 | 0.0071209 | 0.0017843 | -0.0071203 | -0.0017841
227 | 230 | 0.1713 | 0.10963 | 1.4383e-09 | 0 | 0 | 0 | 0 | 0 | 1 | -90 | 90 | 0.26434 | 0.067254 | -0.26421 | -0.067171
228 | 248 | 0.27368 | 0.17515 | 2.2979e-09 | 0 | 0 | 0 | 0 | 0 | 1 | -90 | 90 | -0.28309 | -0.072155 | 0.28333 | 0.072307
229 | 256 | 0.94407 | 0.6042 | 1.5853e-09 | 0 | 0 | 0 | 0 | 0 | 1 | -90 | 90 | 0.0071203 | 0.0017841 | -0.0071198 | -0.001784
230 | 270 | 0.020725 | 0.013264 | 1.7402e-10 | 0 | 0 | 0 | 0 | 0 | 1 | -90 | 90 | 0.25876 | 0.065805 | -0.25874 | -0.065796
248 | 249 | 0.067804 | 0.043395 | 5.6931e-10 | 0 | 0 | 0 | 0 | 0 | 1 | -90 | 90 | -0.28613 | -0.073009 | 0.28619 | 0.073047
270 | 269 | 0.085519 | 0.054732 | 7.1805e-10 | 0 | 0 | 0 | 0 | 0 | 1 | -90 | 90 | 0.25447 | 0.064726 | -0.25441 | -0.064688
231 | 232 | 0.65726 | 0.42064 | 1.1037e-09 | 0 | 0 | 0 | 0 | 0 | 1 | -90 | 90 | 0.0091555 | 0.0022946 | -0.0091549 | -0.0022944
231 | 233 | 1.0833 | 0.69331 | 1.8191e-09 | 0 | 0 | 0 | 0 | 0 | 1 | -90 | 90 | -0.011994 | -0.003006 | 0.011996 | 0.0030069
233 | 235 | 1.7093 | 1.0939 | 2.8704e-09 | 0 | 0 | 0 | 0 | 0 | 1 | -90 | 90 | -0.014496 | -0.0036332 | 0.014499 | 0.0036354
233 | 236 | 1.8556 | 1.1876 | 3.1161e-09 | 0 | 0 | 0 | 0 | 0 | 1 | -90 | 90 | 0.0025 | 0.0006263 | -0.0024999 | -0.00062653
235 | 268 | 1.0687 | 0.68395 | 1.7946e-09 | 0 | 0 | 0 | 0 | 0 | 1 | -90 | 90 | -0.064954 | -0.016342 | 0.065003 | 0.016373
235 | 267 | 0.82885 | 0.53047 | 1.3919e-09 | 0 | 0 | 0 | 0 | 0 | 1 | -90 | 90 | 0.050455 | 0.012707 | -0.050432 | -0.012692
268 | 273 | 0.61638 | 0.39448 | 1.0351e-09 | 0 | 0 | 0 | 0 | 0 | 1 | -90 | 90 | -0.067788 | -0.017071 | 0.067818 | 0.01709
267 | 264 | 1.7194 | 1.1004 | 2.8873e-09 | 0 | 0 | 0 | 0 | 0 | 1 | -90 | 90 | 0.046749 | 0.011769 | -0.046709 | -0.011743
237 | 238 | 0.16362 | 0.10471 | 2.7476e-10 | 0 | 0 | 0 | 0 | 0 | 1 | -90 | 90 | -0.012887 | -0.0032299 | 0.012888 | 0.0032301
237 | 239 | 1.7476 | 1.1185 | 2.9347e-09 | 0 | 0 | 0 | 0 | 0 | 1 | -90 | 90 | 0.0067611 | 0.0016945 | -0.0067602 | -0.0016942
238 | 240 | 1.8288 | 1.1705 | 3.0711e-09 | 0 | 0 | 0 | 0 | 0 | 1 | -90 | 90 | -0.015837 | -0.0039694 | 0.015842 | 0.0039723
239 | 241 | 0.649 | 0.41536 | 1.0898e-09 | 0 | 0 | 0 | 0 | 0 | 1 | -90 | 90 | 0.0025066 | 0.00062812 | -0.0025065 | -0.0006282
240 | 247 | 1.2044 | 0.77081 | 2.0225e-09 | 0 | 0 | 0 | 0 | 0 | 1 | -90 | 90 | -0.019537 | -0.0048981 | 0.019542 | 0.0049012
242 | 243 | 0.38381 | 0.24564 | 3.2226e-09 | 0 | 0 | 0 | 0 | 0 | 1 | -90 | 90 | -0.37657 | -0.096354 | 0.37715 | 0.096726
242 | 244 | 0.0009316 | 0.00059622 | 7.822e-12 | 0 | 0 | 0 | 0 | 0 | 1 | -90 | 90 | 0.37463 | 0.095867 | -0.37462 | -0.095866
244 | 246 | 0.36712 | 0.23496 | 3.0825e-09 | 0 | 0 | 0 | 0 | 0 | 1 | -90 | 90 | 0.37462 | 0.095866 | -0.37407 | -0.095514
246 | 251 | 0.19382 | 0.12405 | 1.6274e-09 | 0 | 0 | 0 | 0 | 0 | 1 | -90 | 90 | 0.3708 | 0.094694 | -0.37052 | -0.094511
251 | 252 | 0.59586 | 0.38135 | 1.0006e-09 | 0 | 0 | 0 | 0 | 0 | 1 | -90 | 90 | 0.078159 | 0.019742 | -0.07812 | -0.019717
251 | 250 | 0.23341 | 0.14938 | 1.9598e-09 | 0 | 0 | 0 | 0 | 0 | 1 | -90 | 90 | 0.29236 | 0.074769 | -0.29214 | -0.074632
249 | 250 | 0.26568 | 0.17004 | 2.2308e-09 | 0 | 0 | 0 | 0 | 0 | 1 | -90 | 90 | -0.28881 | -0.073705 | 0.28905 | 0.073858
252 | 272 | 0.54269 | 0.34732 | 9.1132e-10 | 0 | 0 | 0 | 0 | 0 | 1 | -90 | 90 | 0.074539 | 0.01882 | -0.074506 | -0.018799
272 | 273 | 1.5406 | 0.98597 | 2.5871e-09 | 0 | 0 | 0 | 0 | 0 | 1 | -90 | 90 | 0.071259 | 0.017985 | -0.071175 | -0.017931
254 | 269 | 0.34128 | 0.21842 | 2.8655e-09 | 0 | 0 | 0 | 0 | 0 | 1 | -90 | 90 | -0.25023 | -0.063549 | 0.25046 | 0.063697
257 | 259 | 0.63499 | 0.40639 | 1.0663e-09 | 0 | 0 | 0 | 0 | 0 | 1 | -90 | 90 | -0.0026821 | -0.00067223 | 0.0026822 | 0.00067216
260 | 261 | 0.36064 | 0.23081 | 6.0561e-10 | 0 | 0 | 0 | 0 | 0 | 1 | -90 | 90 | 0.0044334 | 0.0011111 | -0.0044333 | -0.0011111
260 | 262 | 1.0447 | 0.66864 | 1.7544e-09 | 0 | 0 | 0 | 0 | 0 | 1 | -90 | 90 | -0.0073398 | -0.0018395 | 0.0073404 | 0.0018397
262 | 263 | 1.9592 | 1.2539 | 3.29e-09 | 0 | 0 | 0 | 0 | 0 | 1 | -90 | 90 | 0.035044 | 0.0088106 | -0.035018 | -0.0087942
262 | 264 | 1.2574 | 0.80471 | 2.1114e-09 | 0 | 0 | 0 | 0 | 0 | 1 | -90 | 90 | -0.042384 | -0.01065 | 0.042409 | 0.010666
263 | 265 | 0.62573 | 0.40047 | 1.0508e-09 | 0 | 0 | 0 | 0 | 0 | 1 | -90 | 90 | 0.031535 | 0.0079213 | -0.031528 | -0.007917