## bus_data
BUS_I | BUS_TYPE | Pd | Qd | Gs | Bs | area | Vm | Va | baseKV | zone | Vmax | Vmin
1 | 1 | 0.0082362 | 0.0020642 | 0 | 0 | 1 | 0.98024 | -0.37807 | 0.4 | 1 | 1.1 | 0.9
2 | 1 | 0 | 0 | 0 | 0 | 1 | 0.98052 | -0.37259 | 0.4 | 1 | 1.1 | 0.9
3 | 1 | 0 | 0 | 0 | 0 | 1 | 0.98092 | -0.36467 | 0.4 | 1 | 1.1 | 0.9
33 | 1 | 0.00092548 | 0.00023195 | 0 | 0 | 1 | 0.98253 | -0.33355 | 0.4 | 1 | 1.1 | 0.9
44 | 1 | 0.0038826 | 0.00097308 | 0 | 0 | 1 | 0.97742 | -0.43291 | 0.4 | 1 | 1.1 | 0.9
31 | 1 | 0.0048022 | 0.0012035 | 0 | 0 | 1 | 0.98461 | -0.29332 | 0.4 | 1 | 1.1 | 0.9
37 | 1 | 0 | 0 | 0 | 0 | 1 | 0.97605 | -0.45982 | 0.4 | 1 | 1.1 | 0.9
4 | 1 | 0.012231 | 0.0030655 | 0 | 0 | 1 | 0.97826 | -0.4185 | 0.4 | 1 | 1.1 | 0.9
5 | 1 | 0 | 0 | 0 | 0 | 1 | 0.97841 | -0.41551 | 0.4 | 1 | 1.1 | 0.9
7 | 1 | 0.014678 | 0.0036787 | 0 | 0 | 1 | 0.97988 | -0.38681 | 0.4 | 1 | 1.1 | 0.9
8 | 1 | 0.018408 | 0.0046134 | 0 | 0 | 1 | 0.978 | -0.42357 | 0.4 | 1 | 1.1 | 0.9
45 | 1 | 0.018402 | 0.0046119 | 0 | 0 | 1 | 0.98032 | -0.37815 | 0.4 | 1 | 1.1 | 0.9
29 | 1 | 0 | 0 | 0 | 0 | 1 | 0.97775 | -0.42854 | 0.4 | 1 | 1.1 | 0.9
47 | 1 | 0.011485 | 0.0028784 | 0 | 0 | 1 | 0.97709 | -0.44144 | 0.4 | 1 | 1.1 | 0.9
46 | 1 | 0 | 0 | 0 | 0 | 1 | 0.97736 | -0.43627 | 0.4 | 1 | 1.1 | 0.9
28 | 1 | 0 | 0 | 0 | 0 | 1 | 0.98233 | -0.33886 | 0.4 | 1 | 1.1 | 0.9
9 | 1 | 0.051442 | 0.012893 | 0 | 0 | 1 | 0.99126 | -0.16639 | 0.4 | 1 | 1.1 | 0.9
10 | 1 | 0 | 0 | 0 | 0 | 1 | 0.99306 | -0.13157 | 0.4 | 1 | 1.1 | 0.9
11 | 1 | 0 | 0 | 0 | 0 | 1 | 0.99331 | -0.12673 | 0.4 | 1 | 1.1 | 0.9
22 | 1 | 0 | 0 | 0 | 0 | 1 | 0.99355 | -0.12198 | 0.4 | 1 | 1.1 | 0.9
32 | 3 | 0 | 0 | 0 | 0 | 1 | 1 | 0 | 0.4 | 1 | 1.1 | 0.9
30 | 1 | 0.0072424 | 0.0018151 | 0 | 0 | 1 | 0.9887 | -0.21469 | 0.4 | 1 | 1.1 | 0.9
13 | 1 | 0 | 0 | 0 | 0 | 1 | 0.98602 | -0.26624 | 0.4 | 1 | 1.1 | 0.9
15 | 1 | 0 | 0 | 0 | 0 | 1 | 0.98506 | -0.28498 | 0.4 | 1 | 1.1 | 0.9
16 | 1 | 0 | 0 | 0 | 0 | 1 | 0.9865 | -0.25687 | 0.4 | 1 | 1.1 | 0.9
12 | 1 | 0.003551 | 0.00088997 | 0 | 0 | 1 | 0.98593 | -0.26798 | 0.4 | 1 | 1.1 | 0.9
18 | 1 | 0.013208 | 0.0033102 | 0 | 0 | 1 | 0.99531 | -0.089124 | 0.4 | 1 | 1.1 | 0.9
19 | 1 | 0 | 0 | 0 | 0 | 1 | 0.99559 | -0.0837 | 0.4 | 1 | 1.1 | 0.9
17 | 1 | 0.015893 | 0.0039831 | 0 | 0 | 1 | 0.98466 | -0.29279 | 0.4 | 1 | 1.1 | 0.9
25 | 1 | 0.023097 | 0.0057888 | 0 | 0 | 1 | 0.98398 | -0.30601 | 0.4 | 1 | 1.1 | 0.9
24 | 1 | 0 | 0 | 0 | 0 | 1 | 0.98394 | -0.30675 | 0.4 | 1 | 1.1 | 0.9
20 | 1 | 0.018605 | 0.0046629 | 0 | 0 | 1 | 0.99306 | -0.13187 | 0.4 | 1 | 1.1 | 0.9
21 | 1 | 0 | 0 | 0 | 0 | 1 | 0.99626 | -0.07097 | 0.4 | 1 | 1.1 | 0.9
26 | 1 | 0 | 0 | 0 | 0 | 1 | 0.98711 | -0.24612 | 0.4 | 1 | 1.1 | 0.9
42 | 1 | 0.010694 | 0.0026802 | 0 | 0 | 1 | 0.99631 | -0.069869 | 0.4 | 1 | 1.1 | 0.9
27 | 1 | 0 | 0 | 0 | 0 | 1 | 0.98185 | -0.34824 | 0.4 | 1 | 1.1 | 0.9
48 | 1 | 0.025206 | 0.0063172 | 0 | 0 | 1 | 0.98152 | -0.35469 | 0.4 | 1 | 1.1 | 0.9
43 | 1 | 0.02922 | 0.0073232 | 0 | 0 | 1 | 0.99921 | -0.015186 | 0.4 | 1 | 1.1 | 0.9
23 | 1 | 0.0096988 | 0.0024307 | 0 | 0 | 1 | 0.98277 | -0.3297 | 0.4 | 1 | 1.1 | 0.9
34 | 1 | 0.038453 | 0.0096371 | 0 | 0 | 1 | 0.97324 | -0.51497 | 0.4 | 1 | 1.1 | 0.9
35 | 1 | 0 | 0 | 0 | 0 | 1 | 0.97235 | -0.53261 | 0.4 | 1 | 1.1 | 0.9
36 | 1 | 0 | 0 | 0 | 0 | 1 | 0.97486 | -0.48321 | 0.4 | 1 | 1.1 | 0.9
38 | 1 | 0.0071912 | 0.0018023 | 0 | 0 | 1 | 0.97177 | -0.54409 | 0.4 | 1 | 1.1 | 0.9
39 | 1 | 0.05721 | 0.014338 | 0 | 0 | 1 | 0.9724 | -0.53163 | 0.4 | 1 | 1.1 | 0.9
40 | 1 | 0.0080352 | 0.0020138 | 0 | 0 | 1 | 0.97146 | -0.55025 | 0.4 | 1 | 1.1 | 0.9
41 | 1 | 0.013794 | 0.0034572 | 0 | 0 | 1 | 0.97121 | -0.55515 | 0.4 | 1 | 1.1 | 0.9

## generator_data
GEN_BUS | PG | QG | QMAX | QMIN | VG | MBASE | GEN_STATUS | PMAX | PMIN
32 | 0.43256 | 0.11111 | 10 | -10 | 1 | 100 | 1 | 10 | 0

## branch_data
F_BUS | T_BUS | BR_R | BR_X | BR_B | RATE_A | RATE_B | RATE_C | TAP | SHIFT | BR_STATUS | ANGMIN | ANGMAX | P_in | Q_in | P_out | Q_out
1 | 2 | 2.8671 | 1.835 | 4.8147e-09 | 0 | 0 | 0 | 0 | 0 | 1 | -90 | 90 | -0.0082362 | -0.0020642 | 0.0082384 | 0.0020651
2 | 3 | 4.1431 | 2.6516 | 6.9574e-09 | 0 | 0 | 0 | 0 | 0 | 1 | -90 | 90 | -0.0082384 | -0.0020651 | 0.0082415 | 0.0020664
3 | 33 | 0.98263 | 0.62888 | 1.6501e-09 | 0 | 0 | 0 | 0 | 0 | 1 | -90 | 90 | -0.13782 | -0.034931 | 0.13802 | 0.035063
3 | 44 | 2.2808 | 1.4597 | 3.8301e-09 | 0 | 0 | 0 | 0 | 0 | 1 | -90 | 90 | 0.12957 | 0.032865 | -0.12915 | -0.032594
33 | 31 | 1.2667 | 0.81068 | 4.2542e-09 | 0 | 0 | 0 | 0 | 0 | 1 | -90 | 90 | -0.13895 | -0.035295 | 0.13922 | 0.035467
44 | 37 | 0.92316 | 0.59082 | 1.5502e-09 | 0 | 0 | 0 | 0 | 0 | 1 | -90 | 90 | 0.12527 | 0.031621 | -0.12511 | -0.031518
31 | 16 | 1.1132 | 0.71247 | 3.7388e-09 | 0 | 0 | 0 | 0 | 0 | 1 | -90 | 90 | -0.14402 | -0.036671 | 0.14427 | 0.036833
37 | 36 | 0.8 | 0.512 | 1.3434e-09 | 0 | 0 | 0 | 0 | 0 | 1 | -90 | 90 | 0.12511 | 0.031518 | -0.12497 | -0.031429
4 | 5 | 1.0481 | 0.67081 | 1.7601e-09 | 0 | 0 | 0 | 0 | 0 | 1 | -90 | 90 | -0.012231 | -0.0030655 | 0.012233 | 0.0030664
5 | 7 | 2.928 | 1.8739 | 4.9169e-09 | 0 | 0 | 0 | 0 | 0 | 1 | -90 | 90 | -0.042147 | -0.010571 | 0.042205 | 0.010607
5 | 8 | 1.156 | 0.73985 | 1.9413e-09 | 0 | 0 | 0 | 0 | 0 | 1 | -90 | 90 | 0.029914 | 0.0075041 | -0.029902 | -0.0074969
7 | 45 | 0.65674 | 0.42032 | 1.1029e-09 | 0 | 0 | 0 | 0 | 0 | 1 | -90 | 90 | -0.056883 | -0.014286 | 0.056906 | 0.014301
8 | 29 | 1.8524 | 1.1855 | 3.1107e-09 | 0 | 0 | 0 | 0 | 0 | 1 | -90 | 90 | 0.011495 | 0.0028836 | -0.011492 | -0.0028821
45 | 28 | 2.2547 | 1.443 | 3.7862e-09 | 0 | 0 | 0 | 0 | 0 | 1 | -90 | 90 | -0.075308 | -0.018913 | 0.07545 | 0.019003
29 | 46 | 2.8842 | 1.8459 | 4.8434e-09 | 0 | 0 | 0 | 0 | 0 | 1 | -90 | 90 | 0.011492 | 0.0028821 | -0.011488 | -0.0028799
47 | 46 | 1.9259 | 1.2326 | 3.2341e-09 | 0 | 0 | 0 | 0 | 0 | 1 | -90 | 90 | -0.011485 | -0.0028784 | 0.011488 | 0.0028799
28 | 26 | 4.0142 | 2.5691 | 6.741e-09 | 0 | 0 | 0 | 0 | 0 | 1 | -90 | 90 | -0.10067 | -0.025332 | 0.10112 | 0.025618
28 | 27 | 1.6086 | 1.0295 | 2.7013e-09 | 0 | 0 | 0 | 0 | 0 | 1 | -90 | 90 | 0.025225 | 0.006329 | -0.025214 | -0.006322
9 | 10 | 2.9865 | 1.9114 | 5.0152e-09 | 0 | 0 | 0 | 0 | 0 | 1 | -90 | 90 | -0.051442 | -0.012893 | 0.051528 | 0.012947
10 | 11 | 0.41594 | 0.2662 | 6.9847e-10 | 0 | 0 | 0 | 0 | 0 | 1 | -90 | 90 | -0.051528 | -0.012947 | 0.05154 | 0.012954
11 | 22 | 0.40852 | 0.26145 | 6.8601e-10 | 0 | 0 | 0 | 0 | 0 | 1 | -90 | 90 | -0.05154 | -0.012954 | 0.051551 | 0.012962
22 | 32 | 2.1431 | 1.3716 | 7.1978e-09 | 0 | 0 | 0 | 0 | 0 | 1 | -90 | 90 | -0.25674 | -0.065617 | 0.25827 | 0.066592
22 | 30 | 2.0205 | 1.2931 | 6.786e-09 | 0 | 0 | 0 | 0 | 0 | 1 | -90 | 90 | 0.20519 | 0.052655 | -0.20427 | -0.052068
32 | 43 | 2.3277 | 1.4897 | 3.9088e-09 | 0 | 0 | 0 | 0 | 0 | 1 | -90 | 90 | 0.029241 | 0.0073363 | -0.02922 | -0.0073232
32 | 42 | 2.183 | 1.3972 | 7.3318e-09 | 0 | 0 | 0 | 0 | 0 | 1 | -90 | 90 | 0.14505 | 0.037178 | -0.14456 | -0.036866
30 | 16 | 0.94666 | 0.60586 | 3.1794e-09 | 0 | 0 | 0 | 0 | 0 | 1 | -90 | 90 | 0.19703 | 0.050253 | -0.19663 | -0.049997
13 | 15 | 1.6758 | 1.0725 | 2.8141e-09 | 0 | 0 | 0 | 0 | 0 | 1 | -90 | 90 | 0.048783 | 0.01226 | -0.048739 | -0.012232
13 | 16 | 0.78187 | 0.5004 | 1.313e-09 | 0 | 0 | 0 | 0 | 0 | 1 | -90 | 90 | -0.052334 | -0.013149 | 0.052357 | 0.013164
13 | 12 | 2.1373 | 1.3679 | 3.5892e-09 | 0 | 0 | 0 | 0 | 0 | 1 | -90 | 90 | 0.0035513 | 0.00088981 | -0.003551 | -0.00088997
15 | 17 | 2.1345 | 1.3661 | 3.5844e-09 | 0 | 0 | 0 | 0 | 0 | 1 | -90 | 90 | 0.015899 | 0.0039866 | -0.015893 | -0.0039831
15 | 25 | 2.785 | 1.7824 | 4.6768e-09 | 0 | 0 | 0 | 0 | 0 | 1 | -90 | 90 | 0.03284 | 0.0082454 | -0.032807 | -0.0082248
18 | 19 | 1.8239 | 1.1673 | 3.0628e-09 | 0 | 0 | 0 | 0 | 0 | 1 | -90 | 90 | -0.013208 | -0.0033102 | 0.013211 | 0.0033121
19 | 20 | 1.7934 | 1.1478 | 3.0117e-09 | 0 | 0 | 0 | 0 | 0 | 1 | -90 | 90 | 0.12057 | 0.030816 | -0.12029 | -0.030637
19 | 21 | 0.42797 | 0.2739 | 7.1867e-10 | 0 | 0 | 0 | 0 | 0 | 1 | -90 | 90 | -0.13378 | -0.034129 | 0.13386 | 0.034181
25 | 24 | 0.33202 | 0.21249 | 5.5755e-10 | 0 | 0 | 0 | 0 | 0 | 1 | -90 | 90 | 0.0097097 | 0.002436 | -0.0097094 | -0.0024359
24 | 23 | 10.2537 | 6.5624 | 1.7219e-08 | 0 | 0 | 0 | 0 | 0 | 1 | -90 | 90 | 0.0097094 | 0.0024359 | -0.0096988 | -0.0024307
20 | 26 | 4.9989 | 3.1993 | 8.3945e-09 | 0 | 0 | 0 | 0 | 0 | 1 | -90 | 90 | 0.10168 | 0.025975 | -0.10112 | -0.025618
21 | 42 | 0.037052 | 0.023713 | 6.222e-11 | 0 | 0 | 0 | 0 | 0 | 1 | -90 | 90 | -0.13386 | -0.034181 | 0.13387 | 0.034186
27 | 48 | 1.1054 | 0.70745 | 1.8562e-09 | 0 | 0 | 0 | 0 | 0 | 1 | -90 | 90 | 0.025214 | 0.006322 | -0.025206 | -0.0063172
34 | 35 | 2.5777 | 1.6497 | 4.3286e-09 | 0 | 0 | 0 | 0 | 0 | 1 | -90 | 90 | 0.029071 | 0.0073041 | -0.029046 | -0.0072889
34 | 36 | 2.0016 | 1.281 | 3.3613e-09 | 0 | 0 | 0 | 0 | 0 | 1 | -90 | 90 | -0.067523 | -0.016941 | 0.067626 | 0.017006
35 | 38 | 1.6751 | 1.0721 | 2.8129e-09 | 0 | 0 | 0 | 0 | 0 | 1 | -90 | 90 | 0.029046 | 0.0072889 | -0.02903 | -0.007279
36 | 39 | 3.5962 | 2.3016 | 6.0389e-09 | 0 | 0 | 0 | 0 | 0 | 1 | -90 | 90 | 0.057342 | 0.014422 | -0.05721 | -0.014338
38 | 40 | 1.194 | 0.76418 | 2.0051e-09 | 0 | 0 | 0 | 0 | 0 | 1 | -90 | 90 | 0.021839 | 0.0054767 | -0.021833 | -0.0054728
40 | 41 | 1.5033 | 0.96209 | 2.5244e-09 | 0 | 0 | 0 | 0 | 0 | 1 | -90 | 90 | 0.013798 | 0.003459 | -0.013794 | -0.0034572