## bus_data
BUS_I | BUS_TYPE | Pd | Qd | Gs | Bs | area | Vm | Va | baseKV | zone | Vmax | Vmin
1 | 1 | 0.050955 | 0.01277 | 0 | 0 | 1 | 0.98491 | -0.28975 | 0.4 | 1 | 1.1 | 0.9
2 | 1 | 0 | 0 | 0 | 0 | 1 | 0.9889 | -0.21251 | 0.4 | 1 | 1.1 | 0.9
3 | 1 | 0 | 0 | 0 | 0 | 1 | 0.98186 | -0.34923 | 0.4 | 1 | 1.1 | 0.9
4 | 1 | 0 | 0 | 0 | 0 | 1 | 0.98647 | -0.25951 | 0.4 | 1 | 1.1 | 0.9
5 | 1 | 0.033017 | 0.0082747 | 0 | 0 | 1 | 0.98793 | -0.23126 | 0.4 | 1 | 1.1 | 0.9
7 | 1 | 0 | 0 | 0 | 0 | 1 | 0.9936 | -0.1221 | 0.4 | 1 | 1.1 | 0.9
14 | 1 | 0.046576 | 0.011673 | 0 | 0 | 1 | 0.98054 | -0.37509 | 0.4 | 1 | 1.1 | 0.9
33 | 1 | 0.034077 | 0.0085405 | 0 | 0 | 1 | 0.98483 | -0.29137 | 0.4 | 1 | 1.1 | 0.9
6 | 3 | 0 | 0 | 0 | 0 | 1 | 1 | 0 | 0.4 | 1 | 1.1 | 0.9
26 | 1 | 0.02341 | 0.005867 | 0 | 0 | 1 | 0.99748 | -0.047991 | 0.4 | 1 | 1.1 | 0.9
20 | 1 | 0 | 0 | 0 | 0 | 1 | 0.99602 | -0.075879 | 0.4 | 1 | 1.1 | 0.9
28 | 1 | 0.02341 | 0.005867 | 0 | 0 | 1 | 0.99351 | -0.12384 | 0.4 | 1 | 1.1 | 0.9
8 | 1 | 0 | 0 | 0 | 0 | 1 | 0.98237 | -0.33933 | 0.4 | 1 | 1.1 | 0.9
30 | 1 | 0 | 0 | 0 | 0 | 1 | 0.98046 | -0.37677 | 0.4 | 1 | 1.1 | 0.9
11 | 1 | 0 | 0 | 0 | 0 | 1 | 0.99118 | -0.16937 | 0.4 | 1 | 1.1 | 0.9
17 | 1 | 0 | 0 | 0 | 0 | 1 | 0.99136 | -0.1659 | 0.4 | 1 | 1.1 | 0.9
15 | 1 | 0.024837 | 0.0062247 | 0 | 0 | 1 | 0.99099 | -0.17292 | 0.4 | 1 | 1.1 | 0.9
22 | 1 | 0 | 0 | 0 | 0 | 1 | 0.99655 | -0.065758 | 0.4 | 1 | 1.1 | 0.9
18 | 1 | 0.022342 | 0.0055993 | 0 | 0 | 1 | 0.99566 | -0.082833 | 0.4 | 1 | 1.1 | 0.9
31 | 1 | 0.008154 | 0.0020436 | 0 | 0 | 1 | 0.98029 | -0.38004 | 0.4 | 1 | 1.1 | 0.9
29 | 1 | 0.016496 | 0.0041343 | 0 | 0 | 1 | 0.98006 | -0.38452 | 0.4 | 1 | 1.1 | 0.9
25 | 1 | 0 | 0 | 0 | 0 | 1 | 0.99296 | -0.13491 | 0.4 | 1 | 1.1 | 0.9
32 | 1 | 0.02267 | 0.0056817 | 0 | 0 | 1 | 0.99099 | -0.17298 | 0.4 | 1 | 1.1 | 0.9
27 | 1 | 0.023409 | 0.0058668 | 0 | 0 | 1 | 0.99278 | -0.13841 | 0.4 | 1 | 1.1 | 0.9
24 | 1 | 0 | 0 | 0 | 0 | 1 | 0.99345 | -0.12537 | 0.4 | 1 | 1.1 | 0.9
23 | 1 | 0.020951 | 0.0052507 | 0 | 0 | 1 | 0.99311 | -0.13191 | 0.4 | 1 | 1.1 | 0.9

## generator_data
GEN_BUS | PG | QG | QMAX | QMIN | VG | MBASE | GEN_STATUS | PMAX | PMIN
6 | 0.35414 | 0.090237 | 10 | -10 | 1 | 100 | 1 | 10 | 0

## branch_data
F_BUS | T_BUS | BR_R | BR_X | BR_B | RATE_A | RATE_B | RATE_C | TAP | SHIFT | BR_STATUS | ANGMIN | ANGMAX | P_in | Q_in | P_out | Q_out
1 | 2 | 3.4575 | 2.2128 | 5.8061e-09 | 0 | 0 | 0 | 0 | 0 | 1 | -90 | 90 | -0.097721 | -0.024564 | 0.098083 | 0.024795
1 | 3 | 5.5352 | 3.5425 | 9.295e-09 | 0 | 0 | 0 | 0 | 0 | 1 | -90 | 90 | 0.046766 | 0.011794 | -0.046633 | -0.01171
2 | 4 | 3.4987 | 2.2392 | 5.8753e-09 | 0 | 0 | 0 | 0 | 0 | 1 | -90 | 90 | 0.059057 | 0.014926 | -0.058924 | -0.014841
2 | 5 | 2.4865 | 1.5913 | 4.1754e-09 | 0 | 0 | 0 | 0 | 0 | 1 | -90 | 90 | 0.033046 | 0.0082932 | -0.033016 | -0.0082748
2 | 7 | 2.1035 | 1.3463 | 7.0647e-09 | 0 | 0 | 0 | 0 | 0 | 1 | -90 | 90 | -0.19019 | -0.048014 | 0.19101 | 0.048543
3 | 14 | 2.3957 | 1.5332 | 4.023e-09 | 0 | 0 | 0 | 0 | 0 | 1 | -90 | 90 | 0.046633 | 0.01171 | -0.046576 | -0.011673
4 | 33 | 2.3623 | 1.5119 | 3.9669e-09 | 0 | 0 | 0 | 0 | 0 | 1 | -90 | 90 | 0.058924 | 0.014842 | -0.058835 | -0.014785
7 | 20 | 0.96396 | 0.61693 | 4.8562e-09 | 0 | 0 | 0 | 0 | 0 | 1 | -90 | 90 | -0.21443 | -0.054411 | 0.2149 | 0.054716
7 | 28 | 0.32799 | 0.20991 | 5.5078e-10 | 0 | 0 | 0 | 0 | 0 | 1 | -90 | 90 | 0.023412 | 0.0058682 | -0.02341 | -0.005867
33 | 8 | 8.4352 | 5.3985 | 1.4165e-08 | 0 | 0 | 0 | 0 | 0 | 1 | -90 | 90 | 0.024758 | 0.006244 | -0.024701 | -0.0062091
6 | 26 | 0.61248 | 0.39199 | 3.0856e-09 | 0 | 0 | 0 | 0 | 0 | 1 | -90 | 90 | 0.35414 | 0.090237 | -0.35332 | -0.089714
26 | 22 | 0.24215 | 0.15497 | 1.2199e-09 | 0 | 0 | 0 | 0 | 0 | 1 | -90 | 90 | 0.32991 | 0.083847 | -0.32963 | -0.083667
20 | 22 | 0.19159 | 0.12262 | 9.6519e-10 | 0 | 0 | 0 | 0 | 0 | 1 | -90 | 90 | -0.23725 | -0.06032 | 0.23737 | 0.060394
20 | 18 | 1.3835 | 0.88547 | 2.3233e-09 | 0 | 0 | 0 | 0 | 0 | 1 | -90 | 90 | 0.022349 | 0.0056038 | -0.022342 | -0.0055993
8 | 30 | 6.5577 | 4.1969 | 1.1012e-08 | 0 | 0 | 0 | 0 | 0 | 1 | -90 | 90 | 0.024701 | 0.0062091 | -0.024657 | -0.006182
30 | 31 | 1.7296 | 1.1069 | 2.9044e-09 | 0 | 0 | 0 | 0 | 0 | 1 | -90 | 90 | 0.0081551 | 0.0020441 | -0.0081539 | -0.0020436
30 | 29 | 2.0227 | 1.2945 | 3.3967e-09 | 0 | 0 | 0 | 0 | 0 | 1 | -90 | 90 | 0.016502 | 0.0041379 | -0.016496 | -0.0041343
11 | 17 | 0.61516 | 0.3937 | 1.033e-09 | 0 | 0 | 0 | 0 | 0 | 1 | -90 | 90 | -0.024841 | -0.0062273 | 0.024845 | 0.0062299
11 | 15 | 0.62976 | 0.40305 | 1.0575e-09 | 0 | 0 | 0 | 0 | 0 | 1 | -90 | 90 | 0.024841 | 0.0062273 | -0.024837 | -0.0062247
17 | 25 | 2.8782 | 1.842 | 4.8333e-09 | 0 | 0 | 0 | 0 | 0 | 1 | -90 | 90 | -0.047523 | -0.011916 | 0.047594 | 0.011961
17 | 32 | 1.3761 | 0.88071 | 2.3109e-09 | 0 | 0 | 0 | 0 | 0 | 1 | -90 | 90 | 0.022678 | 0.0056864 | -0.02267 | -0.0056817
22 | 24 | 2.8795 | 1.8428 | 4.8354e-09 | 0 | 0 | 0 | 0 | 0 | 1 | -90 | 90 | 0.092258 | 0.023273 | -0.091996 | -0.023105
25 | 24 | 0.59477 | 0.38065 | 9.9877e-10 | 0 | 0 | 0 | 0 | 0 | 1 | -90 | 90 | -0.071006 | -0.01783 | 0.071039 | 0.017851
25 | 27 | 0.66003 | 0.42242 | 1.1084e-09 | 0 | 0 | 0 | 0 | 0 | 1 | -90 | 90 | 0.023413 | 0.0058692 | -0.023409 | -0.0058668
24 | 23 | 1.3799 | 0.88315 | 2.3173e-09 | 0 | 0 | 0 | 0 | 0 | 1 | -90 | 90 | 0.020957 | 0.0052547 | -0.020951 | -0.0052507