## bus_data
BUS_I | BUS_TYPE | Pd | Qd | Gs | Bs | area | Vm | Va | baseKV | zone | Vmax | Vmin
1 | 1 | 0.0019258 | 0.00048265 | 0 | 0 | 1 | 0.98093 | -0.36604 | 0.4 | 1 | 1.1 | 0.9
2 | 1 | 0.0023387 | 0.00058614 | 0 | 0 | 1 | 0.98095 | -0.36573 | 0.4 | 1 | 1.1 | 0.9
3 | 1 | 0.0067218 | 0.0016846 | 0 | 0 | 1 | 0.97978 | -0.38867 | 0.4 | 1 | 1.1 | 0.9
4 | 1 | 0 | 0 | 0 | 0 | 1 | 0.98188 | -0.34753 | 0.4 | 1 | 1.1 | 0.9
5 | 1 | 0.0021843 | 0.00054743 | 0 | 0 | 1 | 0.97959 | -0.39229 | 0.4 | 1 | 1.1 | 0.9
13 | 1 | 0.00098288 | 0.00024633 | 0 | 0 | 1 | 0.99264 | -0.13992 | 0.4 | 1 | 1.1 | 0.9
6 | 1 | 0.004549 | 0.0011401 | 0 | 0 | 1 | 0.97936 | -0.39683 | 0.4 | 1 | 1.1 | 0.9
41 | 1 | 0.0011335 | 0.00028408 | 0 | 0 | 1 | 0.99271 | -0.13849 | 0.4 | 1 | 1.1 | 0.9
14 | 1 | 0 | 0 | 0 | 0 | 1 | 0.97245 | -0.53145 | 0.4 | 1 | 1.1 | 0.9
63 | 1 | 0.0046847 | 0.0011741 | 0 | 0 | 1 | 0.97214 | -0.53774 | 0.4 | 1 | 1.1 | 0.9
15 | 1 | 0 | 0 | 0 | 0 | 1 | 0.9732 | -0.51677 | 0.4 | 1 | 1.1 | 0.9
45 | 1 | 0.015758 | 0.0039493 | 0 | 0 | 1 | 0.97186 | -0.54325 | 0.4 | 1 | 1.1 | 0.9
42 | 1 | 0.0054687 | 0.0013706 | 0 | 0 | 1 | 0.97598 | -0.462 | 0.4 | 1 | 1.1 | 0.9
7 | 1 | 0.0028245 | 0.00070789 | 0 | 0 | 1 | 0.97932 | -0.39758 | 0.4 | 1 | 1.1 | 0.9
11 | 1 | 0 | 0 | 0 | 0 | 1 | 0.97903 | -0.40346 | 0.4 | 1 | 1.1 | 0.9
19 | 1 | 0.0020927 | 0.00052449 | 0 | 0 | 1 | 0.97886 | -0.40673 | 0.4 | 1 | 1.1 | 0.9
9 | 1 | 0.0039149 | 0.00098116 | 0 | 0 | 1 | 0.97876 | -0.40861 | 0.4 | 1 | 1.1 | 0.9
8 | 1 | 0.002013 | 0.00050451 | 0 | 0 | 1 | 0.97859 | -0.4121 | 0.4 | 1 | 1.1 | 0.9
10 | 1 | 0.0034343 | 0.00086071 | 0 | 0 | 1 | 0.97858 | -0.41223 | 0.4 | 1 | 1.1 | 0.9
12 | 1 | 0.0029102 | 0.00072936 | 0 | 0 | 1 | 0.97849 | -0.41402 | 0.4 | 1 | 1.1 | 0.9
16 | 1 | 0.0029716 | 0.00074476 | 0 | 0 | 1 | 0.97848 | -0.41423 | 0.4 | 1 | 1.1 | 0.9
20 | 1 | 0.0018649 | 0.00046739 | 0 | 0 | 1 | 0.97862 | -0.41145 | 0.4 | 1 | 1.1 | 0.9
39 | 1 | 0 | 0 | 0 | 0 | 1 | 0.99304 | -0.13219 | 0.4 | 1 | 1.1 | 0.9
54 | 1 | 0.0069862 | 0.0017509 | 0 | 0 | 1 | 0.97164 | -0.54756 | 0.4 | 1 | 1.1 | 0.9
43 | 1 | 0.0027819 | 0.00069722 | 0 | 0 | 1 | 0.97629 | -0.45585 | 0.4 | 1 | 1.1 | 0.9
23 | 1 | 0.0018378 | 0.0004606 | 0 | 0 | 1 | 0.97827 | -0.41822 | 0.4 | 1 | 1.1 | 0.9
22 | 1 | 0.00071451 | 0.00017907 | 0 | 0 | 1 | 0.97829 | -0.41783 | 0.4 | 1 | 1.1 | 0.9
21 | 1 | 0.0032966 | 0.0008262 | 0 | 0 | 1 | 0.97859 | -0.41198 | 0.4 | 1 | 1.1 | 0.9
24 | 1 | 0.0049841 | 0.0012491 | 0 | 0 | 1 | 0.99108 | -0.16962 | 0.4 | 1 | 1.1 | 0.9
25 | 1 | 0 | 0 | 0 | 0 | 1 | 0.98853 | -0.21841 | 0.4 | 1 | 1.1 | 0.9
26 | 1 | 0 | 0 | 0 | 0 | 1 | 0.99322 | -0.12891 | 0.4 | 1 | 1.1 | 0.9
32 | 1 | 0 | 0 | 0 | 0 | 1 | 0.98144 | -0.3554 | 0.4 | 1 | 1.1 | 0.9
29 | 1 | 0 | 0 | 0 | 0 | 1 | 0.99507 | -0.093838 | 0.4 | 1 | 1.1 | 0.9
31 | 3 | 0 | 0 | 0 | 0 | 1 | 1 | 0 | 0.4 | 1 | 1.1 | 0.9
57 | 1 | 0.09966 | 0.024977 | 0 | 0 | 1 | 0.99149 | -0.16293 | 0.4 | 1 | 1.1 | 0.9
61 | 1 | 0.00079649 | 0.00019962 | 0 | 0 | 1 | 0.99653 | -0.066057 | 0.4 | 1 | 1.1 | 0.9
53 | 1 | 0 | 0 | 0 | 0 | 1 | 0.98074 | -0.36889 | 0.4 | 1 | 1.1 | 0.9
52 | 1 | 0.0072958 | 0.0018285 | 0 | 0 | 1 | 0.98069 | -0.36995 | 0.4 | 1 | 1.1 | 0.9
33 | 1 | 0 | 0 | 0 | 0 | 1 | 0.98073 | -0.36915 | 0.4 | 1 | 1.1 | 0.9
60 | 1 | 0.0019306 | 0.00048386 | 0 | 0 | 1 | 0.98068 | -0.37007 | 0.4 | 1 | 1.1 | 0.9
49 | 1 | 0.0079326 | 0.0019881 | 0 | 0 | 1 | 0.98856 | -0.21983 | 0.4 | 1 | 1.1 | 0.9
48 | 1 | 0.031899 | 0.0079945 | 0 | 0 | 1 | 0.9886 | -0.21901 | 0.4 | 1 | 1.1 | 0.9
34 | 1 | 0.087858 | 0.022019 | 0 | 0 | 1 | 0.98769 | -0.23672 | 0.4 | 1 | 1.1 | 0.9
35 | 1 | 0 | 0 | 0 | 0 | 1 | 0.99052 | -0.18164 | 0.4 | 1 | 1.1 | 0.9
37 | 1 | 0.0061131 | 0.0015321 | 0 | 0 | 1 | 0.99156 | -0.16075 | 0.4 | 1 | 1.1 | 0.9
62 | 1 | 0.012941 | 0.0032432 | 0 | 0 | 1 | 0.99467 | -0.10178 | 0.4 | 1 | 1.1 | 0.9
46 | 1 | 0.0082111 | 0.0020579 | 0 | 0 | 1 | 0.97872 | -0.4083 | 0.4 | 1 | 1.1 | 0.9
36 | 1 | 0 | 0 | 0 | 0 | 1 | 0.99175 | -0.15791 | 0.4 | 1 | 1.1 | 0.9
51 | 1 | 0 | 0 | 0 | 0 | 1 | 0.98992 | -0.19347 | 0.4 | 1 | 1.1 | 0.9
56 | 1 | 0.0034223 | 0.00085772 | 0 | 0 | 1 | 0.98985 | -0.19478 | 0.4 | 1 | 1.1 | 0.9
50 | 1 | 0.00095213 | 0.00023863 | 0 | 0 | 1 | 0.9891 | -0.20932 | 0.4 | 1 | 1.1 | 0.9
38 | 1 | 0.00077954 | 0.00019537 | 0 | 0 | 1 | 0.99068 | -0.17777 | 0.4 | 1 | 1.1 | 0.9
40 | 1 | 0.0031647 | 0.00079316 | 0 | 0 | 1 | 0.99003 | -0.19024 | 0.4 | 1 | 1.1 | 0.9
47 | 1 | 0 | 0 | 0 | 0 | 1 | 0.98935 | -0.20347 | 0.4 | 1 | 1.1 | 0.9
55 | 1 | 0 | 0 | 0 | 0 | 1 | 0.98523 | -0.28345 | 0.4 | 1 | 1.1 | 0.9
44 | 1 | 0.0011787 | 0.0002954 | 0 | 0 | 1 | 0.9769 | -0.44396 | 0.4 | 1 | 1.1 | 0.9
58 | 1 | 0.0019128 | 0.00047939 | 0 | 0 | 1 | 0.98189 | -0.34868 | 0.4 | 1 | 1.1 | 0.9
59 | 1 | 0.007521 | 0.0018849 | 0 | 0 | 1 | 0.98161 | -0.35406 | 0.4 | 1 | 1.1 | 0.9

## generator_data
GEN_BUS | PG | QG | QMAX | QMIN | VG | MBASE | GEN_STATUS | PMAX | PMIN
31 | 0.37671 | 0.096226 | 10 | -10 | 1 | 100 | 1 | 10 | 0

## branch_data
F_BUS | T_BUS | BR_R | BR_X | BR_B | RATE_A | RATE_B | RATE_C | TAP | SHIFT | BR_STATUS | ANGMIN | ANGMAX | P_in | Q_in | P_out | Q_out
1 | 2 | 0.031226 | 0.019984 | 5.2436e-11 | 0 | 0 | 0 | 0 | 0 | 1 | -90 | 90 | -0.043331 | -0.010886 | 0.043332 | 0.010886
1 | 3 | 2.358 | 1.5091 | 3.9597e-09 | 0 | 0 | 0 | 0 | 0 | 1 | -90 | 90 | 0.041406 | 0.010403 | -0.041361 | -0.010375
2 | 4 | 1.7229 | 1.1027 | 2.8933e-09 | 0 | 0 | 0 | 0 | 0 | 1 | -90 | 90 | -0.045671 | -0.011472 | 0.04571 | 0.011498
3 | 5 | 0.45054 | 0.28834 | 7.5657e-10 | 0 | 0 | 0 | 0 | 0 | 1 | -90 | 90 | 0.034639 | 0.0086904 | -0.034633 | -0.0086866
4 | 13 | 19.8866 | 12.7274 | 3.3395e-08 | 0 | 0 | 0 | 0 | 0 | 1 | -90 | 90 | -0.045711 | -0.011497 | 0.046169 | 0.011787
5 | 6 | 0.60184 | 0.38518 | 1.0107e-09 | 0 | 0 | 0 | 0 | 0 | 1 | -90 | 90 | 0.032449 | 0.0081392 | -0.032442 | -0.0081348
13 | 41 | 0.13567 | 0.086828 | 2.2782e-10 | 0 | 0 | 0 | 0 | 0 | 1 | -90 | 90 | -0.047152 | -0.012034 | 0.047155 | 0.012036
6 | 7 | 0.11501 | 0.073606 | 1.9313e-10 | 0 | 0 | 0 | 0 | 0 | 1 | -90 | 90 | 0.027893 | 0.0069947 | -0.027892 | -0.0069941
41 | 39 | 0.58258 | 0.37285 | 9.783e-10 | 0 | 0 | 0 | 0 | 0 | 1 | -90 | 90 | -0.048288 | -0.01232 | 0.048303 | 0.012329
14 | 63 | 5.6871 | 3.6397 | 9.5502e-09 | 0 | 0 | 0 | 0 | 0 | 1 | -90 | 90 | 0.004686 | 0.0011741 | -0.0046846 | -0.0011742
14 | 15 | 13.2847 | 8.5022 | 2.2309e-08 | 0 | 0 | 0 | 0 | 0 | 1 | -90 | 90 | -0.004686 | -0.0011741 | 0.0046893 | 0.0011741
15 | 45 | 4.9365 | 3.1594 | 8.2898e-09 | 0 | 0 | 0 | 0 | 0 | 1 | -90 | 90 | 0.022774 | 0.0057186 | -0.022745 | -0.005701
15 | 42 | 8.4975 | 5.4384 | 1.427e-08 | 0 | 0 | 0 | 0 | 0 | 1 | -90 | 90 | -0.027463 | -0.0068926 | 0.027535 | 0.0069373
45 | 54 | 2.6073 | 1.6687 | 4.3783e-09 | 0 | 0 | 0 | 0 | 0 | 1 | -90 | 90 | 0.0069874 | 0.0017515 | -0.006986 | -0.001751
42 | 43 | 0.79866 | 0.51114 | 1.3412e-09 | 0 | 0 | 0 | 0 | 0 | 1 | -90 | 90 | -0.033004 | -0.0083079 | 0.033013 | 0.0083139
7 | 11 | 1.0085 | 0.64545 | 1.6936e-09 | 0 | 0 | 0 | 0 | 0 | 1 | -90 | 90 | 0.025068 | 0.0062862 | -0.025061 | -0.0062819
11 | 19 | 1.4328 | 0.91699 | 2.406e-09 | 0 | 0 | 0 | 0 | 0 | 1 | -90 | 90 | 0.0098106 | 0.002458 | -0.009809 | -0.0024573
11 | 9 | 1.4512 | 0.92876 | 2.4369e-09 | 0 | 0 | 0 | 0 | 0 | 1 | -90 | 90 | 0.01525 | 0.0038238 | -0.015246 | -0.0038217
19 | 20 | 2.6239 | 1.6793 | 4.4062e-09 | 0 | 0 | 0 | 0 | 0 | 1 | -90 | 90 | 0.0077163 | 0.0019328 | -0.0077146 | -0.0019321
9 | 8 | 1.3218 | 0.84596 | 2.2197e-09 | 0 | 0 | 0 | 0 | 0 | 1 | -90 | 90 | 0.011331 | 0.0028405 | -0.01133 | -0.0028395
8 | 10 | 0.05968 | 0.038195 | 1.0022e-10 | 0 | 0 | 0 | 0 | 0 | 1 | -90 | 90 | 0.0093165 | 0.002335 | -0.0093165 | -0.002335
10 | 12 | 1.3063 | 0.83603 | 2.1936e-09 | 0 | 0 | 0 | 0 | 0 | 1 | -90 | 90 | 0.0058823 | 0.0014742 | -0.0058818 | -0.0014741
12 | 16 | 0.30439 | 0.19481 | 5.1115e-10 | 0 | 0 | 0 | 0 | 0 | 1 | -90 | 90 | 0.0029716 | 0.00074475 | -0.0029716 | -0.00074478
20 | 21 | 0.3906 | 0.24998 | 6.5592e-10 | 0 | 0 | 0 | 0 | 0 | 1 | -90 | 90 | 0.0058497 | 0.0014647 | -0.0058495 | -0.0014646
39 | 37 | 6.4542 | 4.1307 | 1.0838e-08 | 0 | 0 | 0 | 0 | 0 | 1 | -90 | 90 | 0.01961 | 0.0049459 | -0.019583 | -0.0049298
39 | 31 | 8.748 | 5.5987 | 1.469e-08 | 0 | 0 | 0 | 0 | 0 | 1 | -90 | 90 | -0.067913 | -0.017275 | 0.068349 | 0.017552
43 | 44 | 1.4239 | 0.91129 | 2.3911e-09 | 0 | 0 | 0 | 0 | 0 | 1 | -90 | 90 | -0.035795 | -0.0090112 | 0.035816 | 0.009024
23 | 22 | 0.92134 | 0.58966 | 1.5472e-09 | 0 | 0 | 0 | 0 | 0 | 1 | -90 | 90 | -0.0018378 | -0.00046061 | 0.0018378 | 0.00046049
22 | 21 | 9.822 | 6.2861 | 1.6494e-08 | 0 | 0 | 0 | 0 | 0 | 1 | -90 | 90 | -0.0025523 | -0.00063956 | 0.002553 | 0.00063844
24 | 25 | 3.9437 | 2.5239 | 6.6225e-09 | 0 | 0 | 0 | 0 | 0 | 1 | -90 | 90 | 0.055108 | 0.014116 | -0.054978 | -0.014033
24 | 26 | 3.0288 | 1.9384 | 1.0172e-08 | 0 | 0 | 0 | 0 | 0 | 1 | -90 | 90 | -0.060092 | -0.015365 | 0.06021 | 0.01544
25 | 32 | 10.9672 | 7.019 | 1.8417e-08 | 0 | 0 | 0 | 0 | 0 | 1 | -90 | 90 | 0.054978 | 0.014034 | -0.054616 | -0.013804
26 | 29 | 2.6195 | 1.6765 | 8.7977e-09 | 0 | 0 | 0 | 0 | 0 | 1 | -90 | 90 | -0.06021 | -0.01544 | 0.060313 | 0.015505
32 | 53 | 1.2374 | 0.79195 | 2.078e-09 | 0 | 0 | 0 | 0 | 0 | 1 | -90 | 90 | 0.047315 | 0.011974 | -0.047285 | -0.011955
32 | 52 | 8.6027 | 5.5058 | 1.4446e-08 | 0 | 0 | 0 | 0 | 0 | 1 | -90 | 90 | 0.0073008 | 0.0018304 | -0.0072957 | -0.0018285
29 | 31 | 2.6327 | 1.6849 | 8.8421e-09 | 0 | 0 | 0 | 0 | 0 | 1 | -90 | 90 | -0.1603 | -0.040692 | 0.16103 | 0.041157
29 | 57 | 3.0661 | 1.9623 | 5.1487e-09 | 0 | 0 | 0 | 0 | 0 | 1 | -90 | 90 | 0.099989 | 0.025187 | -0.09966 | -0.024977
31 | 61 | 2.0237 | 1.2951 | 6.7965e-09 | 0 | 0 | 0 | 0 | 0 | 1 | -90 | 90 | 0.14733 | 0.037517 | -0.14686 | -0.037219
61 | 62 | 1.0946 | 0.70052 | 3.6761e-09 | 0 | 0 | 0 | 0 | 0 | 1 | -90 | 90 | 0.14607 | 0.037019 | -0.14582 | -0.036859
53 | 46 | 3.7611 | 2.4071 | 6.3159e-09 | 0 | 0 | 0 | 0 | 0 | 1 | -90 | 90 | 0.045354 | 0.011471 | -0.045268 | -0.011417
53 | 33 | 0.58461 | 0.37415 | 9.8172e-10 | 0 | 0 | 0 | 0 | 0 | 1 | -90 | 90 | 0.0019307 | 0.00048351 | -0.0019307 | -0.00048359
33 | 60 | 2.0551 | 1.3153 | 3.4511e-09 | 0 | 0 | 0 | 0 | 0 | 1 | -90 | 90 | 0.0019307 | 0.00048359 | -0.0019306 | -0.00048387
49 | 48 | 0.45706 | 0.29252 | 7.6753e-10 | 0 | 0 | 0 | 0 | 0 | 1 | -90 | 90 | -0.0079326 | -0.0019881 | 0.0079329 | 0.0019882
48 | 50 | 1.066 | 0.68227 | 1.7902e-09 | 0 | 0 | 0 | 0 | 0 | 1 | -90 | 90 | -0.039831 | -0.0099828 | 0.03985 | 0.0099944
34 | 35 | 2.7493 | 1.7595 | 4.6168e-09 | 0 | 0 | 0 | 0 | 0 | 1 | -90 | 90 | -0.087857 | -0.022019 | 0.088089 | 0.022167
35 | 36 | 1.1894 | 0.7612 | 1.9973e-09 | 0 | 0 | 0 | 0 | 0 | 1 | -90 | 90 | -0.088089 | -0.022167 | 0.088189 | 0.022231
37 | 38 | 5.5879 | 3.5763 | 9.3837e-09 | 0 | 0 | 0 | 0 | 0 | 1 | -90 | 90 | 0.01347 | 0.0033978 | -0.013459 | -0.0033917
62 | 36 | 1.8791 | 1.2026 | 3.1555e-09 | 0 | 0 | 0 | 0 | 0 | 1 | -90 | 90 | 0.13288 | 0.033616 | -0.13252 | -0.033388
46 | 44 | 4.1445 | 2.6525 | 6.9598e-09 | 0 | 0 | 0 | 0 | 0 | 1 | -90 | 90 | 0.037057 | 0.0093591 | -0.036994 | -0.0093193
36 | 51 | 3.5403 | 2.2658 | 5.9451e-09 | 0 | 0 | 0 | 0 | 0 | 1 | -90 | 90 | 0.044331 | 0.011158 | -0.044255 | -0.01111
51 | 56 | 1.6844 | 1.078 | 2.8285e-09 | 0 | 0 | 0 | 0 | 0 | 1 | -90 | 90 | 0.0034226 | 0.00085758 | -0.0034223 | -0.00085772
51 | 50 | 1.7052 | 1.0913 | 2.8634e-09 | 0 | 0 | 0 | 0 | 0 | 1 | -90 | 90 | 0.040833 | 0.010252 | -0.040802 | -0.010233
38 | 40 | 4.3406 | 2.778 | 7.289e-09 | 0 | 0 | 0 | 0 | 0 | 1 | -90 | 90 | 0.01268 | 0.0031963 | -0.012672 | -0.0031922
40 | 47 | 6.134 | 3.9257 | 1.0301e-08 | 0 | 0 | 0 | 0 | 0 | 1 | -90 | 90 | 0.0095073 | 0.002399 | -0.0095013 | -0.0023962
47 | 55 | 36.9579 | 23.6531 | 6.2062e-08 | 0 | 0 | 0 | 0 | 0 | 1 | -90 | 90 | 0.0095013 | 0.0023962 | -0.0094651 | -0.002379
55 | 58 | 29.9586 | 19.1735 | 5.0309e-08 | 0 | 0 | 0 | 0 | 0 | 1 | -90 | 90 | 0.0094651 | 0.002379 | -0.0094357 | -0.0023651
58 | 59 | 3.093 | 1.9795 | 5.1941e-09 | 0 | 0 | 0 | 0 | 0 | 1 | -90 | 90 | 0.0075229 | 0.0018857 | -0.0075209 | -0.001885