## bus_data
BUS_I | BUS_TYPE | Pd | Qd | Gs | Bs | area | Vm | Va | baseKV | zone | Vmax | Vmin
1 | 1 | 0.0022762 | 0.00057046 | 0 | 0 | 1 | 0.99071 | -0.17739 | 0.4 | 1 | 1.1 | 0.9
2 | 1 | 0.0021852 | 0.00054765 | 0 | 0 | 1 | 0.99095 | -0.17281 | 0.4 | 1 | 1.1 | 0.9
3 | 1 | 0 | 0 | 0 | 0 | 1 | 0.99016 | -0.18795 | 0.4 | 1 | 1.1 | 0.9
4 | 1 | 0.0011674 | 0.00029258 | 0 | 0 | 1 | 0.99107 | -0.17051 | 0.4 | 1 | 1.1 | 0.9
5 | 1 | 0.0022768 | 0.00057063 | 0 | 0 | 1 | 0.99011 | -0.1889 | 0.4 | 1 | 1.1 | 0.9
6 | 1 | 0.0019183 | 0.00048078 | 0 | 0 | 1 | 0.98969 | -0.19696 | 0.4 | 1 | 1.1 | 0.9
13 | 1 | 0 | 0 | 0 | 0 | 1 | 0.99269 | -0.13936 | 0.4 | 1 | 1.1 | 0.9
7 | 1 | 0.0022769 | 0.00057065 | 0 | 0 | 1 | 0.99009 | -0.18932 | 0.4 | 1 | 1.1 | 0.9
8 | 1 | 0.0024398 | 0.00061147 | 0 | 0 | 1 | 0.98904 | -0.20962 | 0.4 | 1 | 1.1 | 0.9
75 | 1 | 0.0028468 | 0.00071347 | 0 | 0 | 1 | 0.99263 | -0.14048 | 0.4 | 1 | 1.1 | 0.9
74 | 1 | 0.0027494 | 0.00068906 | 0 | 0 | 1 | 0.99308 | -0.13177 | 0.4 | 1 | 1.1 | 0.9
9 | 1 | 0.002186 | 0.00054785 | 0 | 0 | 1 | 0.98901 | -0.21022 | 0.4 | 1 | 1.1 | 0.9
10 | 1 | 0.0021867 | 0.00054803 | 0 | 0 | 1 | 0.98836 | -0.22272 | 0.4 | 1 | 1.1 | 0.9
11 | 1 | 0.0028254 | 0.00070811 | 0 | 0 | 1 | 0.98833 | -0.22329 | 0.4 | 1 | 1.1 | 0.9
12 | 1 | 0.005534 | 0.0013869 | 0 | 0 | 1 | 0.98819 | -0.22588 | 0.4 | 1 | 1.1 | 0.9
21 | 1 | 0.0021049 | 0.00052754 | 0 | 0 | 1 | 0.97595 | -0.46427 | 0.4 | 1 | 1.1 | 0.9
17 | 1 | 0.001017 | 0.00025489 | 0 | 0 | 1 | 0.97572 | -0.46888 | 0.4 | 1 | 1.1 | 0.9
18 | 1 | 0.0068252 | 0.0017106 | 0 | 0 | 1 | 0.97547 | -0.47377 | 0.4 | 1 | 1.1 | 0.9
19 | 1 | 0.0060649 | 0.00152 | 0 | 0 | 1 | 0.97581 | -0.46695 | 0.4 | 1 | 1.1 | 0.9
20 | 1 | 0 | 0 | 0 | 0 | 1 | 0.97528 | -0.47756 | 0.4 | 1 | 1.1 | 0.9
152 | 1 | 0.0031542 | 0.00079052 | 0 | 0 | 1 | 0.97315 | -0.51966 | 0.4 | 1 | 1.1 | 0.9
31 | 1 | 0.003 | 0.00075186 | 0 | 0 | 1 | 0.9925 | -0.14294 | 0.4 | 1 | 1.1 | 0.9
62 | 1 | 0.0032688 | 0.00081924 | 0 | 0 | 1 | 0.99352 | -0.12337 | 0.4 | 1 | 1.1 | 0.9
14 | 1 | 0.010158 | 0.0025458 | 0 | 0 | 1 | 0.98083 | -0.3677 | 0.4 | 1 | 1.1 | 0.9
15 | 1 | 0 | 0 | 0 | 0 | 1 | 0.98121 | -0.36021 | 0.4 | 1 | 1.1 | 0.9
16 | 1 | 0 | 0 | 0 | 0 | 1 | 0.98141 | -0.35641 | 0.4 | 1 | 1.1 | 0.9
65 | 1 | 0 | 0 | 0 | 0 | 1 | 0.98171 | -0.35058 | 0.4 | 1 | 1.1 | 0.9
138 | 1 | 0.0067208 | 0.0016844 | 0 | 0 | 1 | 0.98011 | -0.38172 | 0.4 | 1 | 1.1 | 0.9
146 | 1 | 0.002608 | 0.00065363 | 0 | 0 | 1 | 0.98304 | -0.32467 | 0.4 | 1 | 1.1 | 0.9
64 | 1 | 0.0019178 | 0.00048064 | 0 | 0 | 1 | 0.98121 | -0.36033 | 0.4 | 1 | 1.1 | 0.9
139 | 1 | 0 | 0 | 0 | 0 | 1 | 0.97876 | -0.40806 | 0.4 | 1 | 1.1 | 0.9
153 | 1 | 0.00096945 | 0.00024297 | 0 | 0 | 1 | 0.97314 | -0.52004 | 0.4 | 1 | 1.1 | 0.9
154 | 1 | 0 | 0 | 0 | 0 | 1 | 0.97304 | -0.52199 | 0.4 | 1 | 1.1 | 0.9
155 | 1 | 0.00028886 | 7.2394e-05 | 0 | 0 | 1 | 0.97303 | -0.52211 | 0.4 | 1 | 1.1 | 0.9
22 | 1 | 0.0025614 | 0.00064194 | 0 | 0 | 1 | 0.97426 | -0.49671 | 0.4 | 1 | 1.1 | 0.9
23 | 1 | 0 | 0 | 0 | 0 | 1 | 0.97431 | -0.49556 | 0.4 | 1 | 1.1 | 0.9
27 | 1 | 0 | 0 | 0 | 0 | 1 | 0.97451 | -0.49179 | 0.4 | 1 | 1.1 | 0.9
156 | 1 | 0.0024788 | 0.00062124 | 0 | 0 | 1 | 0.97458 | -0.49028 | 0.4 | 1 | 1.1 | 0.9
24 | 1 | 0 | 0 | 0 | 0 | 1 | 0.98098 | -0.36553 | 0.4 | 1 | 1.1 | 0.9
25 | 1 | 0.0045498 | 0.0011403 | 0 | 0 | 1 | 0.98115 | -0.3621 | 0.4 | 1 | 1.1 | 0.9
26 | 1 | 0.003095 | 0.00077567 | 0 | 0 | 1 | 0.98088 | -0.36748 | 0.4 | 1 | 1.1 | 0.9
44 | 1 | 0 | 0 | 0 | 0 | 1 | 0.98133 | -0.35876 | 0.4 | 1 | 1.1 | 0.9
144 | 1 | 0.0024645 | 0.00061767 | 0 | 0 | 1 | 0.98082 | -0.36866 | 0.4 | 1 | 1.1 | 0.9
45 | 1 | 0.00088791 | 0.00022253 | 0 | 0 | 1 | 0.98168 | -0.35188 | 0.4 | 1 | 1.1 | 0.9
46 | 1 | 0.00078506 | 0.00019676 | 0 | 0 | 1 | 0.98131 | -0.35903 | 0.4 | 1 | 1.1 | 0.9
142 | 1 | 0 | 0 | 0 | 0 | 1 | 0.97459 | -0.49007 | 0.4 | 1 | 1.1 | 0.9
28 | 1 | 0.0037587 | 0.00094201 | 0 | 0 | 1 | 0.99215 | -0.14979 | 0.4 | 1 | 1.1 | 0.9
29 | 1 | 0.0026284 | 0.00065874 | 0 | 0 | 1 | 0.99229 | -0.14708 | 0.4 | 1 | 1.1 | 0.9
30 | 1 | 0.0043893 | 0.0011001 | 0 | 0 | 1 | 0.99212 | -0.15033 | 0.4 | 1 | 1.1 | 0.9
32 | 1 | 0.0041025 | 0.0010282 | 0 | 0 | 1 | 0.99519 | -0.091663 | 0.4 | 1 | 1.1 | 0.9
33 | 1 | 0.0053187 | 0.001333 | 0 | 0 | 1 | 0.99495 | -0.096338 | 0.4 | 1 | 1.1 | 0.9
34 | 1 | 0.0041329 | 0.0010358 | 0 | 0 | 1 | 0.99525 | -0.090478 | 0.4 | 1 | 1.1 | 0.9
35 | 1 | 0.0029016 | 0.0007272 | 0 | 0 | 1 | 0.99491 | -0.097121 | 0.4 | 1 | 1.1 | 0.9
36 | 1 | 0.0040507 | 0.0010152 | 0 | 0 | 1 | 0.99585 | -0.07896 | 0.4 | 1 | 1.1 | 0.9
76 | 1 | 0.0035726 | 0.00089539 | 0 | 0 | 1 | 0.99476 | -0.099964 | 0.4 | 1 | 1.1 | 0.9
131 | 1 | 0.003258 | 0.00081654 | 0 | 0 | 1 | 0.99673 | -0.061961 | 0.4 | 1 | 1.1 | 0.9
77 | 1 | 0.0027335 | 0.00068507 | 0 | 0 | 1 | 0.99474 | -0.10045 | 0.4 | 1 | 1.1 | 0.9
61 | 1 | 0 | 0 | 0 | 0 | 1 | 0.99699 | -0.057032 | 0.4 | 1 | 1.1 | 0.9
37 | 1 | 0.0013623 | 0.00034142 | 0 | 0 | 1 | 0.98147 | -0.35585 | 0.4 | 1 | 1.1 | 0.9
38 | 1 | 0.0058745 | 0.0014723 | 0 | 0 | 1 | 0.98159 | -0.35352 | 0.4 | 1 | 1.1 | 0.9
39 | 1 | 0.0010201 | 0.00025566 | 0 | 0 | 1 | 0.98138 | -0.35776 | 0.4 | 1 | 1.1 | 0.9
40 | 1 | 0 | 0 | 0 | 0 | 1 | 0.98178 | -0.34994 | 0.4 | 1 | 1.1 | 0.9
41 | 1 | 0.00087038 | 0.00021814 | 0 | 0 | 1 | 0.98136 | -0.35808 | 0.4 | 1 | 1.1 | 0.9
42 | 1 | 0.0018231 | 0.00045692 | 0 | 0 | 1 | 0.98215 | -0.3427 | 0.4 | 1 | 1.1 | 0.9
43 | 1 | 0.0039548 | 0.00099118 | 0 | 0 | 1 | 0.98168 | -0.35191 | 0.4 | 1 | 1.1 | 0.9
85 | 1 | 0.00039535 | 9.9084e-05 | 0 | 0 | 1 | 0.98131 | -0.359 | 0.4 | 1 | 1.1 | 0.9
114 | 1 | 0 | 0 | 0 | 0 | 1 | 0.98242 | -0.33725 | 0.4 | 1 | 1.1 | 0.9
151 | 1 | 0.0038672 | 0.00096921 | 0 | 0 | 1 | 0.98161 | -0.35328 | 0.4 | 1 | 1.1 | 0.9
84 | 1 | 0.0012113 | 0.00030357 | 0 | 0 | 1 | 0.98131 | -0.35902 | 0.4 | 1 | 1.1 | 0.9
49 | 1 | 0 | 0 | 0 | 0 | 1 | 0.98222 | -0.34132 | 0.4 | 1 | 1.1 | 0.9
112 | 1 | 0.0023249 | 0.00058267 | 0 | 0 | 1 | 0.98419 | -0.30276 | 0.4 | 1 | 1.1 | 0.9
47 | 1 | 0.0016139 | 0.00040448 | 0 | 0 | 1 | 0.9819 | -0.34753 | 0.4 | 1 | 1.1 | 0.9
48 | 1 | 0.0015819 | 0.00039646 | 0 | 0 | 1 | 0.98213 | -0.34301 | 0.4 | 1 | 1.1 | 0.9
147 | 1 | 0.0027673 | 0.00069354 | 0 | 0 | 1 | 0.98215 | -0.34265 | 0.4 | 1 | 1.1 | 0.9
50 | 1 | 0.0095799 | 0.0024009 | 0 | 0 | 1 | 0.98024 | -0.37911 | 0.4 | 1 | 1.1 | 0.9
51 | 1 | 0 | 0 | 0 | 0 | 1 | 0.9807 | -0.37022 | 0.4 | 1 | 1.1 | 0.9
52 | 1 | 0 | 0 | 0 | 0 | 1 | 0.97994 | -0.38513 | 0.4 | 1 | 1.1 | 0.9
53 | 1 | 0.0087387 | 0.0021901 | 0 | 0 | 1 | 0.98109 | -0.36263 | 0.4 | 1 | 1.1 | 0.9
54 | 1 | 0.015115 | 0.0037881 | 0 | 0 | 1 | 0.98014 | -0.3812 | 0.4 | 1 | 1.1 | 0.9
55 | 1 | 0.01083 | 0.0027142 | 0 | 0 | 1 | 0.97926 | -0.39828 | 0.4 | 1 | 1.1 | 0.9
56 | 1 | 0.0086744 | 0.002174 | 0 | 0 | 1 | 0.97965 | -0.39072 | 0.4 | 1 | 1.1 | 0.9
93 | 1 | 0 | 0 | 0 | 0 | 1 | 0.97895 | -0.40447 | 0.4 | 1 | 1.1 | 0.9
94 | 1 | 0.0039113 | 0.00098026 | 0 | 0 | 1 | 0.97883 | -0.40684 | 0.4 | 1 | 1.1 | 0.9
95 | 1 | 0 | 0 | 0 | 0 | 1 | 0.97768 | -0.42914 | 0.4 | 1 | 1.1 | 0.9
135 | 1 | 0 | 0 | 0 | 0 | 1 | 0.98858 | -0.21754 | 0.4 | 1 | 1.1 | 0.9
137 | 1 | 0 | 0 | 0 | 0 | 1 | 0.98988 | -0.19254 | 0.4 | 1 | 1.1 | 0.9
91 | 1 | 0 | 0 | 0 | 0 | 1 | 0.9883 | -0.22299 | 0.4 | 1 | 1.1 | 0.9
57 | 1 | 0.0071356 | 0.0017884 | 0 | 0 | 1 | 0.99391 | -0.11559 | 0.4 | 1 | 1.1 | 0.9
58 | 1 | 0 | 0 | 0 | 0 | 1 | 0.99363 | -0.12087 | 0.4 | 1 | 1.1 | 0.9
59 | 1 | 0 | 0 | 0 | 0 | 1 | 0.9962 | -0.072065 | 0.4 | 1 | 1.1 | 0.9
60 | 1 | 0.0044743 | 0.0011214 | 0 | 0 | 1 | 0.9925 | -0.14233 | 0.4 | 1 | 1.1 | 0.9
63 | 1 | 0.0017624 | 0.00044171 | 0 | 0 | 1 | 0.99602 | -0.075472 | 0.4 | 1 | 1.1 | 0.9
123 | 1 | 0 | 0 | 0 | 0 | 1 | 0.9915 | -0.16159 | 0.4 | 1 | 1.1 | 0.9
132 | 3 | 0.0052649 | 0.0013195 | 0 | 0 | 1 | 1 | 0 | 0.4 | 1 | 1.1 | 0.9
150 | 1 | 0.0024952 | 0.00062536 | 0 | 0 | 1 | 0.99593 | -0.077115 | 0.4 | 1 | 1.1 | 0.9
122 | 1 | 0 | 0 | 0 | 0 | 1 | 0.99131 | -0.16527 | 0.4 | 1 | 1.1 | 0.9
149 | 1 | 0.0025929 | 0.00064984 | 0 | 0 | 1 | 0.99586 | -0.078478 | 0.4 | 1 | 1.1 | 0.9
145 | 1 | 0 | 0 | 0 | 0 | 1 | 0.98472 | -0.29213 | 0.4 | 1 | 1.1 | 0.9
66 | 1 | 0.0018227 | 0.00045682 | 0 | 0 | 1 | 0.99115 | -0.16835 | 0.4 | 1 | 1.1 | 0.9
67 | 1 | 0.006969 | 0.0017466 | 0 | 0 | 1 | 0.99117 | -0.16795 | 0.4 | 1 | 1.1 | 0.9
68 | 1 | 0.0019799 | 0.0004962 | 0 | 0 | 1 | 0.99121 | -0.16708 | 0.4 | 1 | 1.1 | 0.9
127 | 1 | 0.0034417 | 0.00086257 | 0 | 0 | 1 | 0.99076 | -0.17565 | 0.4 | 1 | 1.1 | 0.9
69 | 1 | 0.0023844 | 0.00059758 | 0 | 0 | 1 | 0.97335 | -0.5144 | 0.4 | 1 | 1.1 | 0.9
70 | 1 | 0.0043928 | 0.0011009 | 0 | 0 | 1 | 0.97357 | -0.50997 | 0.4 | 1 | 1.1 | 0.9
71 | 1 | 0.0071508 | 0.0017922 | 0 | 0 | 1 | 0.97293 | -0.52271 | 0.4 | 1 | 1.1 | 0.9
72 | 1 | 0 | 0 | 0 | 0 | 1 | 0.97428 | -0.496 | 0.4 | 1 | 1.1 | 0.9
73 | 1 | 0.0036382 | 0.00091183 | 0 | 0 | 1 | 0.97272 | -0.52676 | 0.4 | 1 | 1.1 | 0.9
80 | 1 | 0 | 0 | 0 | 0 | 1 | 0.97447 | -0.49233 | 0.4 | 1 | 1.1 | 0.9
99 | 1 | 0.0025091 | 0.00062883 | 0 | 0 | 1 | 0.97427 | -0.49626 | 0.4 | 1 | 1.1 | 0.9
116 | 1 | 0.0036967 | 0.00092648 | 0 | 0 | 1 | 0.9726 | -0.52915 | 0.4 | 1 | 1.1 | 0.9
83 | 1 | 0.0025535 | 0.00063996 | 0 | 0 | 1 | 0.97532 | -0.47545 | 0.4 | 1 | 1.1 | 0.9
78 | 1 | 0.0029265 | 0.00073345 | 0 | 0 | 1 | 0.97421 | -0.49746 | 0.4 | 1 | 1.1 | 0.9
117 | 1 | 0.0036975 | 0.00092669 | 0 | 0 | 1 | 0.97248 | -0.53145 | 0.4 | 1 | 1.1 | 0.9
79 | 1 | 0 | 0 | 0 | 0 | 1 | 0.97419 | -0.49787 | 0.4 | 1 | 1.1 | 0.9
81 | 1 | 0.0040984 | 0.0010272 | 0 | 0 | 1 | 0.97411 | -0.49944 | 0.4 | 1 | 1.1 | 0.9
82 | 1 | 0.0023479 | 0.00058844 | 0 | 0 | 1 | 0.97414 | -0.49874 | 0.4 | 1 | 1.1 | 0.9
129 | 1 | 0.0030507 | 0.00076458 | 0 | 0 | 1 | 0.97539 | -0.47416 | 0.4 | 1 | 1.1 | 0.9
128 | 1 | 0.0028285 | 0.00070889 | 0 | 0 | 1 | 0.97639 | -0.45449 | 0.4 | 1 | 1.1 | 0.9
86 | 1 | 0.00087949 | 0.00022042 | 0 | 0 | 1 | 0.98129 | -0.35954 | 0.4 | 1 | 1.1 | 0.9
87 | 1 | 0.008451 | 0.002118 | 0 | 0 | 1 | 0.98624 | -0.26265 | 0.4 | 1 | 1.1 | 0.9
88 | 1 | 0.0046246 | 0.001159 | 0 | 0 | 1 | 0.98612 | -0.265 | 0.4 | 1 | 1.1 | 0.9
89 | 1 | 0 | 0 | 0 | 0 | 1 | 0.98647 | -0.25814 | 0.4 | 1 | 1.1 | 0.9
90 | 1 | 0.0020527 | 0.00051445 | 0 | 0 | 1 | 0.98612 | -0.26512 | 0.4 | 1 | 1.1 | 0.9
92 | 1 | 0.0023055 | 0.00057781 | 0 | 0 | 1 | 0.98564 | -0.2743 | 0.4 | 1 | 1.1 | 0.9
108 | 1 | 0.0029408 | 0.00073705 | 0 | 0 | 1 | 0.98638 | -0.26025 | 0.4 | 1 | 1.1 | 0.9
107 | 1 | 0.0012128 | 0.00030397 | 0 | 0 | 1 | 0.98622 | -0.26324 | 0.4 | 1 | 1.1 | 0.9
96 | 1 | 0.0042687 | 0.0010698 | 0 | 0 | 1 | 0.97875 | -0.40842 | 0.4 | 1 | 1.1 | 0.9
130 | 1 | 0.0058736 | 0.0014721 | 0 | 0 | 1 | 0.97753 | -0.43216 | 0.4 | 1 | 1.1 | 0.9
100 | 1 | 0.0013373 | 0.00033516 | 0 | 0 | 1 | 0.97639 | -0.45469 | 0.4 | 1 | 1.1 | 0.9
101 | 1 | 0 | 0 | 0 | 0 | 1 | 0.9754 | -0.47409 | 0.4 | 1 | 1.1 | 0.9
102 | 1 | 0 | 0 | 0 | 0 | 1 | 0.97684 | -0.4459 | 0.4 | 1 | 1.1 | 0.9
103 | 1 | 0.002341 | 0.00058672 | 0 | 0 | 1 | 0.97499 | -0.48232 | 0.4 | 1 | 1.1 | 0.9
104 | 1 | 0.0015597 | 0.0003909 | 0 | 0 | 1 | 0.97531 | -0.47583 | 0.4 | 1 | 1.1 | 0.9
105 | 1 | 0.0014692 | 0.00036821 | 0 | 0 | 1 | 0.97674 | -0.44768 | 0.4 | 1 | 1.1 | 0.9
106 | 1 | 0.0064296 | 0.0016114 | 0 | 0 | 1 | 0.97737 | -0.43544 | 0.4 | 1 | 1.1 | 0.9
119 | 1 | 0.0021797 | 0.00054629 | 0 | 0 | 1 | 0.97494 | -0.48313 | 0.4 | 1 | 1.1 | 0.9
141 | 1 | 0 | 0 | 0 | 0 | 1 | 0.97491 | -0.48391 | 0.4 | 1 | 1.1 | 0.9
133 | 1 | 0 | 0 | 0 | 0 | 1 | 0.97673 | -0.44803 | 0.4 | 1 | 1.1 | 0.9
120 | 1 | 0.0018686 | 0.00046831 | 0 | 0 | 1 | 0.97454 | -0.49105 | 0.4 | 1 | 1.1 | 0.9
143 | 1 | 0.0013652 | 0.00034215 | 0 | 0 | 1 | 0.97484 | -0.48527 | 0.4 | 1 | 1.1 | 0.9
134 | 1 | 0.0021729 | 0.00054459 | 0 | 0 | 1 | 0.97669 | -0.44877 | 0.4 | 1 | 1.1 | 0.9
109 | 1 | 0 | 0 | 0 | 0 | 1 | 0.98594 | -0.26882 | 0.4 | 1 | 1.1 | 0.9
110 | 1 | 0.0038076 | 0.00095426 | 0 | 0 | 1 | 0.98571 | -0.27327 | 0.4 | 1 | 1.1 | 0.9
111 | 1 | 0.0028721 | 0.00071982 | 0 | 0 | 1 | 0.98541 | -0.27908 | 0.4 | 1 | 1.1 | 0.9
115 | 1 | 0.0078749 | 0.0019736 | 0 | 0 | 1 | 0.9855 | -0.27729 | 0.4 | 1 | 1.1 | 0.9
113 | 1 | 0.0027511 | 0.00068948 | 0 | 0 | 1 | 0.9843 | -0.30068 | 0.4 | 1 | 1.1 | 0.9
118 | 1 | 0.0042026 | 0.0010533 | 0 | 0 | 1 | 0.97243 | -0.53253 | 0.4 | 1 | 1.1 | 0.9
124 | 1 | 0.0036954 | 0.00092614 | 0 | 0 | 1 | 0.97242 | -0.53277 | 0.4 | 1 | 1.1 | 0.9
121 | 1 | 0.0032083 | 0.00080407 | 0 | 0 | 1 | 0.97437 | -0.49448 | 0.4 | 1 | 1.1 | 0.9
148 | 1 | 0.0035508 | 0.00088992 | 0 | 0 | 1 | 0.97443 | -0.49328 | 0.4 | 1 | 1.1 | 0.9
136 | 1 | 0.0033061 | 0.00082859 | 0 | 0 | 1 | 0.97431 | -0.4957 | 0.4 | 1 | 1.1 | 0.9
125 | 1 | 0.0025795 | 0.00064648 | 0 | 0 | 1 | 0.99585 | -0.078765 | 0.4 | 1 | 1.1 | 0.9
126 | 1 | 0.0073027 | 0.0018302 | 0 | 0 | 1 | 0.99586 | -0.078478 | 0.4 | 1 | 1.1 | 0.9

## generator_data
GEN_BUS | PG | QG | QMAX | QMIN | VG | MBASE | GEN_STATUS | PMAX | PMIN
132 | 0.41215 | 0.10569 | 10 | -10 | 1 | 100 | 1 | 10 | 0

## branch_data
F_BUS | T_BUS | BR_R | BR_X | BR_B | RATE_A | RATE_B | RATE_C | TAP | SHIFT | BR_STATUS | ANGMIN | ANGMAX | P_in | Q_in | P_out | Q_out
1 | 2 | 0.45334 | 0.29013 | 7.6127e-10 | 0 | 0 | 0 | 0 | 0 | 1 | -90 | 90 | -0.044678 | -0.011306 | 0.044688 | 0.011312
1 | 3 | 1.1029 | 0.70584 | 1.852e-09 | 0 | 0 | 0 | 0 | 0 | 1 | -90 | 90 | 0.042402 | 0.010735 | -0.042381 | -0.010722
2 | 4 | 0.21776 | 0.13936 | 3.6567e-10 | 0 | 0 | 0 | 0 | 0 | 1 | -90 | 90 | -0.046873 | -0.011859 | 0.046878 | 0.011863
3 | 5 | 0.91315 | 0.58442 | 1.5334e-09 | 0 | 0 | 0 | 0 | 0 | 1 | -90 | 90 | 0.004554 | 0.0011412 | -0.0045538 | -0.0011412
3 | 6 | 1.0532 | 0.67403 | 1.7686e-09 | 0 | 0 | 0 | 0 | 0 | 1 | -90 | 90 | 0.037827 | 0.0095804 | -0.03781 | -0.0095701
4 | 13 | 2.8768 | 1.8411 | 4.8309e-09 | 0 | 0 | 0 | 0 | 0 | 1 | -90 | 90 | -0.048046 | -0.012155 | 0.048118 | 0.012201
5 | 7 | 0.80229 | 0.51346 | 1.3473e-09 | 0 | 0 | 0 | 0 | 0 | 1 | -90 | 90 | 0.0022769 | 0.00057055 | -0.0022769 | -0.00057065
6 | 8 | 1.5584 | 0.9974 | 2.617e-09 | 0 | 0 | 0 | 0 | 0 | 1 | -90 | 90 | 0.035892 | 0.0090893 | -0.03587 | -0.0090756
13 | 75 | 0.29764 | 0.19049 | 4.9981e-10 | 0 | 0 | 0 | 0 | 0 | 1 | -90 | 90 | 0.016629 | 0.0041691 | -0.016628 | -0.0041685
13 | 74 | 0.521 | 0.33344 | 8.749e-10 | 0 | 0 | 0 | 0 | 0 | 1 | -90 | 90 | -0.064747 | -0.01637 | 0.06477 | 0.016385
8 | 9 | 0.078251 | 0.050081 | 1.314e-10 | 0 | 0 | 0 | 0 | 0 | 1 | -90 | 90 | 0.03343 | 0.0084641 | -0.033429 | -0.0084636
75 | 31 | 0.79041 | 0.50587 | 1.3273e-09 | 0 | 0 | 0 | 0 | 0 | 1 | -90 | 90 | 0.013781 | 0.0034551 | -0.01378 | -0.0034542
74 | 62 | 0.55317 | 0.35403 | 9.2891e-10 | 0 | 0 | 0 | 0 | 0 | 1 | -90 | 90 | -0.06752 | -0.017074 | 0.067547 | 0.017091
9 | 10 | 1.7656 | 1.13 | 2.9648e-09 | 0 | 0 | 0 | 0 | 0 | 1 | -90 | 90 | 0.031243 | 0.0079157 | -0.031225 | -0.007904
10 | 11 | 0.086246 | 0.055198 | 1.4483e-10 | 0 | 0 | 0 | 0 | 0 | 1 | -90 | 90 | 0.029038 | 0.007356 | -0.029037 | -0.0073555
11 | 12 | 0.43663 | 0.27944 | 7.3321e-10 | 0 | 0 | 0 | 0 | 0 | 1 | -90 | 90 | 0.026212 | 0.0066474 | -0.026209 | -0.0066453
12 | 21 | 50.352 | 32.2253 | 8.4555e-08 | 0 | 0 | 0 | 0 | 0 | 1 | -90 | 90 | 0.020675 | 0.0052585 | -0.02044 | -0.0051165
21 | 19 | 0.62399 | 0.39935 | 1.0478e-09 | 0 | 0 | 0 | 0 | 0 | 1 | -90 | 90 | 0.018335 | 0.0045891 | -0.018333 | -0.0045877
17 | 18 | 1.8523 | 1.1855 | 3.1105e-09 | 0 | 0 | 0 | 0 | 0 | 1 | -90 | 90 | 0.01125 | 0.0028121 | -0.011247 | -0.0028107
17 | 19 | 0.66957 | 0.42852 | 1.1244e-09 | 0 | 0 | 0 | 0 | 0 | 1 | -90 | 90 | -0.012267 | -0.003067 | 0.012268 | 0.0030676
18 | 20 | 3.641 | 2.3303 | 6.1143e-09 | 0 | 0 | 0 | 0 | 0 | 1 | -90 | 90 | 0.0044221 | 0.0011001 | -0.0044213 | -0.0011002
20 | 152 | 40.4007 | 25.8564 | 6.7844e-08 | 0 | 0 | 0 | 0 | 0 | 1 | -90 | 90 | 0.0044213 | 0.0011002 | -0.0044125 | -0.001101
152 | 153 | 1.2478 | 0.79859 | 2.0954e-09 | 0 | 0 | 0 | 0 | 0 | 1 | -90 | 90 | 0.0012583 | 0.00031046 | -0.0012583 | -0.00031064
31 | 29 | 1.694 | 1.0842 | 2.8448e-09 | 0 | 0 | 0 | 0 | 0 | 1 | -90 | 90 | 0.01078 | 0.0027023 | -0.010777 | -0.0027012
62 | 59 | 3.2331 | 2.0692 | 5.4293e-09 | 0 | 0 | 0 | 0 | 0 | 1 | -90 | 90 | -0.070816 | -0.01791 | 0.07099 | 0.018022
14 | 15 | 3.1783 | 2.0341 | 5.3373e-09 | 0 | 0 | 0 | 0 | 0 | 1 | -90 | 90 | -0.010158 | -0.0025458 | 0.010161 | 0.0025476
15 | 16 | 1.6142 | 1.0331 | 2.7107e-09 | 0 | 0 | 0 | 0 | 0 | 1 | -90 | 90 | -0.010161 | -0.0025476 | 0.010163 | 0.0025485
16 | 65 | 0.47797 | 0.3059 | 8.0264e-10 | 0 | 0 | 0 | 0 | 0 | 1 | -90 | 90 | -0.052923 | -0.013338 | 0.052938 | 0.013348
16 | 138 | 2.5628 | 1.6402 | 4.3036e-09 | 0 | 0 | 0 | 0 | 0 | 1 | -90 | 90 | 0.04276 | 0.01079 | -0.042708 | -0.010757
65 | 146 | 0.64087 | 0.41016 | 4.3048e-09 | 0 | 0 | 0 | 0 | 0 | 1 | -90 | 90 | -0.17555 | -0.04428 | 0.17577 | 0.044419
65 | 64 | 0.34507 | 0.22084 | 2.3178e-09 | 0 | 0 | 0 | 0 | 0 | 1 | -90 | 90 | 0.12261 | 0.030932 | -0.12256 | -0.030896
138 | 139 | 3.1596 | 2.0221 | 5.3058e-09 | 0 | 0 | 0 | 0 | 0 | 1 | -90 | 90 | 0.035987 | 0.0090728 | -0.035942 | -0.0090443
146 | 145 | 0.7959 | 0.50938 | 5.3461e-09 | 0 | 0 | 0 | 0 | 0 | 1 | -90 | 90 | -0.17838 | -0.045072 | 0.17866 | 0.04525
64 | 53 | 0.08242 | 0.052749 | 5.5362e-10 | 0 | 0 | 0 | 0 | 0 | 1 | -90 | 90 | 0.12064 | 0.030415 | -0.12063 | -0.030407
139 | 106 | 3.2756 | 2.0964 | 5.5007e-09 | 0 | 0 | 0 | 0 | 0 | 1 | -90 | 90 | 0.035942 | 0.0090444 | -0.035895 | -0.0090149
153 | 154 | 28.0929 | 17.9794 | 4.7175e-08 | 0 | 0 | 0 | 0 | 0 | 1 | -90 | 90 | 0.00028888 | 6.7668e-05 | -0.00028885 | -7.2118e-05
154 | 155 | 1.7616 | 1.1274 | 2.9582e-09 | 0 | 0 | 0 | 0 | 0 | 1 | -90 | 90 | 0.00028885 | 7.2118e-05 | -0.00028885 | -7.2397e-05
22 | 23 | 1.9137 | 1.2248 | 3.2137e-09 | 0 | 0 | 0 | 0 | 0 | 1 | -90 | 90 | -0.0025613 | -0.00064196 | 0.0025615 | 0.00064175
23 | 27 | 6.2626 | 4.0081 | 1.0517e-08 | 0 | 0 | 0 | 0 | 0 | 1 | -90 | 90 | -0.0025615 | -0.00064175 | 0.0025619 | 0.00064104
27 | 156 | 2.5048 | 1.6031 | 4.2063e-09 | 0 | 0 | 0 | 0 | 0 | 1 | -90 | 90 | -0.0025619 | -0.00064104 | 0.0025621 | 0.00064076
156 | 142 | 0.17319 | 0.11084 | 2.9083e-10 | 0 | 0 | 0 | 0 | 0 | 1 | -90 | 90 | -0.0050408 | -0.001262 | 0.0050409 | 0.001262
24 | 25 | 2.6588 | 1.7016 | 4.4648e-09 | 0 | 0 | 0 | 0 | 0 | 1 | -90 | 90 | -0.0055601 | -0.0013932 | 0.005561 | 0.0013934
24 | 26 | 1.5087 | 0.96557 | 2.5335e-09 | 0 | 0 | 0 | 0 | 0 | 1 | -90 | 90 | 0.0055601 | 0.0013932 | -0.0055596 | -0.0013931
25 | 44 | 1.4275 | 0.91363 | 2.3972e-09 | 0 | 0 | 0 | 0 | 0 | 1 | -90 | 90 | -0.010111 | -0.0025337 | 0.010112 | 0.0025345
26 | 144 | 2.0758 | 1.3285 | 3.4859e-09 | 0 | 0 | 0 | 0 | 0 | 1 | -90 | 90 | 0.0024646 | 0.00061743 | -0.0024645 | -0.00061768
44 | 45 | 2.724 | 1.7434 | 4.5744e-09 | 0 | 0 | 0 | 0 | 0 | 1 | -90 | 90 | -0.010897 | -0.002731 | 0.010901 | 0.0027328
44 | 46 | 1.4691 | 0.94026 | 2.4671e-09 | 0 | 0 | 0 | 0 | 0 | 1 | -90 | 90 | 0.00078507 | 0.00019653 | -0.00078506 | -0.00019676
45 | 47 | 1.5943 | 1.0203 | 2.6772e-09 | 0 | 0 | 0 | 0 | 0 | 1 | -90 | 90 | -0.011789 | -0.0029554 | 0.011791 | 0.0029567
142 | 141 | 5.208 | 3.3331 | 8.7456e-09 | 0 | 0 | 0 | 0 | 0 | 1 | -90 | 90 | -0.0050409 | -0.001262 | 0.0050424 | 0.0012621
28 | 29 | 1.4689 | 0.94012 | 2.4667e-09 | 0 | 0 | 0 | 0 | 0 | 1 | -90 | 90 | -0.008148 | -0.002042 | 0.0081491 | 0.0020425
28 | 30 | 0.54211 | 0.34695 | 9.1034e-10 | 0 | 0 | 0 | 0 | 0 | 1 | -90 | 90 | 0.0043894 | 0.0011 | -0.0043893 | -0.0011001
32 | 33 | 1.4282 | 0.91404 | 2.3983e-09 | 0 | 0 | 0 | 0 | 0 | 1 | -90 | 90 | 0.014531 | 0.0036428 | -0.014528 | -0.0036409
32 | 34 | 0.28248 | 0.18079 | 4.7437e-10 | 0 | 0 | 0 | 0 | 0 | 1 | -90 | 90 | -0.018633 | -0.0046709 | 0.018634 | 0.0046716
33 | 35 | 0.37721 | 0.24141 | 6.3344e-10 | 0 | 0 | 0 | 0 | 0 | 1 | -90 | 90 | 0.0092089 | 0.0023079 | -0.0092086 | -0.0023078
34 | 36 | 2.2478 | 1.4386 | 3.7746e-09 | 0 | 0 | 0 | 0 | 0 | 1 | -90 | 90 | -0.022767 | -0.0057074 | 0.02278 | 0.005715
35 | 76 | 1.9996 | 1.2797 | 3.3579e-09 | 0 | 0 | 0 | 0 | 0 | 1 | -90 | 90 | 0.006307 | 0.0015806 | -0.0063062 | -0.0015804
36 | 131 | 2.8204 | 1.805 | 4.7362e-09 | 0 | 0 | 0 | 0 | 0 | 1 | -90 | 90 | -0.026831 | -0.0067302 | 0.026852 | 0.0067437
76 | 77 | 0.79668 | 0.50988 | 1.3378e-09 | 0 | 0 | 0 | 0 | 0 | 1 | -90 | 90 | 0.0027335 | 0.00068498 | -0.0027335 | -0.00068507
131 | 61 | 0.73006 | 0.46724 | 1.226e-09 | 0 | 0 | 0 | 0 | 0 | 1 | -90 | 90 | -0.03011 | -0.0075602 | 0.030117 | 0.0075646
61 | 132 | 0.63601 | 0.40705 | 4.2721e-09 | 0 | 0 | 0 | 0 | 0 | 1 | -90 | 90 | -0.40576 | -0.10365 | 0.40688 | 0.10437
61 | 59 | 0.18057 | 0.11556 | 1.2129e-09 | 0 | 0 | 0 | 0 | 0 | 1 | -90 | 90 | 0.37564 | 0.096089 | -0.37537 | -0.095914
37 | 38 | 1.7512 | 1.1208 | 2.9408e-09 | 0 | 0 | 0 | 0 | 0 | 1 | -90 | 90 | -0.0057394 | -0.0014376 | 0.00574 | 0.0014378
37 | 39 | 1.887 | 1.2077 | 3.1687e-09 | 0 | 0 | 0 | 0 | 0 | 1 | -90 | 90 | 0.0043771 | 0.0010962 | -0.0043767 | -0.0010963
38 | 40 | 1.3329 | 0.85304 | 2.2383e-09 | 0 | 0 | 0 | 0 | 0 | 1 | -90 | 90 | -0.011614 | -0.0029101 | 0.011616 | 0.0029111
39 | 41 | 0.41174 | 0.26351 | 6.9142e-10 | 0 | 0 | 0 | 0 | 0 | 1 | -90 | 90 | 0.0033566 | 0.0008406 | -0.0033566 | -0.00084063
40 | 42 | 1.6089 | 1.0297 | 2.7017e-09 | 0 | 0 | 0 | 0 | 0 | 1 | -90 | 90 | -0.019439 | -0.0048717 | 0.019446 | 0.0048758
40 | 43 | 1.0899 | 0.69755 | 1.8303e-09 | 0 | 0 | 0 | 0 | 0 | 1 | -90 | 90 | 0.007823 | 0.0019606 | -0.0078222 | -0.0019603
41 | 85 | 1.5954 | 1.021 | 2.6791e-09 | 0 | 0 | 0 | 0 | 0 | 1 | -90 | 90 | 0.0024862 | 0.00062249 | -0.0024861 | -0.00062268
42 | 114 | 1.1088 | 0.70965 | 1.862e-09 | 0 | 0 | 0 | 0 | 0 | 1 | -90 | 90 | -0.021269 | -0.0053327 | 0.021275 | 0.005336
43 | 151 | 1.5271 | 0.97734 | 2.5644e-09 | 0 | 0 | 0 | 0 | 0 | 1 | -90 | 90 | 0.0038674 | 0.00096914 | -0.0038672 | -0.00096923
85 | 84 | 0.03688 | 0.023603 | 6.1931e-11 | 0 | 0 | 0 | 0 | 0 | 1 | -90 | 90 | 0.0020907 | 0.00052359 | -0.0020907 | -0.0005236
114 | 49 | 0.99094 | 0.6342 | 1.6641e-09 | 0 | 0 | 0 | 0 | 0 | 1 | -90 | 90 | 0.017762 | 0.0044553 | -0.017759 | -0.0044533
114 | 112 | 3.8307 | 2.4517 | 6.4328e-09 | 0 | 0 | 0 | 0 | 0 | 1 | -90 | 90 | -0.039037 | -0.0097913 | 0.039101 | 0.0098318
84 | 86 | 2.5663 | 1.6424 | 4.3095e-09 | 0 | 0 | 0 | 0 | 0 | 1 | -90 | 90 | 0.0008795 | 0.00022002 | -0.00087948 | -0.00022042
49 | 147 | 2.0805 | 1.3315 | 3.4937e-09 | 0 | 0 | 0 | 0 | 0 | 1 | -90 | 90 | 0.0027674 | 0.00069333 | -0.0027672 | -0.00069355
49 | 48 | 0.48998 | 0.31359 | 8.2281e-10 | 0 | 0 | 0 | 0 | 0 | 1 | -90 | 90 | 0.014991 | 0.0037599 | -0.01499 | -0.0037592
112 | 113 | 0.2183 | 0.13971 | 3.6659e-10 | 0 | 0 | 0 | 0 | 0 | 1 | -90 | 90 | -0.041426 | -0.010414 | 0.04143 | 0.010417
47 | 48 | 1.4577 | 0.93295 | 2.4479e-09 | 0 | 0 | 0 | 0 | 0 | 1 | -90 | 90 | -0.013405 | -0.0033612 | 0.013408 | 0.0033628
50 | 51 | 0.39772 | 0.25454 | 2.6715e-09 | 0 | 0 | 0 | 0 | 0 | 1 | -90 | 90 | -0.096683 | -0.024372 | 0.096724 | 0.024398
50 | 52 | 0.29858 | 0.19109 | 2.0056e-09 | 0 | 0 | 0 | 0 | 0 | 1 | -90 | 90 | 0.087103 | 0.021971 | -0.087078 | -0.021955
51 | 53 | 0.29386 | 0.18807 | 1.9739e-09 | 0 | 0 | 0 | 0 | 0 | 1 | -90 | 90 | -0.11185 | -0.028191 | 0.11189 | 0.028216
51 | 54 | 3.1279 | 2.0019 | 5.2526e-09 | 0 | 0 | 0 | 0 | 0 | 1 | -90 | 90 | 0.015122 | 0.0037927 | -0.015115 | -0.0037882
52 | 55 | 0.7244 | 0.46362 | 4.8659e-09 | 0 | 0 | 0 | 0 | 0 | 1 | -90 | 90 | 0.078402 | 0.01978 | -0.078352 | -0.019749
52 | 56 | 2.7724 | 1.7744 | 4.6557e-09 | 0 | 0 | 0 | 0 | 0 | 1 | -90 | 90 | 0.0086766 | 0.0021751 | -0.0086743 | -0.0021741
55 | 93 | 0.39576 | 0.25329 | 2.6584e-09 | 0 | 0 | 0 | 0 | 0 | 1 | -90 | 90 | 0.067523 | 0.017035 | -0.067503 | -0.017022
93 | 94 | 1.2428 | 0.79541 | 2.0871e-09 | 0 | 0 | 0 | 0 | 0 | 1 | -90 | 90 | 0.0081811 | 0.0020505 | -0.0081802 | -0.0020501
93 | 95 | 1.7924 | 1.1471 | 3.01e-09 | 0 | 0 | 0 | 0 | 0 | 1 | -90 | 90 | 0.059322 | 0.014972 | -0.059252 | -0.014927
94 | 96 | 1.5893 | 1.0172 | 2.6689e-09 | 0 | 0 | 0 | 0 | 0 | 1 | -90 | 90 | 0.004269 | 0.0010698 | -0.0042686 | -0.0010699
95 | 130 | 2.2001 | 1.4081 | 3.6945e-09 | 0 | 0 | 0 | 0 | 0 | 1 | -90 | 90 | 0.0058744 | 0.0014723 | -0.0058735 | -0.0014721
95 | 128 | 2.0396 | 1.3053 | 3.425e-09 | 0 | 0 | 0 | 0 | 0 | 1 | -90 | 90 | 0.053377 | 0.013455 | -0.053313 | -0.013414
135 | 137 | 0.42559 | 0.27237 | 2.8587e-09 | 0 | 0 | 0 | 0 | 0 | 1 | -90 | 90 | -0.25989 | -0.065992 | 0.2602 | 0.066192
135 | 91 | 0.092539 | 0.059225 | 6.2159e-10 | 0 | 0 | 0 | 0 | 0 | 1 | -90 | 90 | 0.25989 | 0.065992 | -0.25982 | -0.065948
137 | 127 | 0.28806 | 0.18436 | 1.9349e-09 | 0 | 0 | 0 | 0 | 0 | 1 | -90 | 90 | -0.2602 | -0.066192 | 0.26041 | 0.066327
91 | 108 | 2.5923 | 1.6591 | 4.3531e-09 | 0 | 0 | 0 | 0 | 0 | 1 | -90 | 90 | 0.063099 | 0.015928 | -0.062986 | -0.015856
91 | 89 | 0.78826 | 0.50449 | 5.2948e-09 | 0 | 0 | 0 | 0 | 0 | 1 | -90 | 90 | 0.19672 | 0.050021 | -0.19639 | -0.049809
57 | 58 | 0.084576 | 0.054129 | 5.681e-10 | 0 | 0 | 0 | 0 | 0 | 1 | -90 | 90 | 0.2799 | 0.071521 | -0.27983 | -0.071475
57 | 59 | 0.68127 | 0.43602 | 4.5762e-09 | 0 | 0 | 0 | 0 | 0 | 1 | -90 | 90 | -0.28704 | -0.073309 | 0.28764 | 0.073696
58 | 60 | 0.34331 | 0.21972 | 2.306e-09 | 0 | 0 | 0 | 0 | 0 | 1 | -90 | 90 | 0.27983 | 0.071475 | -0.27954 | -0.07129
59 | 63 | 0.90542 | 0.57947 | 1.5204e-09 | 0 | 0 | 0 | 0 | 0 | 1 | -90 | 90 | 0.016737 | 0.0041963 | -0.016735 | -0.0041947
60 | 123 | 0.31246 | 0.19998 | 2.0989e-09 | 0 | 0 | 0 | 0 | 0 | 1 | -90 | 90 | 0.27506 | 0.070169 | -0.27481 | -0.070005
63 | 150 | 0.48793 | 0.31227 | 8.1936e-10 | 0 | 0 | 0 | 0 | 0 | 1 | -90 | 90 | 0.014972 | 0.003753 | -0.014971 | -0.0037523
123 | 122 | 0.059551 | 0.038112 | 4.0001e-10 | 0 | 0 | 0 | 0 | 0 | 1 | -90 | 90 | 0.27481 | 0.070005 | -0.27476 | -0.069974
150 | 149 | 0.48584 | 0.31094 | 8.1586e-10 | 0 | 0 | 0 | 0 | 0 | 1 | -90 | 90 | 0.012476 | 0.0031269 | -0.012475 | -0.0031265
122 | 127 | 0.17511 | 0.11207 | 1.1762e-09 | 0 | 0 | 0 | 0 | 0 | 1 | -90 | 90 | 0.26399 | 0.067274 | -0.26386 | -0.06719
122 | 68 | 0.74147 | 0.47454 | 1.2451e-09 | 0 | 0 | 0 | 0 | 0 | 1 | -90 | 90 | 0.010773 | 0.0027001 | -0.010772 | -0.0026997
149 | 126 | 0.00011473 | 7.3426e-05 | 1.9266e-13 | 0 | 0 | 0 | 0 | 0 | 1 | -90 | 90 | 0.0098822 | 0.0024767 | -0.0098822 | -0.0024767
145 | 92 | 0.43711 | 0.27975 | 2.9361e-09 | 0 | 0 | 0 | 0 | 0 | 1 | -90 | 90 | -0.17866 | -0.04525 | 0.17881 | 0.045348
66 | 67 | 0.96662 | 0.61864 | 1.6232e-09 | 0 | 0 | 0 | 0 | 0 | 1 | -90 | 90 | -0.0018227 | -0.00045683 | 0.0018228 | 0.00045669
67 | 68 | 0.43341 | 0.27738 | 7.2782e-10 | 0 | 0 | 0 | 0 | 0 | 1 | -90 | 90 | -0.0087918 | -0.0022033 | 0.0087921 | 0.0022035
69 | 70 | 0.66088 | 0.42296 | 1.1098e-09 | 0 | 0 | 0 | 0 | 0 | 1 | -90 | 90 | -0.028482 | -0.0071448 | 0.028488 | 0.0071486
69 | 71 | 1.3526 | 0.86569 | 2.2715e-09 | 0 | 0 | 0 | 0 | 0 | 1 | -90 | 90 | 0.026098 | 0.0065472 | -0.026088 | -0.0065408
70 | 72 | 1.8077 | 1.1569 | 3.0356e-09 | 0 | 0 | 0 | 0 | 0 | 1 | -90 | 90 | -0.032881 | -0.0082495 | 0.032903 | 0.0082633
71 | 73 | 0.90774 | 0.58095 | 1.5243e-09 | 0 | 0 | 0 | 0 | 0 | 1 | -90 | 90 | 0.018937 | 0.0047486 | -0.018933 | -0.0047464
72 | 80 | 0.44117 | 0.28235 | 7.4085e-10 | 0 | 0 | 0 | 0 | 0 | 1 | -90 | 90 | -0.035412 | -0.008892 | 0.035418 | 0.0088959
72 | 99 | 0.45061 | 0.28839 | 7.567e-10 | 0 | 0 | 0 | 0 | 0 | 1 | -90 | 90 | 0.002509 | 0.0006288 | -0.002509 | -0.00062886
73 | 116 | 0.66267 | 0.42411 | 1.1128e-09 | 0 | 0 | 0 | 0 | 0 | 1 | -90 | 90 | 0.015295 | 0.0038346 | -0.015293 | -0.0038336
80 | 83 | 1.6075 | 1.0288 | 2.6994e-09 | 0 | 0 | 0 | 0 | 0 | 1 | -90 | 90 | -0.044794 | -0.011246 | 0.04483 | 0.011269
80 | 78 | 2.33 | 1.4912 | 3.9126e-09 | 0 | 0 | 0 | 0 | 0 | 1 | -90 | 90 | 0.0093754 | 0.00235 | -0.0093731 | -0.0023489
116 | 117 | 0.84329 | 0.53971 | 1.4161e-09 | 0 | 0 | 0 | 0 | 0 | 1 | -90 | 90 | 0.011597 | 0.002907 | -0.011596 | -0.0029064
83 | 129 | 0.11578 | 0.074097 | 1.9442e-10 | 0 | 0 | 0 | 0 | 0 | 1 | -90 | 90 | -0.047383 | -0.011909 | 0.047386 | 0.011911
78 | 79 | 0.26749 | 0.17119 | 4.4919e-10 | 0 | 0 | 0 | 0 | 0 | 1 | -90 | 90 | 0.0064467 | 0.0016154 | -0.0064466 | -0.0016154
117 | 118 | 0.5753 | 0.36819 | 9.6609e-10 | 0 | 0 | 0 | 0 | 0 | 1 | -90 | 90 | 0.0078981 | 0.0019796 | -0.0078977 | -0.0019795
79 | 81 | 1.626 | 1.0406 | 2.7304e-09 | 0 | 0 | 0 | 0 | 0 | 1 | -90 | 90 | 0.0040986 | 0.0010271 | -0.0040983 | -0.0010272
79 | 82 | 1.5829 | 1.0131 | 2.6581e-09 | 0 | 0 | 0 | 0 | 0 | 1 | -90 | 90 | 0.0023479 | 0.00058827 | -0.0023478 | -0.00058846
129 | 128 | 1.6681 | 1.0676 | 2.8012e-09 | 0 | 0 | 0 | 0 | 0 | 1 | -90 | 90 | -0.050437 | -0.012675 | 0.050484 | 0.012705
87 | 88 | 1.5366 | 0.98344 | 2.5804e-09 | 0 | 0 | 0 | 0 | 0 | 1 | -90 | 90 | 0.006678 | 0.0016737 | -0.0066773 | -0.0016735
87 | 89 | 1.3007 | 0.83243 | 2.1842e-09 | 0 | 0 | 0 | 0 | 0 | 1 | -90 | 90 | -0.015129 | -0.0037917 | 0.015132 | 0.0037936
88 | 90 | 0.24274 | 0.15535 | 4.0762e-10 | 0 | 0 | 0 | 0 | 0 | 1 | -90 | 90 | 0.0020527 | 0.00051442 | -0.0020527 | -0.00051446
89 | 92 | 0.39185 | 0.25078 | 2.6321e-09 | 0 | 0 | 0 | 0 | 0 | 1 | -90 | 90 | 0.18126 | 0.046015 | -0.18112 | -0.045925
108 | 107 | 0.21778 | 0.13938 | 3.6571e-10 | 0 | 0 | 0 | 0 | 0 | 1 | -90 | 90 | 0.060045 | 0.015119 | -0.060037 | -0.015114
107 | 109 | 0.41474 | 0.26543 | 6.9646e-10 | 0 | 0 | 0 | 0 | 0 | 1 | -90 | 90 | 0.058824 | 0.01481 | -0.058808 | -0.0148
100 | 101 | 3.389 | 2.169 | 5.6911e-09 | 0 | 0 | 0 | 0 | 0 | 1 | -90 | 90 | 0.02446 | 0.0061401 | -0.024438 | -0.0061261
100 | 102 | 1.4588 | 0.93361 | 2.4497e-09 | 0 | 0 | 0 | 0 | 0 | 1 | -90 | 90 | -0.025798 | -0.0064752 | 0.025808 | 0.0064819
101 | 103 | 2.1312 | 1.364 | 3.5788e-09 | 0 | 0 | 0 | 0 | 0 | 1 | -90 | 90 | 0.016467 | 0.0041306 | -0.016461 | -0.0041268
101 | 104 | 0.92695 | 0.59325 | 1.5566e-09 | 0 | 0 | 0 | 0 | 0 | 1 | -90 | 90 | 0.0079704 | 0.0019956 | -0.0079698 | -0.0019953
102 | 105 | 2.0956 | 1.3412 | 3.5191e-09 | 0 | 0 | 0 | 0 | 0 | 1 | -90 | 90 | 0.0036425 | 0.00091242 | -0.0036422 | -0.00091256
102 | 106 | 1.5208 | 0.97332 | 2.5539e-09 | 0 | 0 | 0 | 0 | 0 | 1 | -90 | 90 | -0.029451 | -0.0073943 | 0.029466 | 0.0074035
103 | 119 | 0.24444 | 0.15644 | 4.1047e-10 | 0 | 0 | 0 | 0 | 0 | 1 | -90 | 90 | 0.01412 | 0.00354 | -0.014119 | -0.0035397
104 | 141 | 5.3688 | 3.436 | 9.0157e-09 | 0 | 0 | 0 | 0 | 0 | 1 | -90 | 90 | 0.0064101 | 0.0016044 | -0.0064076 | -0.0016037
105 | 133 | 0.67272 | 0.43054 | 1.1297e-09 | 0 | 0 | 0 | 0 | 0 | 1 | -90 | 90 | 0.002173 | 0.00054434 | -0.002173 | -0.00054442
119 | 120 | 2.8252 | 1.8082 | 4.7443e-09 | 0 | 0 | 0 | 0 | 0 | 1 | -90 | 90 | 0.01194 | 0.0029934 | -0.011935 | -0.002991
141 | 143 | 4.2534 | 2.7222 | 7.1426e-09 | 0 | 0 | 0 | 0 | 0 | 1 | -90 | 90 | 0.0013653 | 0.00034154 | -0.0013652 | -0.00034216
133 | 134 | 1.4551 | 0.93129 | 2.4436e-09 | 0 | 0 | 0 | 0 | 0 | 1 | -90 | 90 | 0.002173 | 0.00054442 | -0.0021729 | -0.00054461
120 | 121 | 2.2428 | 1.4354 | 3.7663e-09 | 0 | 0 | 0 | 0 | 0 | 1 | -90 | 90 | 0.0065155 | 0.0016329 | -0.0065144 | -0.0016326
120 | 148 | 2.6796 | 1.715 | 4.4998e-09 | 0 | 0 | 0 | 0 | 0 | 1 | -90 | 90 | 0.0035511 | 0.00088976 | -0.0035507 | -0.00088995
109 | 110 | 1.6597 | 1.0622 | 2.787e-09 | 0 | 0 | 0 | 0 | 0 | 1 | -90 | 90 | 0.011686 | 0.0029299 | -0.011684 | -0.0029285
109 | 111 | 0.95109 | 0.6087 | 1.5971e-09 | 0 | 0 | 0 | 0 | 0 | 1 | -90 | 90 | 0.047122 | 0.01187 | -0.047099 | -0.011855
110 | 115 | 2.2221 | 1.4221 | 3.7315e-09 | 0 | 0 | 0 | 0 | 0 | 1 | -90 | 90 | 0.0078764 | 0.0019743 | -0.0078749 | -0.0019737
111 | 113 | 2.1305 | 1.3635 | 3.5776e-09 | 0 | 0 | 0 | 0 | 0 | 1 | -90 | 90 | 0.044227 | 0.011135 | -0.044181 | -0.011107
118 | 124 | 0.27428 | 0.17554 | 4.606e-10 | 0 | 0 | 0 | 0 | 0 | 1 | -90 | 90 | 0.0036953 | 0.00092616 | -0.0036953 | -0.00092618
121 | 136 | 1.5648 | 1.0015 | 2.6277e-09 | 0 | 0 | 0 | 0 | 0 | 1 | -90 | 90 | 0.0033062 | 0.00082849 | -0.003306 | -0.00082862
125 | 126 | 0.49374 | 0.31599 | 8.2912e-10 | 0 | 0 | 0 | 0 | 0 | 1 | -90 | 90 | -0.0025795 | -0.00064648 | 0.0025795 | 0.00064642