## bus_data
BUS_I | BUS_TYPE | Pd | Qd | Gs | Bs | area | Vm | Va | baseKV | zone | Vmax | Vmin
1 | 1 | 0.0072546 | 0.0018182 | 0 | 0 | 1 | 0.98396 | -0.30849 | 0.4 | 1 | 1.1 | 0.9
2 | 1 | 0 | 0 | 0 | 0 | 1 | 0.98388 | -0.31007 | 0.4 | 1 | 1.1 | 0.9
3 | 1 | 0 | 0 | 0 | 0 | 1 | 0.98417 | -0.3043 | 0.4 | 1 | 1.1 | 0.9
64 | 1 | 0.0037652 | 0.00094365 | 0 | 0 | 1 | 0.98333 | -0.32075 | 0.4 | 1 | 1.1 | 0.9
5 | 1 | 0 | 0 | 0 | 0 | 1 | 0.9851 | -0.28624 | 0.4 | 1 | 1.1 | 0.9
77 | 1 | 0 | 0 | 0 | 0 | 1 | 0.9859 | -0.27065 | 0.4 | 1 | 1.1 | 0.9
7 | 1 | 0 | 0 | 0 | 0 | 1 | 0.98484 | -0.29117 | 0.4 | 1 | 1.1 | 0.9
75 | 1 | 0.0019966 | 0.00050039 | 0 | 0 | 1 | 0.9847 | -0.2939 | 0.4 | 1 | 1.1 | 0.9
6 | 1 | 0 | 0 | 0 | 0 | 1 | 0.98648 | -0.25931 | 0.4 | 1 | 1.1 | 0.9
79 | 1 | 0.0018101 | 0.00045365 | 0 | 0 | 1 | 0.9875 | -0.23943 | 0.4 | 1 | 1.1 | 0.9
155 | 1 | 0.0058715 | 0.0014715 | 0 | 0 | 1 | 0.98478 | -0.29236 | 0.4 | 1 | 1.1 | 0.9
66 | 1 | 0 | 0 | 0 | 0 | 1 | 0.98452 | -0.29745 | 0.4 | 1 | 1.1 | 0.9
82 | 1 | 0.0040331 | 0.0010108 | 0 | 0 | 1 | 0.98326 | -0.32213 | 0.4 | 1 | 1.1 | 0.9
156 | 1 | 0.0061029 | 0.0015295 | 0 | 0 | 1 | 0.98581 | -0.27227 | 0.4 | 1 | 1.1 | 0.9
76 | 1 | 0.017522 | 0.0043914 | 0 | 0 | 1 | 0.98406 | -0.3064 | 0.4 | 1 | 1.1 | 0.9
18 | 1 | 0.0012209 | 0.00030598 | 0 | 0 | 1 | 0.98857 | -0.21872 | 0.4 | 1 | 1.1 | 0.9
72 | 1 | 0.006813 | 0.0017075 | 0 | 0 | 1 | 0.9845 | -0.29785 | 0.4 | 1 | 1.1 | 0.9
15 | 1 | 0.013646 | 0.0034199 | 0 | 0 | 1 | 0.9912 | -0.16804 | 0.4 | 1 | 1.1 | 0.9
16 | 1 | 0.021969 | 0.0055058 | 0 | 0 | 1 | 0.98974 | -0.1961 | 0.4 | 1 | 1.1 | 0.9
17 | 1 | 0 | 0 | 0 | 0 | 1 | 0.99388 | -0.11639 | 0.4 | 1 | 1.1 | 0.9
19 | 1 | 0.0037568 | 0.00094154 | 0 | 0 | 1 | 0.9931 | -0.13121 | 0.4 | 1 | 1.1 | 0.9
20 | 1 | 0.0037568 | 0.00094154 | 0 | 0 | 1 | 0.99661 | -0.064351 | 0.4 | 1 | 1.1 | 0.9
146 | 1 | 0.0011772 | 0.00029504 | 0 | 0 | 1 | 0.99141 | -0.16374 | 0.4 | 1 | 1.1 | 0.9
132 | 1 | 0 | 0 | 0 | 0 | 1 | 0.99804 | -0.037161 | 0.4 | 1 | 1.1 | 0.9
80 | 1 | 0 | 0 | 0 | 0 | 1 | 0.99005 | -0.18972 | 0.4 | 1 | 1.1 | 0.9
128 | 1 | 0 | 0 | 0 | 0 | 1 | 0.98913 | -0.20754 | 0.4 | 1 | 1.1 | 0.9
133 | 3 | 0.0039656 | 0.00099388 | 0 | 0 | 1 | 1 | 0 | 0.4 | 1 | 1.1 | 0.9
83 | 1 | 0.0061413 | 0.0015392 | 0 | 0 | 1 | 0.98319 | -0.32351 | 0.4 | 1 | 1.1 | 0.9
71 | 1 | 0.00076009 | 0.0001905 | 0 | 0 | 1 | 0.98449 | -0.29808 | 0.4 | 1 | 1.1 | 0.9
130 | 1 | 0 | 0 | 0 | 0 | 1 | 0.98771 | -0.23479 | 0.4 | 1 | 1.1 | 0.9
126 | 1 | 0.0019725 | 0.00049436 | 0 | 0 | 1 | 0.98899 | -0.21019 | 0.4 | 1 | 1.1 | 0.9
84 | 1 | 0.0043126 | 0.0010808 | 0 | 0 | 1 | 0.99825 | -0.033557 | 0.4 | 1 | 1.1 | 0.9
85 | 1 | 0.0022962 | 0.00057549 | 0 | 0 | 1 | 0.99818 | -0.035069 | 0.4 | 1 | 1.1 | 0.9
86 | 1 | 0.0019812 | 0.00049654 | 0 | 0 | 1 | 0.99864 | -0.02614 | 0.4 | 1 | 1.1 | 0.9
87 | 1 | 0.0041077 | 0.0010295 | 0 | 0 | 1 | 0.99791 | -0.040204 | 0.4 | 1 | 1.1 | 0.9
88 | 1 | 0.00502 | 0.0012581 | 0 | 0 | 1 | 0.99891 | -0.021023 | 0.4 | 1 | 1.1 | 0.9
103 | 1 | 0.0019775 | 0.00049561 | 0 | 0 | 1 | 0.99784 | -0.041568 | 0.4 | 1 | 1.1 | 0.9
140 | 1 | 0.0030966 | 0.00077609 | 0 | 0 | 1 | 0.99931 | -0.013244 | 0.4 | 1 | 1.1 | 0.9
101 | 1 | 0.0027516 | 0.00068961 | 0 | 0 | 1 | 0.99767 | -0.044787 | 0.4 | 1 | 1.1 | 0.9
139 | 1 | 0.0064141 | 0.0016075 | 0 | 0 | 1 | 0.99988 | -0.0022539 | 0.4 | 1 | 1.1 | 0.9
89 | 1 | 0.0040748 | 0.0010212 | 0 | 0 | 1 | 0.97527 | -0.47779 | 0.4 | 1 | 1.1 | 0.9
90 | 1 | 0 | 0 | 0 | 0 | 1 | 0.97526 | -0.47805 | 0.4 | 1 | 1.1 | 0.9
94 | 1 | 0.0045426 | 0.0011385 | 0 | 0 | 1 | 0.97584 | -0.46649 | 0.4 | 1 | 1.1 | 0.9
92 | 1 | 0 | 0 | 0 | 0 | 1 | 0.97524 | -0.47843 | 0.4 | 1 | 1.1 | 0.9
93 | 1 | 0 | 0 | 0 | 0 | 1 | 0.97612 | -0.46106 | 0.4 | 1 | 1.1 | 0.9
134 | 1 | 0.0025942 | 0.00065017 | 0 | 0 | 1 | 0.97807 | -0.42263 | 0.4 | 1 | 1.1 | 0.9
91 | 1 | 0.00092154 | 0.00023096 | 0 | 0 | 1 | 0.97523 | -0.47859 | 0.4 | 1 | 1.1 | 0.9
135 | 1 | 0.00261 | 0.00065412 | 0 | 0 | 1 | 0.97911 | -0.40227 | 0.4 | 1 | 1.1 | 0.9
136 | 1 | 0.0021047 | 0.00052748 | 0 | 0 | 1 | 0.97781 | -0.4278 | 0.4 | 1 | 1.1 | 0.9
95 | 1 | 0.0052523 | 0.0013164 | 0 | 0 | 1 | 0.98043 | -0.37642 | 0.4 | 1 | 1.1 | 0.9
96 | 1 | 0.0030423 | 0.00076246 | 0 | 0 | 1 | 0.98033 | -0.37846 | 0.4 | 1 | 1.1 | 0.9
97 | 1 | 0 | 0 | 0 | 0 | 1 | 0.98086 | -0.36802 | 0.4 | 1 | 1.1 | 0.9
98 | 1 | 0 | 0 | 0 | 0 | 1 | 0.97997 | -0.38541 | 0.4 | 1 | 1.1 | 0.9
99 | 1 | 0.0023268 | 0.00058315 | 0 | 0 | 1 | 0.9805 | -0.37496 | 0.4 | 1 | 1.1 | 0.9
100 | 1 | 0.0036332 | 0.00091057 | 0 | 0 | 1 | 0.98207 | -0.34442 | 0.4 | 1 | 1.1 | 0.9
138 | 1 | 0.00041867 | 0.00010493 | 0 | 0 | 1 | 0.97974 | -0.3901 | 0.4 | 1 | 1.1 | 0.9
148 | 1 | 0.0038936 | 0.00097583 | 0 | 0 | 1 | 0.97941 | -0.39639 | 0.4 | 1 | 1.1 | 0.9
115 | 1 | 0.0051569 | 0.0012924 | 0 | 0 | 1 | 0.98246 | -0.3367 | 0.4 | 1 | 1.1 | 0.9
137 | 1 | 0.00012262 | 3.0732e-05 | 0 | 0 | 1 | 0.97973 | -0.39014 | 0.4 | 1 | 1.1 | 0.9
125 | 1 | 0.0033245 | 0.00083319 | 0 | 0 | 1 | 0.97903 | -0.40384 | 0.4 | 1 | 1.1 | 0.9
113 | 1 | 0.0055777 | 0.0013979 | 0 | 0 | 1 | 0.98258 | -0.33447 | 0.4 | 1 | 1.1 | 0.9
102 | 1 | 0.0031371 | 0.00078622 | 0 | 0 | 1 | 0.99762 | -0.045854 | 0.4 | 1 | 1.1 | 0.9
104 | 1 | 0.003136 | 0.00078594 | 0 | 0 | 1 | 0.99761 | -0.045944 | 0.4 | 1 | 1.1 | 0.9
111 | 1 | 0.0022611 | 0.00056669 | 0 | 0 | 1 | 0.98374 | -0.3118 | 0.4 | 1 | 1.1 | 0.9
112 | 1 | 0.0036751 | 0.00092107 | 0 | 0 | 1 | 0.98393 | -0.30816 | 0.4 | 1 | 1.1 | 0.9
114 | 1 | 0.0045752 | 0.0011467 | 0 | 0 | 1 | 0.98582 | -0.27134 | 0.4 | 1 | 1.1 | 0.9
131 | 1 | 0.0049885 | 0.0012502 | 0 | 0 | 1 | 0.98763 | -0.2365 | 0.4 | 1 | 1.1 | 0.9
120 | 1 | 0.0037513 | 0.00094016 | 0 | 0 | 1 | 0.97753 | -0.43336 | 0.4 | 1 | 1.1 | 0.9
121 | 1 | 0.0017192 | 0.00043088 | 0 | 0 | 1 | 0.97865 | -0.41122 | 0.4 | 1 | 1.1 | 0.9
122 | 1 | 0.0020748 | 0.00052 | 0 | 0 | 1 | 0.97821 | -0.41986 | 0.4 | 1 | 1.1 | 0.9
123 | 1 | 0.0020984 | 0.00052591 | 0 | 0 | 1 | 0.97889 | -0.40662 | 0.4 | 1 | 1.1 | 0.9
124 | 1 | 0.0029775 | 0.00074624 | 0 | 0 | 1 | 0.97814 | -0.42134 | 0.4 | 1 | 1.1 | 0.9
145 | 1 | 0.0016803 | 0.00042113 | 0 | 0 | 1 | 0.97785 | -0.42692 | 0.4 | 1 | 1.1 | 0.9
147 | 1 | 0.0029458 | 0.0007383 | 0 | 0 | 1 | 0.97766 | -0.43073 | 0.4 | 1 | 1.1 | 0.9
127 | 1 | 0.0072593 | 0.0018193 | 0 | 0 | 1 | 0.98884 | -0.21319 | 0.4 | 1 | 1.1 | 0.9
129 | 1 | 0 | 0 | 0 | 0 | 1 | 0.98874 | -0.21502 | 0.4 | 1 | 1.1 | 0.9
150 | 1 | 0.00086822 | 0.0002176 | 0 | 0 | 1 | 0.98868 | -0.21629 | 0.4 | 1 | 1.1 | 0.9
153 | 1 | 0.0020452 | 0.00051257 | 0 | 0 | 1 | 0.98865 | -0.21689 | 0.4 | 1 | 1.1 | 0.9
149 | 1 | 0.0075477 | 0.0018916 | 0 | 0 | 1 | 0.97761 | -0.4317 | 0.4 | 1 | 1.1 | 0.9

## generator_data
GEN_BUS | PG | QG | QMAX | QMIN | VG | MBASE | GEN_STATUS | PMAX | PMIN
133 | 0.25496 | 0.065086 | 10 | -10 | 1 | 100 | 1 | 10 | 0

## branch_data
F_BUS | T_BUS | BR_R | BR_X | BR_B | RATE_A | RATE_B | RATE_C | TAP | SHIFT | BR_STATUS | ANGMIN | ANGMAX | P_in | Q_in | P_out | Q_out
1 | 2 | 0.4903 | 0.31379 | 8.2334e-10 | 0 | 0 | 0 | 0 | 0 | 1 | -90 | 90 | 0.013949 | 0.0034987 | -0.013948 | -0.0034981
1 | 3 | 0.85836 | 0.54935 | 1.4414e-09 | 0 | 0 | 0 | 0 | 0 | 1 | -90 | 90 | -0.021203 | -0.0053168 | 0.021208 | 0.0053194
2 | 64 | 3.3242 | 2.1275 | 5.5822e-09 | 0 | 0 | 0 | 0 | 0 | 1 | -90 | 90 | 0.013948 | 0.0034981 | -0.013941 | -0.0034941
3 | 5 | 3.7023 | 2.3695 | 6.2172e-09 | 0 | 0 | 0 | 0 | 0 | 1 | -90 | 90 | -0.021208 | -0.0053194 | 0.021226 | 0.0053305
64 | 82 | 0.58581 | 0.37492 | 9.8374e-10 | 0 | 0 | 0 | 0 | 0 | 1 | -90 | 90 | 0.010175 | 0.0025504 | -0.010175 | -0.0025501
5 | 77 | 1.253 | 0.80195 | 2.1042e-09 | 0 | 0 | 0 | 0 | 0 | 1 | -90 | 90 | -0.054212 | -0.013605 | 0.054252 | 0.01363
5 | 7 | 1.5946 | 1.0205 | 2.6778e-09 | 0 | 0 | 0 | 0 | 0 | 1 | -90 | 90 | 0.01345 | 0.0033721 | -0.013447 | -0.0033703
5 | 75 | 1.7065 | 1.0921 | 2.8656e-09 | 0 | 0 | 0 | 0 | 0 | 1 | -90 | 90 | 0.019536 | 0.0049023 | -0.019529 | -0.004898
77 | 156 | 1.1552 | 0.73935 | 1.9399e-09 | 0 | 0 | 0 | 0 | 0 | 1 | -90 | 90 | 0.0061033 | 0.0015296 | -0.0061028 | -0.0015295
77 | 6 | 0.81992 | 0.52475 | 1.3769e-09 | 0 | 0 | 0 | 0 | 0 | 1 | -90 | 90 | -0.060356 | -0.01516 | 0.060388 | 0.015181
7 | 155 | 0.87812 | 0.562 | 1.4746e-09 | 0 | 0 | 0 | 0 | 0 | 1 | -90 | 90 | 0.0058718 | 0.0014716 | -0.0058715 | -0.0014716
7 | 66 | 3.6026 | 2.3057 | 6.0498e-09 | 0 | 0 | 0 | 0 | 0 | 1 | -90 | 90 | 0.0075754 | 0.0018987 | -0.0075732 | -0.0018979
75 | 76 | 3.0993 | 1.9836 | 5.2046e-09 | 0 | 0 | 0 | 0 | 0 | 1 | -90 | 90 | 0.017532 | 0.0043976 | -0.017522 | -0.0043914
6 | 79 | 1.4403 | 0.92182 | 2.4187e-09 | 0 | 0 | 0 | 0 | 0 | 1 | -90 | 90 | -0.060388 | -0.015181 | 0.060446 | 0.015217
79 | 18 | 1.4599 | 0.93433 | 2.4516e-09 | 0 | 0 | 0 | 0 | 0 | 1 | -90 | 90 | -0.062256 | -0.015671 | 0.062318 | 0.01571
66 | 72 | 0.23053 | 0.14754 | 3.8712e-10 | 0 | 0 | 0 | 0 | 0 | 1 | -90 | 90 | 0.0075732 | 0.0018979 | -0.007573 | -0.0018978
82 | 83 | 0.97317 | 0.62283 | 1.6342e-09 | 0 | 0 | 0 | 0 | 0 | 1 | -90 | 90 | 0.0061417 | 0.0015393 | -0.0061413 | -0.0015392
18 | 16 | 1.5674 | 1.0031 | 2.6321e-09 | 0 | 0 | 0 | 0 | 0 | 1 | -90 | 90 | -0.063538 | -0.016016 | 0.063607 | 0.01606
72 | 71 | 1.3016 | 0.83303 | 2.1857e-09 | 0 | 0 | 0 | 0 | 0 | 1 | -90 | 90 | 0.0007601 | 0.00019029 | -0.00076009 | -0.0001905
15 | 16 | 1.4467 | 0.92589 | 2.4294e-09 | 0 | 0 | 0 | 0 | 0 | 1 | -90 | 90 | 0.085691 | 0.021639 | -0.085576 | -0.021566
15 | 17 | 2.3058 | 1.4757 | 3.8721e-09 | 0 | 0 | 0 | 0 | 0 | 1 | -90 | 90 | -0.099336 | -0.025059 | 0.099583 | 0.025216
17 | 19 | 0.61261 | 0.39207 | 1.0287e-09 | 0 | 0 | 0 | 0 | 0 | 1 | -90 | 90 | 0.10818 | 0.027565 | -0.10811 | -0.027516
17 | 20 | 1.1219 | 0.71799 | 3.7678e-09 | 0 | 0 | 0 | 0 | 0 | 1 | -90 | 90 | -0.20777 | -0.052782 | 0.20829 | 0.053115
19 | 146 | 1.3903 | 0.88977 | 2.3346e-09 | 0 | 0 | 0 | 0 | 0 | 1 | -90 | 90 | 0.10435 | 0.026575 | -0.10419 | -0.02647
20 | 132 | 0.57808 | 0.36997 | 1.9415e-09 | 0 | 0 | 0 | 0 | 0 | 1 | -90 | 90 | -0.21205 | -0.054057 | 0.21232 | 0.054235
146 | 80 | 1.1196 | 0.71655 | 1.8801e-09 | 0 | 0 | 0 | 0 | 0 | 1 | -90 | 90 | 0.10301 | 0.026175 | -0.10288 | -0.026093
132 | 133 | 0.79276 | 0.50736 | 2.6625e-09 | 0 | 0 | 0 | 0 | 0 | 1 | -90 | 90 | -0.21232 | -0.054235 | 0.21271 | 0.054479
80 | 128 | 0.76633 | 0.49045 | 1.2869e-09 | 0 | 0 | 0 | 0 | 0 | 1 | -90 | 90 | 0.10288 | 0.026093 | -0.10279 | -0.026037
128 | 130 | 1.327 | 0.84925 | 2.2283e-09 | 0 | 0 | 0 | 0 | 0 | 1 | -90 | 90 | 0.090644 | 0.022992 | -0.090525 | -0.022916
128 | 126 | 0.95568 | 0.61164 | 1.6049e-09 | 0 | 0 | 0 | 0 | 0 | 1 | -90 | 90 | 0.012149 | 0.0030448 | -0.012147 | -0.0030439
133 | 139 | 0.2642 | 0.16909 | 4.4366e-10 | 0 | 0 | 0 | 0 | 0 | 1 | -90 | 90 | 0.038283 | 0.0096133 | -0.038279 | -0.0096107
130 | 131 | 1.4944 | 0.95643 | 2.5095e-09 | 0 | 0 | 0 | 0 | 0 | 1 | -90 | 90 | 0.0049889 | 0.0012503 | -0.0049885 | -0.0012503
130 | 114 | 1.8777 | 1.2017 | 3.1532e-09 | 0 | 0 | 0 | 0 | 0 | 1 | -90 | 90 | 0.085536 | 0.021666 | -0.085387 | -0.021571
126 | 127 | 1.2919 | 0.8268 | 2.1694e-09 | 0 | 0 | 0 | 0 | 0 | 1 | -90 | 90 | 0.010175 | 0.0025496 | -0.010173 | -0.0025489
84 | 85 | 0.38789 | 0.24825 | 6.5137e-10 | 0 | 0 | 0 | 0 | 0 | 1 | -90 | 90 | 0.017413 | 0.0043663 | -0.017412 | -0.0043655
84 | 86 | 1.5257 | 0.97645 | 2.5621e-09 | 0 | 0 | 0 | 0 | 0 | 1 | -90 | 90 | -0.021726 | -0.0054471 | 0.021734 | 0.0054518
85 | 87 | 1.5173 | 0.97106 | 2.5479e-09 | 0 | 0 | 0 | 0 | 0 | 1 | -90 | 90 | 0.015116 | 0.00379 | -0.015112 | -0.0037879
86 | 88 | 0.96534 | 0.61782 | 1.6211e-09 | 0 | 0 | 0 | 0 | 0 | 1 | -90 | 90 | -0.023715 | -0.0059483 | 0.023721 | 0.0059519
87 | 103 | 0.55354 | 0.35427 | 9.2954e-10 | 0 | 0 | 0 | 0 | 0 | 1 | -90 | 90 | 0.011005 | 0.0027584 | -0.011004 | -0.0027581
88 | 140 | 1.2118 | 0.77555 | 2.0349e-09 | 0 | 0 | 0 | 0 | 0 | 1 | -90 | 90 | -0.028741 | -0.00721 | 0.028751 | 0.0072166
103 | 101 | 1.5914 | 1.0185 | 2.6724e-09 | 0 | 0 | 0 | 0 | 0 | 1 | -90 | 90 | 0.0090263 | 0.0022625 | -0.0090249 | -0.0022618
140 | 139 | 1.5468 | 0.98998 | 2.5976e-09 | 0 | 0 | 0 | 0 | 0 | 1 | -90 | 90 | -0.031848 | -0.0079927 | 0.031865 | 0.0080031
101 | 102 | 0.75888 | 0.48568 | 1.2744e-09 | 0 | 0 | 0 | 0 | 0 | 1 | -90 | 90 | 0.0062734 | 0.0015722 | -0.006273 | -0.0015722
89 | 90 | 1.1729 | 0.75066 | 1.9696e-09 | 0 | 0 | 0 | 0 | 0 | 1 | -90 | 90 | 0.00092156 | 0.0002304 | -0.00092155 | -0.00023058
89 | 94 | 9.6447 | 6.1726 | 1.6196e-08 | 0 | 0 | 0 | 0 | 0 | 1 | -90 | 90 | -0.0049963 | -0.0012517 | 0.004999 | 0.0012518
90 | 92 | 1.7454 | 1.1171 | 2.931e-09 | 0 | 0 | 0 | 0 | 0 | 1 | -90 | 90 | 0.00092155 | 0.00023058 | -0.00092153 | -0.00023085
94 | 93 | 2.4298 | 1.5551 | 4.0804e-09 | 0 | 0 | 0 | 0 | 0 | 1 | -90 | 90 | -0.0095415 | -0.0023904 | 0.009544 | 0.0023916
92 | 91 | 0.78295 | 0.50109 | 1.3148e-09 | 0 | 0 | 0 | 0 | 0 | 1 | -90 | 90 | 0.00092153 | 0.00023085 | -0.00092152 | -0.00023097
93 | 134 | 17.2208 | 11.0213 | 2.8918e-08 | 0 | 0 | 0 | 0 | 0 | 1 | -90 | 90 | -0.009544 | -0.0023915 | 0.0095615 | 0.0024
134 | 135 | 4.8544 | 3.1068 | 8.1518e-09 | 0 | 0 | 0 | 0 | 0 | 1 | -90 | 90 | -0.018014 | -0.0045177 | 0.018031 | 0.0045282
134 | 136 | 3.7763 | 2.4169 | 6.3415e-09 | 0 | 0 | 0 | 0 | 0 | 1 | -90 | 90 | 0.0058583 | 0.0014676 | -0.0058569 | -0.0014673
135 | 98 | 3.5168 | 2.2508 | 5.9057e-09 | 0 | 0 | 0 | 0 | 0 | 1 | -90 | 90 | -0.020641 | -0.0051823 | 0.020658 | 0.0051923
136 | 120 | 6.3584 | 4.0694 | 1.0677e-08 | 0 | 0 | 0 | 0 | 0 | 1 | -90 | 90 | 0.0037522 | 0.0009398 | -0.0037512 | -0.00094019
95 | 96 | 0.36344 | 0.2326 | 6.1032e-10 | 0 | 0 | 0 | 0 | 0 | 1 | -90 | 90 | 0.024251 | 0.0060901 | -0.024249 | -0.0060887
95 | 97 | 1.2292 | 0.78671 | 2.0642e-09 | 0 | 0 | 0 | 0 | 0 | 1 | -90 | 90 | -0.029503 | -0.0074065 | 0.029515 | 0.0074139
96 | 98 | 1.4124 | 0.90392 | 2.3718e-09 | 0 | 0 | 0 | 0 | 0 | 1 | -90 | 90 | 0.021206 | 0.0053262 | -0.021199 | -0.0053219
97 | 99 | 0.97784 | 0.62582 | 1.6421e-09 | 0 | 0 | 0 | 0 | 0 | 1 | -90 | 90 | 0.030657 | 0.0077079 | -0.030647 | -0.0077015
97 | 100 | 1.6964 | 1.0857 | 2.8487e-09 | 0 | 0 | 0 | 0 | 0 | 1 | -90 | 90 | -0.060172 | -0.015122 | 0.06024 | 0.015165
98 | 138 | 36.7368 | 23.5115 | 6.1691e-08 | 0 | 0 | 0 | 0 | 0 | 1 | -90 | 90 | 0.0005414 | 0.00012959 | -0.00054128 | -0.00013544
99 | 148 | 3.2638 | 2.0888 | 5.4807e-09 | 0 | 0 | 0 | 0 | 0 | 1 | -90 | 90 | 0.02832 | 0.0071184 | -0.028291 | -0.0071004
100 | 115 | 0.52365 | 0.33513 | 8.7935e-10 | 0 | 0 | 0 | 0 | 0 | 1 | -90 | 90 | -0.063873 | -0.016075 | 0.063896 | 0.01609
138 | 137 | 1.3823 | 0.88467 | 2.3212e-09 | 0 | 0 | 0 | 0 | 0 | 1 | -90 | 90 | 0.00012262 | 3.051e-05 | -0.00012262 | -3.0732e-05
148 | 125 | 1.315 | 0.84157 | 2.2082e-09 | 0 | 0 | 0 | 0 | 0 | 1 | -90 | 90 | 0.024397 | 0.0061246 | -0.024389 | -0.0061192
115 | 113 | 0.14011 | 0.089668 | 2.3528e-10 | 0 | 0 | 0 | 0 | 0 | 1 | -90 | 90 | -0.069053 | -0.017383 | 0.069061 | 0.017388
125 | 123 | 0.56672 | 0.3627 | 9.5167e-10 | 0 | 0 | 0 | 0 | 0 | 1 | -90 | 90 | 0.021064 | 0.005286 | -0.021061 | -0.0052843
113 | 111 | 1.3199 | 0.84476 | 2.2165e-09 | 0 | 0 | 0 | 0 | 0 | 1 | -90 | 90 | -0.074638 | -0.018785 | 0.074719 | 0.018837
102 | 104 | 0.12818 | 0.082033 | 2.1524e-10 | 0 | 0 | 0 | 0 | 0 | 1 | -90 | 90 | 0.003136 | 0.00078593 | -0.003136 | -0.00078594
111 | 112 | 0.20588 | 0.13176 | 3.4573e-10 | 0 | 0 | 0 | 0 | 0 | 1 | -90 | 90 | -0.07698 | -0.019404 | 0.076994 | 0.019412
112 | 114 | 1.9916 | 1.2746 | 3.3444e-09 | 0 | 0 | 0 | 0 | 0 | 1 | -90 | 90 | -0.080669 | -0.020333 | 0.080811 | 0.020424
121 | 122 | 2.1515 | 1.377 | 3.6129e-09 | 0 | 0 | 0 | 0 | 0 | 1 | -90 | 90 | 0.01724 | 0.0043251 | -0.017233 | -0.0043209
121 | 123 | 1.0435 | 0.66783 | 1.7523e-09 | 0 | 0 | 0 | 0 | 0 | 1 | -90 | 90 | -0.018959 | -0.0047559 | 0.018963 | 0.0047584
122 | 124 | 0.41955 | 0.26851 | 7.0454e-10 | 0 | 0 | 0 | 0 | 0 | 1 | -90 | 90 | 0.015158 | 0.0038009 | -0.015157 | -0.0038002
124 | 145 | 1.9638 | 1.2568 | 3.2977e-09 | 0 | 0 | 0 | 0 | 0 | 1 | -90 | 90 | 0.012179 | 0.003054 | -0.012176 | -0.0030522
145 | 147 | 1.5555 | 0.99554 | 2.6122e-09 | 0 | 0 | 0 | 0 | 0 | 1 | -90 | 90 | 0.010496 | 0.0026311 | -0.010494 | -0.0026301
147 | 149 | 0.54822 | 0.35086 | 9.206e-10 | 0 | 0 | 0 | 0 | 0 | 1 | -90 | 90 | 0.0075479 | 0.0018918 | -0.0075476 | -0.0018917
127 | 129 | 2.7503 | 1.7602 | 4.6185e-09 | 0 | 0 | 0 | 0 | 0 | 1 | -90 | 90 | 0.0029139 | 0.0007295 | -0.0029136 | -0.00072979
129 | 150 | 1.9132 | 1.2245 | 3.2128e-09 | 0 | 0 | 0 | 0 | 0 | 1 | -90 | 90 | 0.0029136 | 0.00072979 | -0.0029134 | -0.00072999
150 | 153 | 1.2918 | 0.82676 | 2.1693e-09 | 0 | 0 | 0 | 0 | 0 | 1 | -90 | 90 | 0.0020452 | 0.0005124 | -0.0020452 | -0.00051257