## bus_data
BUS_I | BUS_TYPE | Pd | Qd | Gs | Bs | area | Vm | Va | baseKV | zone | Vmax | Vmin
1 | 1 | 0.0030609 | 0.00076714 | 0 | 0 | 1 | 0.98959 | -0.20001 | 0.4 | 1 | 1.1 | 0.9
2 | 1 | 0.00521 | 0.0013057 | 0 | 0 | 1 | 0.98936 | -0.20445 | 0.4 | 1 | 1.1 | 0.9
3 | 1 | 0 | 0 | 0 | 0 | 1 | 0.98973 | -0.19724 | 0.4 | 1 | 1.1 | 0.9
4 | 1 | 0.0035361 | 0.00088624 | 0 | 0 | 1 | 0.98935 | -0.20474 | 0.4 | 1 | 1.1 | 0.9
5 | 1 | 0 | 0 | 0 | 0 | 1 | 0.98912 | -0.20915 | 0.4 | 1 | 1.1 | 0.9
6 | 1 | 0.0057167 | 0.0014327 | 0 | 0 | 1 | 0.99053 | -0.1817 | 0.4 | 1 | 1.1 | 0.9
59 | 1 | 0.0025517 | 0.00063951 | 0 | 0 | 1 | 0.98856 | -0.22006 | 0.4 | 1 | 1.1 | 0.9
56 | 1 | 0.0026296 | 0.00065905 | 0 | 0 | 1 | 0.98904 | -0.21063 | 0.4 | 1 | 1.1 | 0.9
66 | 1 | 0 | 0 | 0 | 0 | 1 | 0.99079 | -0.17673 | 0.4 | 1 | 1.1 | 0.9
7 | 1 | 0.0011747 | 0.00029442 | 0 | 0 | 1 | 0.99245 | -0.14562 | 0.4 | 1 | 1.1 | 0.9
8 | 1 | 0 | 0 | 0 | 0 | 1 | 0.99248 | -0.14491 | 0.4 | 1 | 1.1 | 0.9
9 | 1 | 0.0002205 | 5.5262e-05 | 0 | 0 | 1 | 0.99248 | -0.14497 | 0.4 | 1 | 1.1 | 0.9
10 | 1 | 0.00017508 | 4.3879e-05 | 0 | 0 | 1 | 0.99254 | -0.1437 | 0.4 | 1 | 1.1 | 0.9
55 | 1 | 0.00050963 | 0.00012772 | 0 | 0 | 1 | 0.99252 | -0.1441 | 0.4 | 1 | 1.1 | 0.9
48 | 1 | 0.00022926 | 5.7457e-05 | 0 | 0 | 1 | 0.99265 | -0.14171 | 0.4 | 1 | 1.1 | 0.9
11 | 1 | 0.0062159 | 0.0015579 | 0 | 0 | 1 | 0.99498 | -0.096474 | 0.4 | 1 | 1.1 | 0.9
12 | 1 | 0.0041702 | 0.0010451 | 0 | 0 | 1 | 0.99508 | -0.094496 | 0.4 | 1 | 1.1 | 0.9
13 | 1 | 0.008327 | 0.0020869 | 0 | 0 | 1 | 0.99493 | -0.097585 | 0.4 | 1 | 1.1 | 0.9
14 | 1 | 0.0037784 | 0.00094694 | 0 | 0 | 1 | 0.99518 | -0.092656 | 0.4 | 1 | 1.1 | 0.9
23 | 1 | 0.0049133 | 0.0012314 | 0 | 0 | 1 | 0.99533 | -0.089797 | 0.4 | 1 | 1.1 | 0.9
15 | 1 | 0.0045907 | 0.0011505 | 0 | 0 | 1 | 0.99579 | -0.080843 | 0.4 | 1 | 1.1 | 0.9
36 | 1 | 0.0085857 | 0.0021518 | 0 | 0 | 1 | 0.99623 | -0.0724 | 0.4 | 1 | 1.1 | 0.9
16 | 1 | 0.00040155 | 0.00010064 | 0 | 0 | 1 | 0.99295 | -0.13579 | 0.4 | 1 | 1.1 | 0.9
51 | 1 | 0 | 0 | 0 | 0 | 1 | 0.9933 | -0.12892 | 0.4 | 1 | 1.1 | 0.9
17 | 1 | 0.0090666 | 0.0022723 | 0 | 0 | 1 | 0.99594 | -0.077955 | 0.4 | 1 | 1.1 | 0.9
18 | 1 | 0 | 0 | 0 | 0 | 1 | 0.99614 | -0.074129 | 0.4 | 1 | 1.1 | 0.9
19 | 1 | 0.0036927 | 0.00092549 | 0 | 0 | 1 | 0.99673 | -0.062791 | 0.4 | 1 | 1.1 | 0.9
20 | 1 | 0 | 0 | 0 | 0 | 1 | 0.99549 | -0.086551 | 0.4 | 1 | 1.1 | 0.9
25 | 1 | 0 | 0 | 0 | 0 | 1 | 0.99777 | -0.0428 | 0.4 | 1 | 1.1 | 0.9
39 | 1 | 0 | 0 | 0 | 0 | 1 | 0.99508 | -0.094606 | 0.4 | 1 | 1.1 | 0.9
37 | 1 | 0.0090666 | 0.0022723 | 0 | 0 | 1 | 0.9948 | -0.09989 | 0.4 | 1 | 1.1 | 0.9
21 | 1 | 0.003484 | 0.00087317 | 0 | 0 | 1 | 0.99543 | -0.087905 | 0.4 | 1 | 1.1 | 0.9
22 | 1 | 0.0027184 | 0.0006813 | 0 | 0 | 1 | 0.99544 | -0.087653 | 0.4 | 1 | 1.1 | 0.9
24 | 1 | 0.0027197 | 0.00068161 | 0 | 0 | 1 | 0.9958 | -0.08072 | 0.4 | 1 | 1.1 | 0.9
27 | 1 | 0.0038972 | 0.00097674 | 0 | 0 | 1 | 0.99636 | -0.06992 | 0.4 | 1 | 1.1 | 0.9
26 | 1 | 0.009064 | 0.0022717 | 0 | 0 | 1 | 0.99723 | -0.053165 | 0.4 | 1 | 1.1 | 0.9
28 | 3 | 0.005559 | 0.0013932 | 0 | 0 | 1 | 1 | 0 | 0.4 | 1 | 1.1 | 0.9
34 | 1 | 0.0036853 | 0.00092362 | 0 | 0 | 1 | 0.99659 | -0.065567 | 0.4 | 1 | 1.1 | 0.9
42 | 1 | 0.0028912 | 0.00072462 | 0 | 0 | 1 | 0.99971 | -0.0056009 | 0.4 | 1 | 1.1 | 0.9
29 | 1 | 0.0099413 | 0.0024915 | 0 | 0 | 1 | 0.99344 | -0.12619 | 0.4 | 1 | 1.1 | 0.9
30 | 1 | 0.0039715 | 0.00099536 | 0 | 0 | 1 | 0.99344 | -0.12616 | 0.4 | 1 | 1.1 | 0.9
32 | 1 | 0.0087449 | 0.0021917 | 0 | 0 | 1 | 0.99386 | -0.11809 | 0.4 | 1 | 1.1 | 0.9
54 | 1 | 0 | 0 | 0 | 0 | 1 | 0.99468 | -0.10218 | 0.4 | 1 | 1.1 | 0.9
35 | 1 | 0.0085857 | 0.0021518 | 0 | 0 | 1 | 0.99641 | -0.068947 | 0.4 | 1 | 1.1 | 0.9
38 | 1 | 0.0085857 | 0.0021518 | 0 | 0 | 1 | 0.99472 | -0.10149 | 0.4 | 1 | 1.1 | 0.9
60 | 1 | 0.0049948 | 0.0012518 | 0 | 0 | 1 | 0.9937 | -0.12131 | 0.4 | 1 | 1.1 | 0.9
40 | 1 | 0.0023848 | 0.00059767 | 0 | 0 | 1 | 0.9982 | -0.034206 | 0.4 | 1 | 1.1 | 0.9
41 | 1 | 0.002138 | 0.00053584 | 0 | 0 | 1 | 0.99783 | -0.041318 | 0.4 | 1 | 1.1 | 0.9
43 | 1 | 0.0022658 | 0.00056786 | 0 | 0 | 1 | 0.99663 | -0.064369 | 0.4 | 1 | 1.1 | 0.9
53 | 1 | 0.0023923 | 0.00059957 | 0 | 0 | 1 | 0.99523 | -0.091072 | 0.4 | 1 | 1.1 | 0.9
44 | 1 | 0.0021474 | 0.0005382 | 0 | 0 | 1 | 0.99008 | -0.19042 | 0.4 | 1 | 1.1 | 0.9
45 | 1 | 0.0021861 | 0.00054789 | 0 | 0 | 1 | 0.99006 | -0.1909 | 0.4 | 1 | 1.1 | 0.9
46 | 1 | 0.0020883 | 0.00052339 | 0 | 0 | 1 | 0.99008 | -0.19042 | 0.4 | 1 | 1.1 | 0.9
47 | 1 | 0.0042629 | 0.0010684 | 0 | 0 | 1 | 0.99041 | -0.18419 | 0.4 | 1 | 1.1 | 0.9
49 | 1 | 7.0249e-05 | 1.7606e-05 | 0 | 0 | 1 | 0.99264 | -0.14194 | 0.4 | 1 | 1.1 | 0.9
50 | 1 | 0 | 0 | 0 | 0 | 1 | 0.99263 | -0.14198 | 0.4 | 1 | 1.1 | 0.9
77 | 1 | 0.00026421 | 6.6217e-05 | 0 | 0 | 1 | 0.99262 | -0.14227 | 0.4 | 1 | 1.1 | 0.9
52 | 1 | 0.0050999 | 0.0012782 | 0 | 0 | 1 | 0.99332 | -0.12851 | 0.4 | 1 | 1.1 | 0.9
61 | 1 | 0.0049033 | 0.0012289 | 0 | 0 | 1 | 0.99351 | -0.12494 | 0.4 | 1 | 1.1 | 0.9
57 | 1 | 0 | 0 | 0 | 0 | 1 | 0.98898 | -0.21186 | 0.4 | 1 | 1.1 | 0.9
58 | 1 | 0 | 0 | 0 | 0 | 1 | 0.98881 | -0.21512 | 0.4 | 1 | 1.1 | 0.9
64 | 1 | 0.0023783 | 0.00059607 | 0 | 0 | 1 | 0.98875 | -0.21633 | 0.4 | 1 | 1.1 | 0.9
67 | 1 | 0 | 0 | 0 | 0 | 1 | 0.98823 | -0.22633 | 0.4 | 1 | 1.1 | 0.9
68 | 1 | 0.021286 | 0.0053348 | 0 | 0 | 1 | 0.98801 | -0.23065 | 0.4 | 1 | 1.1 | 0.9
69 | 1 | 0.008853 | 0.0022188 | 0 | 0 | 1 | 0.98807 | -0.22947 | 0.4 | 1 | 1.1 | 0.9

## generator_data
GEN_BUS | PG | QG | QMAX | QMIN | VG | MBASE | GEN_STATUS | PMAX | PMIN
28 | 0.23075 | 0.058337 | 10 | -10 | 1 | 100 | 1 | 10 | 0

## branch_data
F_BUS | T_BUS | BR_R | BR_X | BR_B | RATE_A | RATE_B | RATE_C | TAP | SHIFT | BR_STATUS | ANGMIN | ANGMAX | P_in | Q_in | P_out | Q_out
1 | 2 | 2.2283 | 1.4261 | 3.7419e-09 | 0 | 0 | 0 | 0 | 0 | 1 | -90 | 90 | 0.008748 | 0.0021928 | -0.0087461 | -0.002192
1 | 3 | 1.0319 | 0.66042 | 1.7328e-09 | 0 | 0 | 0 | 0 | 0 | 1 | -90 | 90 | -0.011809 | -0.0029599 | 0.01181 | 0.0029608
2 | 4 | 0.35895 | 0.22973 | 6.0278e-10 | 0 | 0 | 0 | 0 | 0 | 1 | -90 | 90 | 0.0035362 | 0.00088621 | -0.0035361 | -0.00088624
3 | 5 | 1.3859 | 0.887 | 2.3274e-09 | 0 | 0 | 0 | 0 | 0 | 1 | -90 | 90 | 0.037753 | 0.00948 | -0.037732 | -0.0094665
3 | 6 | 1.3788 | 0.88241 | 2.3153e-09 | 0 | 0 | 0 | 0 | 0 | 1 | -90 | 90 | -0.049563 | -0.012441 | 0.0496 | 0.012464
5 | 59 | 1.4628 | 0.93616 | 2.4564e-09 | 0 | 0 | 0 | 0 | 0 | 1 | -90 | 90 | 0.032723 | 0.0082127 | -0.032706 | -0.008202
5 | 56 | 1.3016 | 0.83304 | 2.1858e-09 | 0 | 0 | 0 | 0 | 0 | 1 | -90 | 90 | 0.005009 | 0.0012538 | -0.0050086 | -0.0012538
6 | 66 | 0.39617 | 0.25355 | 6.6528e-10 | 0 | 0 | 0 | 0 | 0 | 1 | -90 | 90 | -0.055317 | -0.013897 | 0.05533 | 0.013905
59 | 67 | 0.91119 | 0.58316 | 1.5301e-09 | 0 | 0 | 0 | 0 | 0 | 1 | -90 | 90 | 0.030154 | 0.0075625 | -0.030145 | -0.0075569
56 | 57 | 2.2632 | 1.4485 | 3.8006e-09 | 0 | 0 | 0 | 0 | 0 | 1 | -90 | 90 | 0.002379 | 0.00059476 | -0.0023788 | -0.00059504
66 | 53 | 5.7429 | 3.6755 | 9.6439e-09 | 0 | 0 | 0 | 0 | 0 | 1 | -90 | 90 | -0.066021 | -0.016585 | 0.066292 | 0.016758
66 | 47 | 3.0699 | 1.9647 | 5.1552e-09 | 0 | 0 | 0 | 0 | 0 | 1 | -90 | 90 | 0.010691 | 0.0026802 | -0.010687 | -0.0026783
7 | 8 | 2.6439 | 1.6921 | 4.4398e-09 | 0 | 0 | 0 | 0 | 0 | 1 | -90 | 90 | -0.0011747 | -0.00029442 | 0.0011748 | 0.00029401
8 | 9 | 1.1697 | 0.74861 | 1.9642e-09 | 0 | 0 | 0 | 0 | 0 | 1 | -90 | 90 | 0.0002205 | 5.5069e-05 | -0.0002205 | -5.5262e-05
8 | 10 | 3.8267 | 2.4491 | 6.426e-09 | 0 | 0 | 0 | 0 | 0 | 1 | -90 | 90 | -0.0013953 | -0.00034908 | 0.0013954 | 0.00034849
10 | 55 | 3.4233 | 2.1909 | 5.7487e-09 | 0 | 0 | 0 | 0 | 0 | 1 | -90 | 90 | 0.00050964 | 0.00012716 | -0.00050963 | -0.00012772
10 | 48 | 4.2201 | 2.7009 | 7.0867e-09 | 0 | 0 | 0 | 0 | 0 | 1 | -90 | 90 | -0.0020801 | -0.00051954 | 0.0020803 | 0.00051897
48 | 49 | 3.0412 | 1.9464 | 5.107e-09 | 0 | 0 | 0 | 0 | 0 | 1 | -90 | 90 | 0.00033447 | 8.2412e-05 | -0.00033446 | -8.2913e-05
48 | 16 | 9.8396 | 6.2973 | 1.6523e-08 | 0 | 0 | 0 | 0 | 0 | 1 | -90 | 90 | -0.002644 | -0.00065883 | 0.0026447 | 0.00065768
11 | 12 | 0.60347 | 0.38622 | 1.0134e-09 | 0 | 0 | 0 | 0 | 0 | 1 | -90 | 90 | -0.014543 | -0.003645 | 0.014545 | 0.0036458
11 | 13 | 0.59213 | 0.37896 | 9.9434e-10 | 0 | 0 | 0 | 0 | 0 | 1 | -90 | 90 | 0.0083274 | 0.0020871 | -0.008327 | -0.0020869
12 | 14 | 0.43658 | 0.27941 | 7.3314e-10 | 0 | 0 | 0 | 0 | 0 | 1 | -90 | 90 | -0.018715 | -0.0046909 | 0.018717 | 0.0046919
14 | 23 | 0.56429 | 0.36115 | 9.476e-10 | 0 | 0 | 0 | 0 | 0 | 1 | -90 | 90 | -0.022495 | -0.0056388 | 0.022498 | 0.0056407
23 | 21 | 0.30664 | 0.19625 | 5.1493e-10 | 0 | 0 | 0 | 0 | 0 | 1 | -90 | 90 | -0.027411 | -0.0068721 | 0.027414 | 0.0068736
15 | 36 | 8.1752 | 5.2321 | 1.3728e-08 | 0 | 0 | 0 | 0 | 0 | 1 | -90 | 90 | -0.0045907 | -0.0011505 | 0.0045926 | 0.0011504
36 | 35 | 1.1656 | 0.74596 | 1.9573e-09 | 0 | 0 | 0 | 0 | 0 | 1 | -90 | 90 | -0.013178 | -0.0033021 | 0.01318 | 0.0033033
16 | 51 | 9.9235 | 6.351 | 1.6664e-08 | 0 | 0 | 0 | 0 | 0 | 1 | -90 | 90 | -0.0030463 | -0.00075832 | 0.0030473 | 0.00075731
51 | 52 | 0.58742 | 0.37595 | 9.8643e-10 | 0 | 0 | 0 | 0 | 0 | 1 | -90 | 90 | -0.0030473 | -0.00075731 | 0.0030473 | 0.00075725
17 | 18 | 1.8766 | 1.2011 | 3.1514e-09 | 0 | 0 | 0 | 0 | 0 | 1 | -90 | 90 | -0.0090666 | -0.0022723 | 0.0090683 | 0.0022731
18 | 19 | 0.74806 | 0.47876 | 1.2562e-09 | 0 | 0 | 0 | 0 | 0 | 1 | -90 | 90 | -0.067543 | -0.016965 | 0.06758 | 0.016988
18 | 20 | 0.94578 | 0.6053 | 1.5882e-09 | 0 | 0 | 0 | 0 | 0 | 1 | -90 | 90 | 0.058475 | 0.014691 | -0.05844 | -0.014669
19 | 25 | 1.2526 | 0.80168 | 2.1035e-09 | 0 | 0 | 0 | 0 | 0 | 1 | -90 | 90 | -0.071273 | -0.017913 | 0.071341 | 0.017957
20 | 39 | 0.8782 | 0.56205 | 1.4747e-09 | 0 | 0 | 0 | 0 | 0 | 1 | -90 | 90 | 0.040776 | 0.010238 | -0.040761 | -0.010229
20 | 37 | 3.3541 | 2.1466 | 5.6324e-09 | 0 | 0 | 0 | 0 | 0 | 1 | -90 | 90 | 0.017664 | 0.004431 | -0.017653 | -0.0044244
25 | 26 | 1.3393 | 0.85713 | 2.249e-09 | 0 | 0 | 0 | 0 | 0 | 1 | -90 | 90 | 0.034551 | 0.0086725 | -0.034534 | -0.0086618
25 | 27 | 3.0042 | 1.9227 | 5.0449e-09 | 0 | 0 | 0 | 0 | 0 | 1 | -90 | 90 | 0.040315 | 0.010138 | -0.040263 | -0.010105
25 | 28 | 1.3121 | 0.83973 | 4.4067e-09 | 0 | 0 | 0 | 0 | 0 | 1 | -90 | 90 | -0.14621 | -0.036767 | 0.14651 | 0.036959
39 | 54 | 1.4825 | 0.9488 | 2.4895e-09 | 0 | 0 | 0 | 0 | 0 | 1 | -90 | 90 | 0.022689 | 0.0056971 | -0.02268 | -0.0056921
39 | 60 | 6.5527 | 4.1937 | 1.1004e-08 | 0 | 0 | 0 | 0 | 0 | 1 | -90 | 90 | 0.018072 | 0.0045315 | -0.018049 | -0.0045179
37 | 38 | 0.82618 | 0.52876 | 1.3874e-09 | 0 | 0 | 0 | 0 | 0 | 1 | -90 | 90 | 0.0085864 | 0.0021521 | -0.0085857 | -0.0021518
21 | 22 | 0.036205 | 0.023171 | 6.0798e-11 | 0 | 0 | 0 | 0 | 0 | 1 | -90 | 90 | -0.030898 | -0.0077468 | 0.030898 | 0.007747
22 | 24 | 0.91652 | 0.58658 | 1.5391e-09 | 0 | 0 | 0 | 0 | 0 | 1 | -90 | 90 | -0.033616 | -0.0084283 | 0.033628 | 0.0084353
24 | 27 | 1.3221 | 0.84616 | 2.2202e-09 | 0 | 0 | 0 | 0 | 0 | 1 | -90 | 90 | -0.036347 | -0.0091169 | 0.036366 | 0.0091286
26 | 34 | 2.1706 | 1.3892 | 3.645e-09 | 0 | 0 | 0 | 0 | 0 | 1 | -90 | 90 | 0.02547 | 0.0063901 | -0.025455 | -0.0063809
28 | 42 | 0.32178 | 0.20594 | 5.4035e-10 | 0 | 0 | 0 | 0 | 0 | 1 | -90 | 90 | 0.078681 | 0.019985 | -0.07866 | -0.019972
34 | 35 | 0.69124 | 0.4424 | 1.1608e-09 | 0 | 0 | 0 | 0 | 0 | 1 | -90 | 90 | 0.02177 | 0.0054573 | -0.021766 | -0.0054551
42 | 40 | 1.7036 | 1.0903 | 2.8608e-09 | 0 | 0 | 0 | 0 | 0 | 1 | -90 | 90 | 0.075769 | 0.019247 | -0.075664 | -0.019181
29 | 30 | 0.010351 | 0.0066247 | 1.7382e-11 | 0 | 0 | 0 | 0 | 0 | 1 | -90 | 90 | -0.0099413 | -0.0024915 | 0.0099413 | 0.0024915
30 | 32 | 2.568 | 1.6435 | 4.3124e-09 | 0 | 0 | 0 | 0 | 0 | 1 | -90 | 90 | -0.013913 | -0.0034869 | 0.013918 | 0.0034899
32 | 54 | 3.1118 | 1.9915 | 5.2255e-09 | 0 | 0 | 0 | 0 | 0 | 1 | -90 | 90 | -0.022663 | -0.0056816 | 0.02268 | 0.0056921
60 | 61 | 1.2265 | 0.78499 | 2.0597e-09 | 0 | 0 | 0 | 0 | 0 | 1 | -90 | 90 | 0.013054 | 0.0032661 | -0.013052 | -0.0032649
40 | 41 | 0.4366 | 0.27943 | 7.3317e-10 | 0 | 0 | 0 | 0 | 0 | 1 | -90 | 90 | 0.07328 | 0.018583 | -0.073255 | -0.018567
41 | 43 | 1.4558 | 0.9317 | 2.4446e-09 | 0 | 0 | 0 | 0 | 0 | 1 | -90 | 90 | 0.071117 | 0.018031 | -0.071038 | -0.017981
43 | 53 | 1.7378 | 1.1122 | 2.9183e-09 | 0 | 0 | 0 | 0 | 0 | 1 | -90 | 90 | 0.068772 | 0.017413 | -0.068684 | -0.017357
44 | 45 | 0.96044 | 0.61468 | 1.6128e-09 | 0 | 0 | 0 | 0 | 0 | 1 | -90 | 90 | 0.0021862 | 0.00054777 | -0.0021861 | -0.00054789
44 | 46 | 0.0018916 | 0.0012106 | 3.1765e-12 | 0 | 0 | 0 | 0 | 0 | 1 | -90 | 90 | -0.0043336 | -0.001086 | 0.0043336 | 0.001086
46 | 47 | 4.2635 | 2.7286 | 7.1596e-09 | 0 | 0 | 0 | 0 | 0 | 1 | -90 | 90 | -0.0064219 | -0.0016093 | 0.0064238 | 0.0016099
49 | 50 | 0.66522 | 0.42574 | 1.1171e-09 | 0 | 0 | 0 | 0 | 0 | 1 | -90 | 90 | 0.00026421 | 6.5306e-05 | -0.00026421 | -6.5416e-05
50 | 77 | 4.8552 | 3.1073 | 8.1532e-09 | 0 | 0 | 0 | 0 | 0 | 1 | -90 | 90 | 0.00026421 | 6.5416e-05 | -0.00026421 | -6.6217e-05
52 | 61 | 1.939 | 1.2409 | 3.256e-09 | 0 | 0 | 0 | 0 | 0 | 1 | -90 | 90 | -0.0081473 | -0.0020354 | 0.0081487 | 0.002036
57 | 58 | 5.9991 | 3.8394 | 1.0074e-08 | 0 | 0 | 0 | 0 | 0 | 1 | -90 | 90 | 0.0023788 | 0.00059504 | -0.0023785 | -0.00059579
58 | 64 | 2.2327 | 1.4289 | 3.7493e-09 | 0 | 0 | 0 | 0 | 0 | 1 | -90 | 90 | 0.0023785 | 0.00059579 | -0.0023783 | -0.00059607
67 | 68 | 0.8893 | 0.56915 | 1.4934e-09 | 0 | 0 | 0 | 0 | 0 | 1 | -90 | 90 | 0.021291 | 0.0053375 | -0.021286 | -0.0053348
67 | 69 | 1.5549 | 0.99515 | 2.6111e-09 | 0 | 0 | 0 | 0 | 0 | 1 | -90 | 90 | 0.0088544 | 0.0022194 | -0.008853 | -0.0022188