## bus_data
BUS_I | BUS_TYPE | Pd | Qd | Gs | Bs | area | Vm | Va | baseKV | zone | Vmax | Vmin
31 | 1 | 0.0017624 | 0.00044169 | 0 | 0 | 1 | 0.99781 | -0.041867 | 0.4 | 1 | 1.1 | 0.9
33 | 1 | 0.0042678 | 0.0010696 | 0 | 0 | 1 | 0.99783 | -0.041656 | 0.4 | 1 | 1.1 | 0.9
112 | 1 | 0.0022233 | 0.00055721 | 0 | 0 | 1 | 0.99794 | -0.039531 | 0.4 | 1 | 1.1 | 0.9
62 | 1 | 0.0016035 | 0.00040186 | 0 | 0 | 1 | 0.99518 | -0.092263 | 0.4 | 1 | 1.1 | 0.9
63 | 1 | 0 | 0 | 0 | 0 | 1 | 0.9952 | -0.092027 | 0.4 | 1 | 1.1 | 0.9
65 | 1 | 0.0035903 | 0.00089982 | 0 | 0 | 1 | 0.99522 | -0.091574 | 0.4 | 1 | 1.1 | 0.9
80 | 1 | 0.0020197 | 0.00050619 | 0 | 0 | 1 | 0.99536 | -0.088882 | 0.4 | 1 | 1.1 | 0.9
74 | 1 | 0.0053607 | 0.0013435 | 0 | 0 | 1 | 0.99222 | -0.14879 | 0.4 | 1 | 1.1 | 0.9
82 | 1 | 0.0037502 | 0.00093989 | 0 | 0 | 1 | 0.9923 | -0.14723 | 0.4 | 1 | 1.1 | 0.9
78 | 1 | 0.0038169 | 0.00095659 | 0 | 0 | 1 | 0.99542 | -0.087688 | 0.4 | 1 | 1.1 | 0.9
79 | 1 | 0.0067128 | 0.0016824 | 0 | 0 | 1 | 0.99559 | -0.084409 | 0.4 | 1 | 1.1 | 0.9
81 | 1 | 0 | 0 | 0 | 0 | 1 | 0.99607 | -0.075156 | 0.4 | 1 | 1.1 | 0.9
116 | 1 | 0.0030855 | 0.0007733 | 0 | 0 | 1 | 0.99629 | -0.070894 | 0.4 | 1 | 1.1 | 0.9
117 | 1 | 0.0046307 | 0.0011606 | 0 | 0 | 1 | 0.99602 | -0.076049 | 0.4 | 1 | 1.1 | 0.9
83 | 1 | 0 | 0 | 0 | 0 | 1 | 0.99249 | -0.14357 | 0.4 | 1 | 1.1 | 0.9
84 | 1 | 0.00064291 | 0.00016113 | 0 | 0 | 1 | 0.99246 | -0.1441 | 0.4 | 1 | 1.1 | 0.9
85 | 1 | 0.0017826 | 0.00044675 | 0 | 0 | 1 | 0.99272 | -0.13918 | 0.4 | 1 | 1.1 | 0.9
95 | 1 | 0 | 0 | 0 | 0 | 1 | 0.9928 | -0.13758 | 0.4 | 1 | 1.1 | 0.9
86 | 1 | 0.0011418 | 0.00028615 | 0 | 0 | 1 | 0.99396 | -0.11506 | 0.4 | 1 | 1.1 | 0.9
87 | 1 | 0.00040285 | 0.00010096 | 0 | 0 | 1 | 0.99368 | -0.12058 | 0.4 | 1 | 1.1 | 0.9
88 | 1 | 0 | 0 | 0 | 0 | 1 | 0.99436 | -0.10729 | 0.4 | 1 | 1.1 | 0.9
89 | 1 | 0.0058333 | 0.001462 | 0 | 0 | 1 | 0.99341 | -0.12583 | 0.4 | 1 | 1.1 | 0.9
90 | 1 | 0 | 0 | 0 | 0 | 1 | 0.99406 | -0.11302 | 0.4 | 1 | 1.1 | 0.9
92 | 1 | 0 | 0 | 0 | 0 | 1 | 0.99647 | -0.067245 | 0.4 | 1 | 1.1 | 0.9
97 | 1 | 0.00056723 | 0.00014216 | 0 | 0 | 1 | 0.99314 | -0.13086 | 0.4 | 1 | 1.1 | 0.9
100 | 1 | 0.0010373 | 0.00025996 | 0 | 0 | 1 | 0.99079 | -0.17517 | 0.4 | 1 | 1.1 | 0.9
98 | 1 | 0.00088584 | 0.00022201 | 0 | 0 | 1 | 0.99405 | -0.11332 | 0.4 | 1 | 1.1 | 0.9
105 | 1 | 0.0017915 | 0.000449 | 0 | 0 | 1 | 0.99686 | -0.059706 | 0.4 | 1 | 1.1 | 0.9
107 | 1 | 0.0037904 | 0.00094995 | 0 | 0 | 1 | 0.99633 | -0.069796 | 0.4 | 1 | 1.1 | 0.9
93 | 1 | 0.0068615 | 0.0017196 | 0 | 0 | 1 | 0.99238 | -0.14575 | 0.4 | 1 | 1.1 | 0.9
94 | 1 | 0.0017574 | 0.00044045 | 0 | 0 | 1 | 0.99217 | -0.14969 | 0.4 | 1 | 1.1 | 0.9
99 | 1 | 0.00065641 | 0.00016451 | 0 | 0 | 1 | 0.99403 | -0.11359 | 0.4 | 1 | 1.1 | 0.9
124 | 1 | 0 | 0 | 0 | 0 | 1 | 0.99 | -0.19033 | 0.4 | 1 | 1.1 | 0.9
101 | 1 | 0.0025714 | 0.00064445 | 0 | 0 | 1 | 0.99806 | -0.036997 | 0.4 | 1 | 1.1 | 0.9
102 | 1 | 0.0013484 | 0.00033794 | 0 | 0 | 1 | 0.99822 | -0.033909 | 0.4 | 1 | 1.1 | 0.9
103 | 1 | 0 | 0 | 0 | 0 | 1 | 0.9976 | -0.04564 | 0.4 | 1 | 1.1 | 0.9
104 | 1 | 0 | 0 | 0 | 0 | 1 | 0.99907 | -0.017738 | 0.4 | 1 | 1.1 | 0.9
106 | 1 | 0.0018664 | 0.00046776 | 0 | 0 | 1 | 0.9969 | -0.059117 | 0.4 | 1 | 1.1 | 0.9
114 | 1 | 0.0021963 | 0.00055045 | 0 | 0 | 1 | 0.99895 | -0.019967 | 0.4 | 1 | 1.1 | 0.9
115 | 3 | 0.0034317 | 0.00086007 | 0 | 0 | 1 | 1 | 0 | 0.4 | 1 | 1.1 | 0.9
108 | 1 | 0.003296 | 0.00082606 | 0 | 0 | 1 | 0.99633 | -0.069818 | 0.4 | 1 | 1.1 | 0.9
109 | 1 | 0.0020763 | 0.00052038 | 0 | 0 | 1 | 0.99811 | -0.036245 | 0.4 | 1 | 1.1 | 0.9
110 | 1 | 0.0033204 | 0.00083218 | 0 | 0 | 1 | 0.99809 | -0.036507 | 0.4 | 1 | 1.1 | 0.9
111 | 1 | 0.0048838 | 0.001224 | 0 | 0 | 1 | 0.99837 | -0.031111 | 0.4 | 1 | 1.1 | 0.9
113 | 1 | 0.0040742 | 0.0010211 | 0 | 0 | 1 | 0.9984 | -0.030554 | 0.4 | 1 | 1.1 | 0.9
118 | 1 | 0.0015987 | 0.00040066 | 0 | 0 | 1 | 0.97015 | -0.5762 | 0.4 | 1 | 1.1 | 0.9
119 | 1 | 0.0026623 | 0.00066723 | 0 | 0 | 1 | 0.97014 | -0.57631 | 0.4 | 1 | 1.1 | 0.9
120 | 1 | 0.018697 | 0.0046859 | 0 | 0 | 1 | 0.97015 | -0.57608 | 0.4 | 1 | 1.1 | 0.9
122 | 1 | 0.0059652 | 0.001495 | 0 | 0 | 1 | 0.97442 | -0.49196 | 0.4 | 1 | 1.1 | 0.9
121 | 1 | 0 | 0 | 0 | 0 | 1 | 0.97758 | -0.42993 | 0.4 | 1 | 1.1 | 0.9
125 | 1 | 0.0022123 | 0.00055446 | 0 | 0 | 1 | 0.9855 | -0.27665 | 0.4 | 1 | 1.1 | 0.9
123 | 1 | 0.0061742 | 0.0015474 | 0 | 0 | 1 | 0.98628 | -0.26167 | 0.4 | 1 | 1.1 | 0.9

## generator_data
GEN_BUS | PG | QG | QMAX | QMIN | VG | MBASE | GEN_STATUS | PMAX | PMIN
115 | 0.13764 | 0.034975 | 10 | -10 | 1 | 100 | 1 | 10 | 0

## branch_data
F_BUS | T_BUS | BR_R | BR_X | BR_B | RATE_A | RATE_B | RATE_C | TAP | SHIFT | BR_STATUS | ANGMIN | ANGMAX | P_in | Q_in | P_out | Q_out
31 | 33 | 0.53297 | 0.3411 | 8.95e-10 | 0 | 0 | 0 | 0 | 0 | 1 | -90 | 90 | -0.0017624 | -0.00044169 | 0.0017624 | 0.00044162
33 | 112 | 1.573 | 1.0067 | 2.6415e-09 | 0 | 0 | 0 | 0 | 0 | 1 | -90 | 90 | -0.0060302 | -0.0015112 | 0.0060308 | 0.0015114
112 | 110 | 1.6356 | 1.0468 | 2.7465e-09 | 0 | 0 | 0 | 0 | 0 | 1 | -90 | 90 | -0.0082541 | -0.0020686 | 0.0082553 | 0.0020691
62 | 63 | 0.65464 | 0.41897 | 1.0993e-09 | 0 | 0 | 0 | 0 | 0 | 1 | -90 | 90 | -0.0016034 | -0.00040186 | 0.0016035 | 0.00040177
63 | 65 | 1.254 | 0.80253 | 2.1057e-09 | 0 | 0 | 0 | 0 | 0 | 1 | -90 | 90 | -0.0016035 | -0.00040177 | 0.0016035 | 0.00040158
65 | 80 | 2.3008 | 1.4725 | 3.8636e-09 | 0 | 0 | 0 | 0 | 0 | 1 | -90 | 90 | -0.0051938 | -0.0013014 | 0.0051945 | 0.0013014
80 | 78 | 0.73448 | 0.47007 | 1.2334e-09 | 0 | 0 | 0 | 0 | 0 | 1 | -90 | 90 | -0.0072142 | -0.0018076 | 0.0072146 | 0.0018078
74 | 82 | 1.2841 | 0.82184 | 2.1564e-09 | 0 | 0 | 0 | 0 | 0 | 1 | -90 | 90 | -0.0053607 | -0.0013435 | 0.0053611 | 0.0013436
82 | 83 | 1.7738 | 1.1352 | 2.9787e-09 | 0 | 0 | 0 | 0 | 0 | 1 | -90 | 90 | -0.0091113 | -0.0022835 | 0.0091129 | 0.0022842
78 | 79 | 1.3206 | 0.84517 | 2.2176e-09 | 0 | 0 | 0 | 0 | 0 | 1 | -90 | 90 | -0.011031 | -0.0027644 | 0.011033 | 0.0027653
79 | 81 | 2.3176 | 1.4833 | 3.8919e-09 | 0 | 0 | 0 | 0 | 0 | 1 | -90 | 90 | -0.017746 | -0.0044476 | 0.017754 | 0.0044523
81 | 116 | 0.84715 | 0.54218 | 1.4226e-09 | 0 | 0 | 0 | 0 | 0 | 1 | -90 | 90 | -0.022385 | -0.0056128 | 0.022389 | 0.0056156
81 | 117 | 0.8582 | 0.54925 | 1.4412e-09 | 0 | 0 | 0 | 0 | 0 | 1 | -90 | 90 | 0.0046309 | 0.0011605 | -0.0046307 | -0.0011606
116 | 106 | 2.059 | 1.3178 | 3.4576e-09 | 0 | 0 | 0 | 0 | 0 | 1 | -90 | 90 | -0.025475 | -0.0063889 | 0.025489 | 0.0063977
83 | 84 | 3.6485 | 2.335 | 6.1268e-09 | 0 | 0 | 0 | 0 | 0 | 1 | -90 | 90 | 0.00064293 | 0.00016054 | -0.00064291 | -0.00016113
83 | 85 | 1.9878 | 1.2722 | 3.3381e-09 | 0 | 0 | 0 | 0 | 0 | 1 | -90 | 90 | -0.0097558 | -0.0024447 | 0.0097579 | 0.0024457
85 | 95 | 0.61253 | 0.39202 | 1.0286e-09 | 0 | 0 | 0 | 0 | 0 | 1 | -90 | 90 | -0.01154 | -0.0028924 | 0.011541 | 0.0028929
95 | 97 | 1.4723 | 0.94227 | 2.4724e-09 | 0 | 0 | 0 | 0 | 0 | 1 | -90 | 90 | -0.020164 | -0.005053 | 0.02017 | 0.0050569
95 | 93 | 4.1853 | 2.6786 | 7.0282e-09 | 0 | 0 | 0 | 0 | 0 | 1 | -90 | 90 | 0.0086226 | 0.0021601 | -0.0086192 | -0.0021587
86 | 87 | 0.90649 | 0.58015 | 1.5222e-09 | 0 | 0 | 0 | 0 | 0 | 1 | -90 | 90 | 0.026992 | 0.0067735 | -0.026985 | -0.0067691
86 | 88 | 1.2233 | 0.78293 | 2.0543e-09 | 0 | 0 | 0 | 0 | 0 | 1 | -90 | 90 | -0.028134 | -0.0070597 | 0.028145 | 0.0070661
87 | 89 | 0.87382 | 0.55924 | 1.4674e-09 | 0 | 0 | 0 | 0 | 0 | 1 | -90 | 90 | 0.026582 | 0.0066682 | -0.026576 | -0.0066641
88 | 90 | 0.63578 | 0.4069 | 2.1353e-09 | 0 | 0 | 0 | 0 | 0 | 1 | -90 | 90 | 0.040593 | 0.010436 | -0.040581 | -0.010429
88 | 92 | 2.6145 | 1.6733 | 8.7809e-09 | 0 | 0 | 0 | 0 | 0 | 1 | -90 | 90 | -0.068737 | -0.017502 | 0.06887 | 0.017586
89 | 97 | 1.0738 | 0.68726 | 1.8033e-09 | 0 | 0 | 0 | 0 | 0 | 1 | -90 | 90 | 0.020743 | 0.0052021 | -0.020738 | -0.0051991
90 | 100 | 7.1498 | 4.5759 | 1.2006e-08 | 0 | 0 | 0 | 0 | 0 | 1 | -90 | 90 | 0.039039 | 0.010043 | -0.038922 | -0.0099688
90 | 98 | 0.87007 | 0.55684 | 1.4611e-09 | 0 | 0 | 0 | 0 | 0 | 1 | -90 | 90 | 0.0015423 | 0.00038611 | -0.0015423 | -0.00038624
92 | 105 | 0.44684 | 0.28598 | 1.5007e-09 | 0 | 0 | 0 | 0 | 0 | 1 | -90 | 90 | -0.075958 | -0.019363 | 0.075985 | 0.01938
92 | 107 | 1.6024 | 1.0255 | 2.6909e-09 | 0 | 0 | 0 | 0 | 0 | 1 | -90 | 90 | 0.0070872 | 0.0017763 | -0.0070864 | -0.001776
100 | 124 | 1.7852 | 1.1425 | 2.9978e-09 | 0 | 0 | 0 | 0 | 0 | 1 | -90 | 90 | 0.037884 | 0.0097089 | -0.037857 | -0.0096914
98 | 99 | 1.7787 | 1.1383 | 2.9869e-09 | 0 | 0 | 0 | 0 | 0 | 1 | -90 | 90 | 0.00065642 | 0.00016422 | -0.00065641 | -0.00016451
105 | 103 | 0.81519 | 0.52172 | 2.7379e-09 | 0 | 0 | 0 | 0 | 0 | 1 | -90 | 90 | -0.077777 | -0.019829 | 0.07783 | 0.019863
107 | 108 | 0.029607 | 0.018948 | 4.9717e-11 | 0 | 0 | 0 | 0 | 0 | 1 | -90 | 90 | 0.003296 | 0.00082606 | -0.003296 | -0.00082606
93 | 94 | 9.8906 | 6.33 | 1.6609e-08 | 0 | 0 | 0 | 0 | 0 | 1 | -90 | 90 | 0.0017578 | 0.00043903 | -0.0017574 | -0.00044046
124 | 123 | 8.3637 | 5.3528 | 1.4045e-08 | 0 | 0 | 0 | 0 | 0 | 1 | -90 | 90 | 0.037856 | 0.0096914 | -0.037726 | -0.0096094
101 | 102 | 0.12912 | 0.082637 | 4.3365e-10 | 0 | 0 | 0 | 0 | 0 | 1 | -90 | 90 | -0.10782 | -0.027411 | 0.10783 | 0.027422
101 | 103 | 0.37001 | 0.23681 | 1.2427e-09 | 0 | 0 | 0 | 0 | 0 | 1 | -90 | 90 | 0.10525 | 0.026767 | -0.1052 | -0.026739
102 | 104 | 0.66831 | 0.42772 | 2.2446e-09 | 0 | 0 | 0 | 0 | 0 | 1 | -90 | 90 | -0.10918 | -0.02776 | 0.10927 | 0.027814
103 | 106 | 2.1981 | 1.4068 | 3.6911e-09 | 0 | 0 | 0 | 0 | 0 | 1 | -90 | 90 | 0.027373 | 0.0068763 | -0.027355 | -0.0068654
104 | 114 | 0.40209 | 0.25734 | 6.7523e-10 | 0 | 0 | 0 | 0 | 0 | 1 | -90 | 90 | 0.024824 | 0.0062279 | -0.024822 | -0.0062263
104 | 115 | 0.59735 | 0.3823 | 2.0062e-09 | 0 | 0 | 0 | 0 | 0 | 1 | -90 | 90 | -0.13409 | -0.034042 | 0.13421 | 0.034115
114 | 113 | 2.0931 | 1.3396 | 3.5149e-09 | 0 | 0 | 0 | 0 | 0 | 1 | -90 | 90 | 0.022625 | 0.0056759 | -0.022614 | -0.0056689
109 | 110 | 0.10086 | 0.064554 | 1.6938e-10 | 0 | 0 | 0 | 0 | 0 | 1 | -90 | 90 | 0.011576 | 0.0029013 | -0.011576 | -0.0029012
109 | 111 | 1.6799 | 1.0751 | 2.821e-09 | 0 | 0 | 0 | 0 | 0 | 1 | -90 | 90 | -0.013652 | -0.0034217 | 0.013656 | 0.0034235
111 | 113 | 0.13419 | 0.085883 | 2.2535e-10 | 0 | 0 | 0 | 0 | 0 | 1 | -90 | 90 | -0.018539 | -0.0046475 | 0.01854 | 0.0046478
118 | 119 | 0.1765 | 0.11296 | 2.9638e-10 | 0 | 0 | 0 | 0 | 0 | 1 | -90 | 90 | 0.0026622 | 0.00066725 | -0.0026622 | -0.00066727
118 | 120 | 0.11741 | 0.075141 | 1.9716e-10 | 0 | 0 | 0 | 0 | 0 | 1 | -90 | 90 | -0.0042608 | -0.0010679 | 0.0042608 | 0.0010679
120 | 122 | 15.525 | 9.936 | 2.6071e-08 | 0 | 0 | 0 | 0 | 0 | 1 | -90 | 90 | -0.022957 | -0.005754 | 0.02305 | 0.0058107
122 | 121 | 9.1555 | 5.8595 | 1.5374e-08 | 0 | 0 | 0 | 0 | 0 | 1 | -90 | 90 | -0.029015 | -0.0073056 | 0.029101 | 0.0073594
121 | 125 | 22.8747 | 14.6398 | 3.8413e-08 | 0 | 0 | 0 | 0 | 0 | 1 | -90 | 90 | -0.029101 | -0.0073591 | 0.029317 | 0.0074935
125 | 123 | 2.0947 | 1.3406 | 3.5175e-09 | 0 | 0 | 0 | 0 | 0 | 1 | -90 | 90 | -0.031529 | -0.0080478 | 0.031552 | 0.0080621