## bus_data
BUS_I | BUS_TYPE | Pd | Qd | Gs | Bs | area | Vm | Va | baseKV | zone | Vmax | Vmin
130 | 1 | 0.0008414 | 0.00021087 | 0 | 0 | 1 | 0.99827 | -0.03345 | 0.4 | 1 | 1.1 | 0.9
131 | 1 | 0.0010501 | 0.00026318 | 0 | 0 | 1 | 0.99825 | -0.033684 | 0.4 | 1 | 1.1 | 0.9
132 | 1 | 0 | 0 | 0 | 0 | 1 | 0.99842 | -0.030527 | 0.4 | 1 | 1.1 | 0.9
134 | 1 | 0.00029182 | 7.3138e-05 | 0 | 0 | 1 | 0.99815 | -0.035702 | 0.4 | 1 | 1.1 | 0.9
135 | 1 | 0.00057061 | 0.00014301 | 0 | 0 | 1 | 0.99844 | -0.030125 | 0.4 | 1 | 1.1 | 0.9
137 | 1 | 0.00055749 | 0.00013972 | 0 | 0 | 1 | 0.99807 | -0.037301 | 0.4 | 1 | 1.1 | 0.9
142 | 3 | 0 | 0 | 0 | 0 | 1 | 1 | 0 | 0.4 | 1 | 1.1 | 0.9
136 | 1 | 0.00058661 | 0.00014702 | 0 | 0 | 1 | 0.99802 | -0.038258 | 0.4 | 1 | 1.1 | 0.9
72 | 1 | 0 | 0 | 0 | 0 | 1 | 0.99787 | -0.041158 | 0.4 | 1 | 1.1 | 0.9
138 | 1 | 0.0012822 | 0.00032135 | 0 | 0 | 1 | 0.99781 | -0.042291 | 0.4 | 1 | 1.1 | 0.9
139 | 1 | 0.00023763 | 5.9555e-05 | 0 | 0 | 1 | 0.9978 | -0.042589 | 0.4 | 1 | 1.1 | 0.9
140 | 1 | 0.0025954 | 0.00065048 | 0 | 0 | 1 | 0.99907 | -0.017969 | 0.4 | 1 | 1.1 | 0.9
141 | 1 | 0.0030749 | 0.00077065 | 0 | 0 | 1 | 0.999 | -0.019155 | 0.4 | 1 | 1.1 | 0.9
143 | 1 | 0.003508 | 0.00087919 | 0 | 0 | 1 | 0.99883 | -0.022429 | 0.4 | 1 | 1.1 | 0.9
70 | 1 | 0.00042606 | 0.00010678 | 0 | 0 | 1 | 0.99785 | -0.041591 | 0.4 | 1 | 1.1 | 0.9
71 | 1 | 9.5028e-05 | 2.3816e-05 | 0 | 0 | 1 | 0.99786 | -0.041375 | 0.4 | 1 | 1.1 | 0.9
76 | 1 | 0 | 0 | 0 | 0 | 1 | 0.99785 | -0.041521 | 0.4 | 1 | 1.1 | 0.9
75 | 1 | 0.00060411 | 0.0001514 | 0 | 0 | 1 | 0.99779 | -0.042697 | 0.4 | 1 | 1.1 | 0.9

## generator_data
GEN_BUS | PG | QG | QMAX | QMIN | VG | MBASE | GEN_STATUS | PMAX | PMIN
142 | 0.015742 | 0.0039398 | 10 | -10 | 1 | 100 | 1 | 10 | 0

## branch_data
F_BUS | T_BUS | BR_R | BR_X | BR_B | RATE_A | RATE_B | RATE_C | TAP | SHIFT | BR_STATUS | ANGMIN | ANGMAX | P_in | Q_in | P_out | Q_out
130 | 131 | 0.99532 | 0.637 | 1.6714e-09 | 0 | 0 | 0 | 0 | 0 | 1 | -90 | 90 | 0.0010501 | 0.00026302 | -0.0010501 | -0.00026318
130 | 132 | 6.8967 | 4.4139 | 1.1581e-08 | 0 | 0 | 0 | 0 | 0 | 1 | -90 | 90 | -0.0018915 | -0.00047389 | 0.0018918 | 0.00047291
132 | 134 | 5.6439 | 3.6121 | 9.4776e-09 | 0 | 0 | 0 | 0 | 0 | 1 | -90 | 90 | 0.0040829 | 0.0010177 | -0.0040819 | -0.001018
132 | 135 | 0.29978 | 0.19186 | 5.0342e-10 | 0 | 0 | 0 | 0 | 0 | 1 | -90 | 90 | -0.0059747 | -0.0014906 | 0.0059748 | 0.0014906
134 | 137 | 1.8784 | 1.2022 | 3.1543e-09 | 0 | 0 | 0 | 0 | 0 | 1 | -90 | 90 | 0.0037901 | 0.00094483 | -0.0037898 | -0.00094496
135 | 142 | 20.5288 | 13.1384 | 3.4473e-08 | 0 | 0 | 0 | 0 | 0 | 1 | -90 | 90 | -0.0065454 | -0.0016336 | 0.0065547 | 0.0016362
137 | 136 | 1.3166 | 0.84263 | 2.2109e-09 | 0 | 0 | 0 | 0 | 0 | 1 | -90 | 90 | 0.0032323 | 0.00080524 | -0.0032321 | -0.00080537
142 | 140 | 8.7632 | 5.6085 | 1.4716e-08 | 0 | 0 | 0 | 0 | 0 | 1 | -90 | 90 | 0.0091872 | 0.0023036 | -0.0091793 | -0.0023001
136 | 72 | 4.8725 | 3.1184 | 8.1822e-09 | 0 | 0 | 0 | 0 | 0 | 1 | -90 | 90 | 0.0026455 | 0.00065835 | -0.0026452 | -0.00065893
72 | 76 | 2.6677 | 1.7073 | 4.4798e-09 | 0 | 0 | 0 | 0 | 0 | 1 | -90 | 90 | 0.00060415 | 0.00014954 | -0.00060414 | -0.00014998
72 | 138 | 3.3215 | 2.1257 | 5.5777e-09 | 0 | 0 | 0 | 0 | 0 | 1 | -90 | 90 | 0.0015199 | 0.00037948 | -0.0015198 | -0.00037998
72 | 71 | 1.859 | 1.1897 | 3.1217e-09 | 0 | 0 | 0 | 0 | 0 | 1 | -90 | 90 | 0.0005211 | 0.00012992 | -0.00052109 | -0.00013022
138 | 139 | 5.5571 | 3.5566 | 9.3319e-09 | 0 | 0 | 0 | 0 | 0 | 1 | -90 | 90 | 0.00023763 | 5.8628e-05 | -0.00023763 | -5.9555e-05
140 | 141 | 0.8061 | 0.51591 | 1.3537e-09 | 0 | 0 | 0 | 0 | 0 | 1 | -90 | 90 | 0.0065839 | 0.0016496 | -0.0065835 | -0.0016495
141 | 143 | 4.1728 | 2.6706 | 7.0073e-09 | 0 | 0 | 0 | 0 | 0 | 1 | -90 | 90 | 0.0035086 | 0.00087885 | -0.003508 | -0.00087919
70 | 71 | 2.2512 | 1.4408 | 3.7804e-09 | 0 | 0 | 0 | 0 | 0 | 1 | -90 | 90 | -0.00042606 | -0.00010678 | 0.00042607 | 0.00010641
76 | 75 | 8.6585 | 5.5414 | 1.454e-08 | 0 | 0 | 0 | 0 | 0 | 1 | -90 | 90 | 0.00060414 | 0.00014998 | -0.00060411 | -0.0001514