## bus_data
BUS_I | BUS_TYPE | Pd | Qd | Gs | Bs | area | Vm | Va | baseKV | zone | Vmax | Vmin
129 | 1 | 0.0040606 | 0.0010177 | 0 | 0 | 1 | 0.99828 | -0.03308 | 0.4 | 1 | 1.1 | 0.9
127 | 1 | 0 | 0 | 0 | 0 | 1 | 0.9988 | -0.023007 | 0.4 | 1 | 1.1 | 0.9
144 | 1 | 0.0031243 | 0.00078303 | 0 | 0 | 1 | 0.99859 | -0.027144 | 0.4 | 1 | 1.1 | 0.9
128 | 3 | 0.0041354 | 0.0010364 | 0 | 0 | 1 | 1 | 0 | 0.4 | 1 | 1.1 | 0.9
126 | 1 | 0.0027909 | 0.00069947 | 0 | 0 | 1 | 0.99893 | -0.020623 | 0.4 | 1 | 1.1 | 0.9

## generator_data
GEN_BUS | PG | QG | QMAX | QMIN | VG | MBASE | GEN_STATUS | PMAX | PMIN
128 | 0.014124 | 0.003534 | 10 | -10 | 1 | 100 | 1 | 10 | 0

## branch_data
F_BUS | T_BUS | BR_R | BR_X | BR_B | RATE_A | RATE_B | RATE_C | TAP | SHIFT | BR_STATUS | ANGMIN | ANGMAX | P_in | Q_in | P_out | Q_out
129 | 127 | 11.0798 | 7.0911 | 1.8606e-08 | 0 | 0 | 0 | 0 | 0 | 1 | -90 | 90 | -0.0040606 | -0.0010177 | 0.0040626 | 0.0010171
127 | 126 | 2.6228 | 1.6786 | 4.4044e-09 | 0 | 0 | 0 | 0 | 0 | 1 | -90 | 90 | -0.0040626 | -0.0010171 | 0.0040631 | 0.0010169
144 | 128 | 38.7848 | 24.8223 | 6.513e-08 | 0 | 0 | 0 | 0 | 0 | 1 | -90 | 90 | -0.0031243 | -0.00078303 | 0.0031284 | 0.00077911
128 | 126 | 13.4599 | 8.6144 | 2.2603e-08 | 0 | 0 | 0 | 0 | 0 | 1 | -90 | 90 | 0.0068607 | 0.0017185 | -0.006854 | -0.0017164