## bus_data
BUS_I | BUS_TYPE | Pd | Qd | Gs | Bs | area | Vm | Va | baseKV | zone | Vmax | Vmin
16 | 1 | 0.00021134 | 5.2967e-05 | 0 | 0 | 1 | 0.99611 | -0.074003 | 0.4 | 1 | 1.1 | 0.9
17 | 1 | 0.00017148 | 4.2978e-05 | 0 | 0 | 1 | 0.99445 | -0.10571 | 0.4 | 1 | 1.1 | 0.9
18 | 1 | 0 | 0 | 0 | 0 | 1 | 0.99646 | -0.067294 | 0.4 | 1 | 1.1 | 0.9
19 | 1 | 0.00011254 | 2.8205e-05 | 0 | 0 | 1 | 0.99437 | -0.10709 | 0.4 | 1 | 1.1 | 0.9
20 | 1 | 0.0024148 | 0.00060521 | 0 | 0 | 1 | 0.99667 | -0.063349 | 0.4 | 1 | 1.1 | 0.9
289 | 1 | 0 | 0 | 0 | 0 | 1 | 0.99187 | -0.15507 | 0.4 | 1 | 1.1 | 0.9
21 | 1 | 0 | 0 | 0 | 0 | 1 | 0.99758 | -0.045951 | 0.4 | 1 | 1.1 | 0.9
29 | 1 | 0.0098202 | 0.0024612 | 0 | 0 | 1 | 0.99896 | -0.019746 | 0.4 | 1 | 1.1 | 0.9
33 | 1 | 0 | 0 | 0 | 0 | 1 | 0.9894 | -0.20338 | 0.4 | 1 | 1.1 | 0.9
22 | 1 | 0.0023763 | 0.00059556 | 0 | 0 | 1 | 0.98714 | -0.24726 | 0.4 | 1 | 1.1 | 0.9
23 | 1 | 0.0014095 | 0.00035325 | 0 | 0 | 1 | 0.98738 | -0.24268 | 0.4 | 1 | 1.1 | 0.9
24 | 1 | 0 | 0 | 0 | 0 | 1 | 0.98707 | -0.24866 | 0.4 | 1 | 1.1 | 0.9
25 | 1 | 0 | 0 | 0 | 0 | 1 | 0.98762 | -0.23799 | 0.4 | 1 | 1.1 | 0.9
26 | 1 | 0.0054794 | 0.0013733 | 0 | 0 | 1 | 0.98696 | -0.25082 | 0.4 | 1 | 1.1 | 0.9
27 | 1 | 0 | 0 | 0 | 0 | 1 | 0.98773 | -0.23591 | 0.4 | 1 | 1.1 | 0.9
28 | 1 | 0.0040239 | 0.0010085 | 0 | 0 | 1 | 0.98737 | -0.24288 | 0.4 | 1 | 1.1 | 0.9
36 | 1 | 0 | 0 | 0 | 0 | 1 | 0.98853 | -0.22026 | 0.4 | 1 | 1.1 | 0.9
37 | 1 | 0.0041065 | 0.0010292 | 0 | 0 | 1 | 0.98765 | -0.23734 | 0.4 | 1 | 1.1 | 0.9
34 | 1 | 0.0036495 | 0.00091466 | 0 | 0 | 1 | 0.98734 | -0.24346 | 0.4 | 1 | 1.1 | 0.9
30 | 3 | 0 | 0 | 0 | 0 | 1 | 1 | 0 | 0.4 | 1 | 1.1 | 0.9
31 | 1 | 0.0025057 | 0.000628 | 0 | 0 | 1 | 0.98714 | -0.24725 | 0.4 | 1 | 1.1 | 0.9
32 | 1 | 0 | 0 | 0 | 0 | 1 | 0.98729 | -0.24444 | 0.4 | 1 | 1.1 | 0.9
35 | 1 | 0.0066791 | 0.0016739 | 0 | 0 | 1 | 0.98855 | -0.21986 | 0.4 | 1 | 1.1 | 0.9
38 | 1 | 0 | 0 | 0 | 0 | 1 | 0.98764 | -0.2376 | 0.4 | 1 | 1.1 | 0.9
39 | 1 | 0.0004484 | 0.00011238 | 0 | 0 | 1 | 0.98759 | -0.23855 | 0.4 | 1 | 1.1 | 0.9
288 | 1 | 0.00099583 | 0.00024958 | 0 | 0 | 1 | 0.99131 | -0.1658 | 0.4 | 1 | 1.1 | 0.9
217 | 1 | 0 | 0 | 0 | 0 | 1 | 0.99081 | -0.1755 | 0.4 | 1 | 1.1 | 0.9
203 | 1 | 0.00079333 | 0.00019883 | 0 | 0 | 1 | 0.98822 | -0.22546 | 0.4 | 1 | 1.1 | 0.9
204 | 1 | 0.00058242 | 0.00014597 | 0 | 0 | 1 | 0.98846 | -0.22067 | 0.4 | 1 | 1.1 | 0.9
205 | 1 | 0.00047669 | 0.00011947 | 0 | 0 | 1 | 0.98804 | -0.22885 | 0.4 | 1 | 1.1 | 0.9
206 | 1 | 0 | 0 | 0 | 0 | 1 | 0.98876 | -0.2149 | 0.4 | 1 | 1.1 | 0.9
207 | 1 | 0.00019139 | 4.7967e-05 | 0 | 0 | 1 | 0.98719 | -0.24529 | 0.4 | 1 | 1.1 | 0.9
208 | 1 | 0 | 0 | 0 | 0 | 1 | 0.9892 | -0.20637 | 0.4 | 1 | 1.1 | 0.9
209 | 1 | 0.0001724 | 4.3207e-05 | 0 | 0 | 1 | 0.98718 | -0.24549 | 0.4 | 1 | 1.1 | 0.9
216 | 1 | 0.0011312 | 0.00028352 | 0 | 0 | 1 | 0.98914 | -0.20762 | 0.4 | 1 | 1.1 | 0.9
210 | 1 | 0 | 0 | 0 | 0 | 1 | 0.98675 | -0.25392 | 0.4 | 1 | 1.1 | 0.9
211 | 1 | 0 | 0 | 0 | 0 | 1 | 0.9867 | -0.25487 | 0.4 | 1 | 1.1 | 0.9
213 | 1 | 0 | 0 | 0 | 0 | 1 | 0.98575 | -0.27319 | 0.4 | 1 | 1.1 | 0.9
214 | 1 | 0.00019354 | 4.8505e-05 | 0 | 0 | 1 | 0.98639 | -0.26082 | 0.4 | 1 | 1.1 | 0.9
215 | 1 | 0.00023027 | 5.7712e-05 | 0 | 0 | 1 | 0.98668 | -0.25526 | 0.4 | 1 | 1.1 | 0.9
212 | 1 | 0 | 0 | 0 | 0 | 1 | 0.98117 | -0.36255 | 0.4 | 1 | 1.1 | 0.9
243 | 1 | 0 | 0 | 0 | 0 | 1 | 0.98114 | -0.36297 | 0.4 | 1 | 1.1 | 0.9
239 | 1 | 0.001339 | 0.00033559 | 0 | 0 | 1 | 0.98119 | -0.36198 | 0.4 | 1 | 1.1 | 0.9
225 | 1 | 0.00014594 | 3.6576e-05 | 0 | 0 | 1 | 0.98574 | -0.2734 | 0.4 | 1 | 1.1 | 0.9
221 | 1 | 0.00035516 | 8.9012e-05 | 0 | 0 | 1 | 0.98539 | -0.28015 | 0.4 | 1 | 1.1 | 0.9
229 | 1 | 0.00034586 | 8.6681e-05 | 0 | 0 | 1 | 0.98625 | -0.26361 | 0.4 | 1 | 1.1 | 0.9
226 | 1 | 0.00031962 | 8.0105e-05 | 0 | 0 | 1 | 0.98667 | -0.25542 | 0.4 | 1 | 1.1 | 0.9
219 | 1 | 0.00021972 | 5.5068e-05 | 0 | 0 | 1 | 0.98493 | -0.28924 | 0.4 | 1 | 1.1 | 0.9
220 | 1 | 0.00049031 | 0.00012288 | 0 | 0 | 1 | 0.98457 | -0.29607 | 0.4 | 1 | 1.1 | 0.9
222 | 1 | 0 | 0 | 0 | 0 | 1 | 0.984 | -0.30727 | 0.4 | 1 | 1.1 | 0.9
223 | 1 | 0.0010315 | 0.00025851 | 0 | 0 | 1 | 0.98399 | -0.30751 | 0.4 | 1 | 1.1 | 0.9
224 | 1 | 0.00062211 | 0.00015592 | 0 | 0 | 1 | 0.98368 | -0.3134 | 0.4 | 1 | 1.1 | 0.9
232 | 1 | 0.00095212 | 0.00023862 | 0 | 0 | 1 | 0.98364 | -0.31429 | 0.4 | 1 | 1.1 | 0.9
245 | 1 | 0.00029993 | 7.5171e-05 | 0 | 0 | 1 | 0.98573 | -0.27354 | 0.4 | 1 | 1.1 | 0.9
273 | 1 | 0.0013985 | 0.0003505 | 0 | 0 | 1 | 0.98591 | -0.27029 | 0.4 | 1 | 1.1 | 0.9
274 | 1 | 0.00046467 | 0.00011646 | 0 | 0 | 1 | 0.98591 | -0.27037 | 0.4 | 1 | 1.1 | 0.9
230 | 1 | 0.00073129 | 0.00018328 | 0 | 0 | 1 | 0.98346 | -0.31784 | 0.4 | 1 | 1.1 | 0.9
231 | 1 | 0.000757 | 0.00018972 | 0 | 0 | 1 | 0.9831 | -0.32475 | 0.4 | 1 | 1.1 | 0.9
233 | 1 | 0 | 0 | 0 | 0 | 1 | 0.98186 | -0.34895 | 0.4 | 1 | 1.1 | 0.9
234 | 1 | 0.00069156 | 0.00017332 | 0 | 0 | 1 | 0.98186 | -0.34902 | 0.4 | 1 | 1.1 | 0.9
235 | 1 | 0 | 0 | 0 | 0 | 1 | 0.98158 | -0.35436 | 0.4 | 1 | 1.1 | 0.9
240 | 1 | 0.00035039 | 8.7817e-05 | 0 | 0 | 1 | 0.98141 | -0.35769 | 0.4 | 1 | 1.1 | 0.9
249 | 1 | 0 | 0 | 0 | 0 | 1 | 0.97762 | -0.43202 | 0.4 | 1 | 1.1 | 0.9
236 | 1 | 0.00088558 | 0.00022195 | 0 | 0 | 1 | 0.9813 | -0.35993 | 0.4 | 1 | 1.1 | 0.9
237 | 1 | 0 | 0 | 0 | 0 | 1 | 0.98128 | -0.36031 | 0.4 | 1 | 1.1 | 0.9
238 | 1 | 0 | 0 | 0 | 0 | 1 | 0.98136 | -0.3587 | 0.4 | 1 | 1.1 | 0.9
244 | 1 | 0.00069353 | 0.00017381 | 0 | 0 | 1 | 0.98113 | -0.36315 | 0.4 | 1 | 1.1 | 0.9
246 | 1 | 0.00042805 | 0.00010728 | 0 | 0 | 1 | 0.98573 | -0.27361 | 0.4 | 1 | 1.1 | 0.9
247 | 1 | 0.0047411 | 0.0011882 | 0 | 0 | 1 | 0.977 | -0.44415 | 0.4 | 1 | 1.1 | 0.9
248 | 1 | 0 | 0 | 0 | 0 | 1 | 0.97679 | -0.44824 | 0.4 | 1 | 1.1 | 0.9
250 | 1 | 0.0075553 | 0.0018935 | 0 | 0 | 1 | 0.97646 | -0.45477 | 0.4 | 1 | 1.1 | 0.9

## generator_data
GEN_BUS | PG | QG | QMAX | QMIN | VG | MBASE | GEN_STATUS | PMAX | PMIN
30 | 0.073875 | 0.018822 | 10 | -10 | 1 | 100 | 1 | 10 | 0

## branch_data
F_BUS | T_BUS | BR_R | BR_X | BR_B | RATE_A | RATE_B | RATE_C | TAP | SHIFT | BR_STATUS | ANGMIN | ANGMAX | P_in | Q_in | P_out | Q_out
16 | 17 | 4.7032 | 3.01 | 7.8979e-09 | 0 | 0 | 0 | 0 | 0 | 1 | -90 | 90 | 0.030271 | 0.0077176 | -0.030225 | -0.0076888
16 | 18 | 0.99021 | 0.63374 | 1.6628e-09 | 0 | 0 | 0 | 0 | 0 | 1 | -90 | 90 | -0.030482 | -0.0077705 | 0.030492 | 0.0077767
17 | 19 | 0.20563 | 0.1316 | 3.453e-10 | 0 | 0 | 0 | 0 | 0 | 1 | -90 | 90 | 0.030053 | 0.0076458 | -0.030051 | -0.0076445
18 | 20 | 0.58257 | 0.37285 | 9.783e-10 | 0 | 0 | 0 | 0 | 0 | 1 | -90 | 90 | -0.030492 | -0.0077767 | 0.030498 | 0.0077803
19 | 289 | 7.1549 | 4.5791 | 1.2015e-08 | 0 | 0 | 0 | 0 | 0 | 1 | -90 | 90 | 0.029938 | 0.0076163 | -0.029869 | -0.0075733
20 | 21 | 2.3812 | 1.524 | 3.9987e-09 | 0 | 0 | 0 | 0 | 0 | 1 | -90 | 90 | -0.032913 | -0.0083855 | 0.03294 | 0.0084028
289 | 288 | 1.5956 | 1.0212 | 2.6794e-09 | 0 | 0 | 0 | 0 | 0 | 1 | -90 | 90 | 0.029869 | 0.0075734 | -0.029854 | -0.0075638
21 | 29 | 1.8502 | 1.1841 | 3.107e-09 | 0 | 0 | 0 | 0 | 0 | 1 | -90 | 90 | -0.063904 | -0.016264 | 0.063985 | 0.016316
21 | 33 | 22.6877 | 14.5201 | 3.8099e-08 | 0 | 0 | 0 | 0 | 0 | 1 | -90 | 90 | 0.030964 | 0.0078616 | -0.030731 | -0.0077165
29 | 30 | 1.2097 | 0.77423 | 2.0315e-09 | 0 | 0 | 0 | 0 | 0 | 1 | -90 | 90 | -0.073805 | -0.018777 | 0.073875 | 0.018822
33 | 35 | 2.3549 | 1.5072 | 3.9546e-09 | 0 | 0 | 0 | 0 | 0 | 1 | -90 | 90 | 0.030731 | 0.0077165 | -0.030707 | -0.0077015
22 | 23 | 2.5425 | 1.6272 | 4.2696e-09 | 0 | 0 | 0 | 0 | 0 | 1 | -90 | 90 | -0.0078566 | -0.001969 | 0.0078583 | 0.0019696
22 | 24 | 1.1206 | 0.71717 | 1.8817e-09 | 0 | 0 | 0 | 0 | 0 | 1 | -90 | 90 | 0.0054803 | 0.0013734 | -0.0054799 | -0.0013733
23 | 25 | 2.2117 | 1.4155 | 3.714e-09 | 0 | 0 | 0 | 0 | 0 | 1 | -90 | 90 | -0.0092678 | -0.0023229 | 0.0092699 | 0.0023239
24 | 26 | 1.7163 | 1.0984 | 2.8821e-09 | 0 | 0 | 0 | 0 | 0 | 1 | -90 | 90 | 0.0054799 | 0.0013733 | -0.0054793 | -0.0013733
25 | 27 | 0.46898 | 0.30015 | 7.8755e-10 | 0 | 0 | 0 | 0 | 0 | 1 | -90 | 90 | -0.019452 | -0.0048754 | 0.019454 | 0.0048766
25 | 28 | 2.098 | 1.3428 | 3.5232e-09 | 0 | 0 | 0 | 0 | 0 | 1 | -90 | 90 | 0.010182 | 0.0025516 | -0.01018 | -0.0025504
27 | 36 | 2.851 | 1.8247 | 4.7876e-09 | 0 | 0 | 0 | 0 | 0 | 1 | -90 | 90 | -0.024009 | -0.0060162 | 0.024027 | 0.0060272
27 | 37 | 1.3717 | 0.8779 | 2.3035e-09 | 0 | 0 | 0 | 0 | 0 | 1 | -90 | 90 | 0.0045552 | 0.0011396 | -0.0045549 | -0.0011397
28 | 34 | 0.41113 | 0.26312 | 6.904e-10 | 0 | 0 | 0 | 0 | 0 | 1 | -90 | 90 | 0.0061559 | 0.0015419 | -0.0061557 | -0.0015419
36 | 35 | 0.073347 | 0.046942 | 1.2317e-10 | 0 | 0 | 0 | 0 | 0 | 1 | -90 | 90 | -0.024027 | -0.0060272 | 0.024028 | 0.0060275
37 | 38 | 2.49 | 1.5936 | 4.1814e-09 | 0 | 0 | 0 | 0 | 0 | 1 | -90 | 90 | 0.00044842 | 0.00011047 | -0.00044841 | -0.00011087
34 | 32 | 1.7063 | 1.092 | 2.8653e-09 | 0 | 0 | 0 | 0 | 0 | 1 | -90 | 90 | 0.0025062 | 0.00062721 | -0.0025061 | -0.00062741
31 | 32 | 4.8979 | 3.1347 | 8.2249e-09 | 0 | 0 | 0 | 0 | 0 | 1 | -90 | 90 | -0.0025057 | -0.000628 | 0.0025061 | 0.00062741
38 | 39 | 9.2627 | 5.9281 | 1.5555e-08 | 0 | 0 | 0 | 0 | 0 | 1 | -90 | 90 | 0.00044841 | 0.00011087 | -0.00044839 | -0.00011238
288 | 217 | 1.4904 | 0.95383 | 2.5027e-09 | 0 | 0 | 0 | 0 | 0 | 1 | -90 | 90 | 0.028858 | 0.0073142 | -0.028845 | -0.0073058
217 | 208 | 4.7346 | 3.0302 | 7.9507e-09 | 0 | 0 | 0 | 0 | 0 | 1 | -90 | 90 | 0.028845 | 0.0073058 | -0.028802 | -0.0072793
203 | 204 | 0.77912 | 0.49864 | 1.3083e-09 | 0 | 0 | 0 | 0 | 0 | 1 | -90 | 90 | -0.027063 | -0.006835 | 0.027069 | 0.0068388
203 | 205 | 0.56735 | 0.3631 | 9.5273e-10 | 0 | 0 | 0 | 0 | 0 | 1 | -90 | 90 | 0.02627 | 0.0066361 | -0.026266 | -0.0066335
204 | 206 | 0.91979 | 0.58866 | 1.5446e-09 | 0 | 0 | 0 | 0 | 0 | 1 | -90 | 90 | -0.027652 | -0.0069848 | 0.027659 | 0.0069895
205 | 207 | 2.8014 | 1.7929 | 4.7044e-09 | 0 | 0 | 0 | 0 | 0 | 1 | -90 | 90 | 0.025789 | 0.006514 | -0.025769 | -0.0065015
206 | 208 | 1.358 | 0.86915 | 2.2805e-09 | 0 | 0 | 0 | 0 | 0 | 1 | -90 | 90 | -0.027659 | -0.0069895 | 0.027671 | 0.0069965
207 | 209 | 0.033678 | 0.021554 | 5.6555e-11 | 0 | 0 | 0 | 0 | 0 | 1 | -90 | 90 | 0.025577 | 0.0064535 | -0.025577 | -0.0064534
208 | 216 | 4.828 | 3.0899 | 8.1075e-09 | 0 | 0 | 0 | 0 | 0 | 1 | -90 | 90 | 0.0011313 | 0.00028277 | -0.0011312 | -0.00028352
209 | 210 | 1.4557 | 0.93162 | 2.4444e-09 | 0 | 0 | 0 | 0 | 0 | 1 | -90 | 90 | 0.025405 | 0.0064102 | -0.025394 | -0.0064039
210 | 211 | 1.3957 | 0.89325 | 2.3438e-09 | 0 | 0 | 0 | 0 | 0 | 1 | -90 | 90 | 0.0029542 | 0.00073466 | -0.002954 | -0.00073481
210 | 213 | 3.7637 | 2.4088 | 6.3203e-09 | 0 | 0 | 0 | 0 | 0 | 1 | -90 | 90 | 0.02244 | 0.0056692 | -0.022419 | -0.0056566
211 | 214 | 10.7528 | 6.8818 | 1.8057e-08 | 0 | 0 | 0 | 0 | 0 | 1 | -90 | 90 | 0.0024041 | 0.00059783 | -0.0024035 | -0.00059915
211 | 215 | 3.0918 | 1.9788 | 5.192e-09 | 0 | 0 | 0 | 0 | 0 | 1 | -90 | 90 | 0.00054991 | 0.00013698 | -0.0005499 | -0.00013748
213 | 225 | 1.0457 | 0.66926 | 1.756e-09 | 0 | 0 | 0 | 0 | 0 | 1 | -90 | 90 | 0.00087393 | 0.00021862 | -0.00087392 | -0.00021879
213 | 221 | 1.4124 | 0.90392 | 2.3718e-09 | 0 | 0 | 0 | 0 | 0 | 1 | -90 | 90 | 0.021545 | 0.005438 | -0.021538 | -0.0054336
214 | 229 | 5.4845 | 3.5101 | 9.2099e-09 | 0 | 0 | 0 | 0 | 0 | 1 | -90 | 90 | 0.0022099 | 0.00055065 | -0.0022096 | -0.00055135
215 | 226 | 2.0857 | 1.3349 | 3.5025e-09 | 0 | 0 | 0 | 0 | 0 | 1 | -90 | 90 | 0.00031962 | 7.9766e-05 | -0.00031962 | -8.0106e-05
212 | 243 | 2.635 | 1.6864 | 4.4249e-09 | 0 | 0 | 0 | 0 | 0 | 1 | -90 | 90 | 0.00069354 | 0.00017322 | -0.00069353 | -0.00017364
212 | 239 | 3.5604 | 2.2787 | 5.9789e-09 | 0 | 0 | 0 | 0 | 0 | 1 | -90 | 90 | -0.00069354 | -0.00017322 | 0.00069356 | 0.00017266
243 | 244 | 1.1192 | 0.71628 | 1.8794e-09 | 0 | 0 | 0 | 0 | 0 | 1 | -90 | 90 | 0.00069353 | 0.00017364 | -0.00069352 | -0.00017382
239 | 237 | 3.5389 | 2.2649 | 5.9428e-09 | 0 | 0 | 0 | 0 | 0 | 1 | -90 | 90 | -0.0020326 | -0.00050826 | 0.0020327 | 0.00050779
225 | 245 | 0.82252 | 0.52641 | 1.3812e-09 | 0 | 0 | 0 | 0 | 0 | 1 | -90 | 90 | 0.00072798 | 0.00018221 | -0.00072798 | -0.00018234
221 | 219 | 1.8754 | 1.2003 | 3.1493e-09 | 0 | 0 | 0 | 0 | 0 | 1 | -90 | 90 | 0.021183 | 0.0053446 | -0.021174 | -0.005339
229 | 273 | 15.5902 | 9.9777 | 2.618e-08 | 0 | 0 | 0 | 0 | 0 | 1 | -90 | 90 | 0.0018638 | 0.00046467 | -0.0018632 | -0.00046684
219 | 220 | 1.4221 | 0.91016 | 2.3881e-09 | 0 | 0 | 0 | 0 | 0 | 1 | -90 | 90 | 0.020954 | 0.0052839 | -0.020947 | -0.0052798
220 | 222 | 2.3866 | 1.5274 | 4.0078e-09 | 0 | 0 | 0 | 0 | 0 | 1 | -90 | 90 | 0.020457 | 0.0051569 | -0.020446 | -0.0051503
222 | 223 | 0.99867 | 0.63915 | 1.677e-09 | 0 | 0 | 0 | 0 | 0 | 1 | -90 | 90 | 0.0010315 | 0.00025835 | -0.0010314 | -0.00025851
222 | 224 | 1.3746 | 0.87974 | 2.3083e-09 | 0 | 0 | 0 | 0 | 0 | 1 | -90 | 90 | 0.019415 | 0.0048919 | -0.019409 | -0.0048885
224 | 232 | 0.20649 | 0.13215 | 3.4675e-10 | 0 | 0 | 0 | 0 | 0 | 1 | -90 | 90 | 0.018787 | 0.0047326 | -0.018786 | -0.0047321
232 | 230 | 0.86471 | 0.55342 | 1.4521e-09 | 0 | 0 | 0 | 0 | 0 | 1 | -90 | 90 | 0.017834 | 0.0044935 | -0.017831 | -0.0044917
245 | 246 | 0.65881 | 0.42164 | 1.1063e-09 | 0 | 0 | 0 | 0 | 0 | 1 | -90 | 90 | 0.00042805 | 0.00010717 | -0.00042804 | -0.00010728
273 | 274 | 0.74843 | 0.479 | 1.2568e-09 | 0 | 0 | 0 | 0 | 0 | 1 | -90 | 90 | 0.00046467 | 0.00011634 | -0.00046467 | -0.00011646
230 | 231 | 1.7587 | 1.1256 | 2.9533e-09 | 0 | 0 | 0 | 0 | 0 | 1 | -90 | 90 | 0.0171 | 0.0043084 | -0.017094 | -0.0043051
231 | 233 | 6.4296 | 4.1149 | 1.0797e-08 | 0 | 0 | 0 | 0 | 0 | 1 | -90 | 90 | 0.016337 | 0.0041154 | -0.016318 | -0.0041043
233 | 234 | 0.4407 | 0.28205 | 7.4006e-10 | 0 | 0 | 0 | 0 | 0 | 1 | -90 | 90 | 0.00069156 | 0.00017325 | -0.00069155 | -0.00017332
233 | 235 | 1.4996 | 0.95975 | 2.5182e-09 | 0 | 0 | 0 | 0 | 0 | 1 | -90 | 90 | 0.015626 | 0.0039311 | -0.015622 | -0.0039288
235 | 240 | 4.3921 | 2.8109 | 7.3755e-09 | 0 | 0 | 0 | 0 | 0 | 1 | -90 | 90 | 0.0032696 | 0.00081674 | -0.003269 | -0.00081712
235 | 249 | 27.1471 | 17.3741 | 4.5587e-08 | 0 | 0 | 0 | 0 | 0 | 1 | -90 | 90 | 0.012353 | 0.003112 | -0.012307 | -0.0030872
240 | 238 | 1.4949 | 0.95671 | 2.5103e-09 | 0 | 0 | 0 | 0 | 0 | 1 | -90 | 90 | 0.0029187 | 0.0007293 | -0.0029185 | -0.00072945
249 | 247 | 4.2224 | 2.7023 | 7.0905e-09 | 0 | 0 | 0 | 0 | 0 | 1 | -90 | 90 | 0.012307 | 0.0030872 | -0.0123 | -0.0030833
236 | 237 | 0.7988 | 0.51123 | 1.3414e-09 | 0 | 0 | 0 | 0 | 0 | 1 | -90 | 90 | 0.0020328 | 0.00050768 | -0.0020327 | -0.00050779
236 | 238 | 1.8129 | 1.1602 | 3.0443e-09 | 0 | 0 | 0 | 0 | 0 | 1 | -90 | 90 | -0.0029183 | -0.00072963 | 0.0029185 | 0.00072945
247 | 248 | 2.3131 | 1.4804 | 3.8843e-09 | 0 | 0 | 0 | 0 | 0 | 1 | -90 | 90 | 0.007559 | 0.0018951 | -0.0075575 | -0.0018945
248 | 250 | 3.6947 | 2.3646 | 6.2044e-09 | 0 | 0 | 0 | 0 | 0 | 1 | -90 | 90 | 0.0075575 | 0.0018945 | -0.0075552 | -0.0018936