## bus_data
BUS_I | BUS_TYPE | Pd | Qd | Gs | Bs | area | Vm | Va | baseKV | zone | Vmax | Vmin
257 | 1 | 0 | 0 | 0 | 0 | 1 | 0.99363 | -0.12251 | 0.4 | 1 | 1.1 | 0.9
254 | 1 | 0 | 0 | 0 | 0 | 1 | 0.99373 | -0.12066 | 0.4 | 1 | 1.1 | 0.9
261 | 1 | 0.0010795 | 0.00027054 | 0 | 0 | 1 | 0.99318 | -0.13136 | 0.4 | 1 | 1.1 | 0.9
258 | 1 | 0 | 0 | 0 | 0 | 1 | 0.99555 | -0.085583 | 0.4 | 1 | 1.1 | 0.9
266 | 1 | 0.0012029 | 0.00030146 | 0 | 0 | 1 | 0.99461 | -0.1036 | 0.4 | 1 | 1.1 | 0.9
284 | 1 | 0.00032316 | 8.0991e-05 | 0 | 0 | 1 | 0.99682 | -0.060935 | 0.4 | 1 | 1.1 | 0.9
260 | 1 | 0.00075208 | 0.00018849 | 0 | 0 | 1 | 0.99346 | -0.12578 | 0.4 | 1 | 1.1 | 0.9
255 | 1 | 0 | 0 | 0 | 0 | 1 | 0.99347 | -0.12573 | 0.4 | 1 | 1.1 | 0.9
262 | 1 | 0 | 0 | 0 | 0 | 1 | 0.99308 | -0.13314 | 0.4 | 1 | 1.1 | 0.9
264 | 1 | 0.0010317 | 0.00025858 | 0 | 0 | 1 | 0.99287 | -0.13728 | 0.4 | 1 | 1.1 | 0.9
263 | 1 | 0 | 0 | 0 | 0 | 1 | 0.99224 | -0.14948 | 0.4 | 1 | 1.1 | 0.9
242 | 1 | 0.0031936 | 0.00080039 | 0 | 0 | 1 | 0.99203 | -0.15359 | 0.4 | 1 | 1.1 | 0.9
281 | 1 | 0 | 0 | 0 | 0 | 1 | 0.99246 | -0.14515 | 0.4 | 1 | 1.1 | 0.9
265 | 1 | 0.00048866 | 0.00012247 | 0 | 0 | 1 | 0.99266 | -0.14143 | 0.4 | 1 | 1.1 | 0.9
267 | 1 | 0.0017131 | 0.00042935 | 0 | 0 | 1 | 0.99453 | -0.10527 | 0.4 | 1 | 1.1 | 0.9
268 | 1 | 0.00098521 | 0.00024692 | 0 | 0 | 1 | 0.99452 | -0.10546 | 0.4 | 1 | 1.1 | 0.9
269 | 1 | 0.0020643 | 0.00051737 | 0 | 0 | 1 | 0.99448 | -0.10622 | 0.4 | 1 | 1.1 | 0.9
283 | 1 | 0.0013687 | 0.00034303 | 0 | 0 | 1 | 0.99442 | -0.10732 | 0.4 | 1 | 1.1 | 0.9
270 | 3 | 0 | 0 | 0 | 0 | 1 | 1 | 0 | 0.4 | 1 | 1.1 | 0.9
271 | 1 | 0 | 0 | 0 | 0 | 1 | 0.99302 | -0.13356 | 0.4 | 1 | 1.1 | 0.9
272 | 1 | 0.0010873 | 0.00027251 | 0 | 0 | 1 | 0.99738 | -0.050229 | 0.4 | 1 | 1.1 | 0.9
279 | 1 | 0 | 0 | 0 | 0 | 1 | 0.99119 | -0.16896 | 0.4 | 1 | 1.1 | 0.9
276 | 1 | 0.0014525 | 0.00036404 | 0 | 0 | 1 | 0.99055 | -0.18133 | 0.4 | 1 | 1.1 | 0.9
277 | 1 | 0.0042356 | 0.0010615 | 0 | 0 | 1 | 0.98842 | -0.22251 | 0.4 | 1 | 1.1 | 0.9
278 | 1 | 0.022119 | 0.0055436 | 0 | 0 | 1 | 0.9878 | -0.23473 | 0.4 | 1 | 1.1 | 0.9
280 | 1 | 0.0029131 | 0.0007301 | 0 | 0 | 1 | 0.98774 | -0.23571 | 0.4 | 1 | 1.1 | 0.9
285 | 1 | 0.011294 | 0.0028304 | 0 | 0 | 1 | 0.99095 | -0.17357 | 0.4 | 1 | 1.1 | 0.9
282 | 1 | 0.00085917 | 0.00021533 | 0 | 0 | 1 | 0.99244 | -0.14568 | 0.4 | 1 | 1.1 | 0.9
291 | 1 | 0.00014658 | 3.6736e-05 | 0 | 0 | 1 | 0.99439 | -0.10805 | 0.4 | 1 | 1.1 | 0.9
227 | 1 | 0.0037197 | 0.00093225 | 0 | 0 | 1 | 0.99178 | -0.15831 | 0.4 | 1 | 1.1 | 0.9
228 | 1 | 0 | 0 | 0 | 0 | 1 | 0.99195 | -0.15511 | 0.4 | 1 | 1.1 | 0.9
251 | 1 | 0.00075949 | 0.00019035 | 0 | 0 | 1 | 0.9936 | -0.12323 | 0.4 | 1 | 1.1 | 0.9
252 | 1 | 0.00016797 | 4.2098e-05 | 0 | 0 | 1 | 0.99361 | -0.12291 | 0.4 | 1 | 1.1 | 0.9
253 | 1 | 0 | 0 | 0 | 0 | 1 | 0.99349 | -0.12531 | 0.4 | 1 | 1.1 | 0.9
256 | 1 | 0.0031603 | 0.00079206 | 0 | 0 | 1 | 0.99345 | -0.12604 | 0.4 | 1 | 1.1 | 0.9

## generator_data
GEN_BUS | PG | QG | QMAX | QMIN | VG | MBASE | GEN_STATUS | PMAX | PMIN
270 | 0.066698 | 0.016918 | 10 | -10 | 1 | 100 | 1 | 10 | 0

## branch_data
F_BUS | T_BUS | BR_R | BR_X | BR_B | RATE_A | RATE_B | RATE_C | TAP | SHIFT | BR_STATUS | ANGMIN | ANGMAX | P_in | Q_in | P_out | Q_out
257 | 254 | 0.78937 | 0.5052 | 1.3256e-09 | 0 | 0 | 0 | 0 | 0 | 1 | -90 | 90 | -0.010386 | -0.0026042 | 0.010387 | 0.0026047
257 | 261 | 3.7724 | 2.4143 | 6.3349e-09 | 0 | 0 | 0 | 0 | 0 | 1 | -90 | 90 | 0.010386 | 0.0026042 | -0.010382 | -0.002602
254 | 258 | 10.213 | 6.5363 | 1.715e-08 | 0 | 0 | 0 | 0 | 0 | 1 | -90 | 90 | -0.015228 | -0.003817 | 0.015253 | 0.0038316
254 | 252 | 2.0609 | 1.319 | 3.4608e-09 | 0 | 0 | 0 | 0 | 0 | 1 | -90 | 90 | 0.004841 | 0.0012123 | -0.0048405 | -0.0012123
261 | 262 | 0.843 | 0.53952 | 1.4156e-09 | 0 | 0 | 0 | 0 | 0 | 1 | -90 | 90 | 0.0093021 | 0.0023315 | -0.0093013 | -0.0023311
258 | 266 | 10.6675 | 6.8272 | 1.7914e-08 | 0 | 0 | 0 | 0 | 0 | 1 | -90 | 90 | 0.007488 | 0.0018732 | -0.0074815 | -0.0018709
258 | 284 | 4.8239 | 3.0873 | 8.1006e-09 | 0 | 0 | 0 | 0 | 0 | 1 | -90 | 90 | -0.022741 | -0.0057048 | 0.022768 | 0.0057211
266 | 267 | 1.1809 | 0.75579 | 1.9831e-09 | 0 | 0 | 0 | 0 | 0 | 1 | -90 | 90 | 0.0062787 | 0.0015694 | -0.0062782 | -0.0015693
284 | 272 | 2.0694 | 1.3244 | 3.4751e-09 | 0 | 0 | 0 | 0 | 0 | 1 | -90 | 90 | -0.023091 | -0.0058021 | 0.023103 | 0.0058093
260 | 255 | 0.24203 | 0.1549 | 4.0644e-10 | 0 | 0 | 0 | 0 | 0 | 1 | -90 | 90 | -0.00075208 | -0.00018849 | 0.00075208 | 0.00018845
255 | 253 | 2.4747 | 1.5838 | 4.1557e-09 | 0 | 0 | 0 | 0 | 0 | 1 | -90 | 90 | -0.00075208 | -0.00018845 | 0.00075209 | 0.00018805
262 | 264 | 1.9705 | 1.2611 | 3.309e-09 | 0 | 0 | 0 | 0 | 0 | 1 | -90 | 90 | 0.0093013 | 0.0023311 | -0.0092995 | -0.0023303
264 | 265 | 2.2166 | 1.4186 | 3.7223e-09 | 0 | 0 | 0 | 0 | 0 | 1 | -90 | 90 | 0.0082678 | 0.0020717 | -0.0082661 | -0.002071
263 | 242 | 2.6221 | 1.6781 | 4.4032e-09 | 0 | 0 | 0 | 0 | 0 | 1 | -90 | 90 | 0.0069155 | 0.0017327 | -0.0069141 | -0.0017323
263 | 281 | 2.7664 | 1.7705 | 4.6455e-09 | 0 | 0 | 0 | 0 | 0 | 1 | -90 | 90 | -0.0069155 | -0.0017327 | 0.0069169 | 0.0017331
242 | 228 | 1.8022 | 1.1534 | 3.0263e-09 | 0 | 0 | 0 | 0 | 0 | 1 | -90 | 90 | 0.0037205 | 0.00093186 | -0.0037203 | -0.00093198
281 | 282 | 2.7671 | 1.771 | 4.6467e-09 | 0 | 0 | 0 | 0 | 0 | 1 | -90 | 90 | 0.00085919 | 0.00021488 | -0.00085917 | -0.00021533
281 | 265 | 2.1083 | 1.3493 | 3.5403e-09 | 0 | 0 | 0 | 0 | 0 | 1 | -90 | 90 | -0.0077761 | -0.001948 | 0.0077775 | 0.0019486
267 | 268 | 0.17941 | 0.11482 | 3.0128e-10 | 0 | 0 | 0 | 0 | 0 | 1 | -90 | 90 | 0.0045651 | 0.00114 | -0.004565 | -0.00114
268 | 269 | 0.94856 | 0.60708 | 1.5929e-09 | 0 | 0 | 0 | 0 | 0 | 1 | -90 | 90 | 0.0035798 | 0.00089304 | -0.0035797 | -0.00089311
269 | 283 | 3.1914 | 2.0425 | 5.3592e-09 | 0 | 0 | 0 | 0 | 0 | 1 | -90 | 90 | 0.0015154 | 0.00037574 | -0.0015153 | -0.00037622
283 | 291 | 21.374 | 13.6794 | 3.5893e-08 | 0 | 0 | 0 | 0 | 0 | 1 | -90 | 90 | 0.00014658 | 3.319e-05 | -0.00014658 | -3.6736e-05
270 | 271 | 14.1442 | 9.0523 | 2.3752e-08 | 0 | 0 | 0 | 0 | 0 | 1 | -90 | 90 | 0.04245 | 0.010801 | -0.042178 | -0.01063
270 | 272 | 9.3011 | 5.9527 | 1.5619e-08 | 0 | 0 | 0 | 0 | 0 | 1 | -90 | 90 | 0.024249 | 0.0061175 | -0.02419 | -0.0060818
271 | 279 | 13.8253 | 8.8482 | 2.3216e-08 | 0 | 0 | 0 | 0 | 0 | 1 | -90 | 90 | 0.011315 | 0.0028417 | -0.011296 | -0.0028317
271 | 276 | 6.854 | 4.3865 | 1.151e-08 | 0 | 0 | 0 | 0 | 0 | 1 | -90 | 90 | 0.030863 | 0.0077879 | -0.030793 | -0.007744
279 | 285 | 1.7977 | 1.1505 | 3.0188e-09 | 0 | 0 | 0 | 0 | 0 | 1 | -90 | 90 | 0.011296 | 0.0028317 | -0.011294 | -0.0028305
276 | 277 | 6.1751 | 3.952 | 1.037e-08 | 0 | 0 | 0 | 0 | 0 | 1 | -90 | 90 | 0.02934 | 0.0073799 | -0.029283 | -0.0073441
277 | 278 | 2.1364 | 1.3673 | 3.5876e-09 | 0 | 0 | 0 | 0 | 0 | 1 | -90 | 90 | 0.025047 | 0.0062825 | -0.025032 | -0.0062736
278 | 280 | 1.4722 | 0.94221 | 2.4722e-09 | 0 | 0 | 0 | 0 | 0 | 1 | -90 | 90 | 0.0029133 | 0.00072995 | -0.0029131 | -0.00073011
227 | 228 | 3.7963 | 2.4296 | 6.375e-09 | 0 | 0 | 0 | 0 | 0 | 1 | -90 | 90 | -0.0037197 | -0.00093225 | 0.0037203 | 0.00093198
251 | 252 | 0.29781 | 0.1906 | 5.0011e-10 | 0 | 0 | 0 | 0 | 0 | 1 | -90 | 90 | -0.0046724 | -0.0011702 | 0.0046725 | 0.0011702
251 | 253 | 2.359 | 1.5098 | 3.9614e-09 | 0 | 0 | 0 | 0 | 0 | 1 | -90 | 90 | 0.0039129 | 0.00097987 | -0.0039125 | -0.00098001
253 | 256 | 1.0174 | 0.6511 | 1.7084e-09 | 0 | 0 | 0 | 0 | 0 | 1 | -90 | 90 | 0.0031605 | 0.00079196 | -0.0031603 | -0.00079206