## bus_data
BUS_I | BUS_TYPE | Pd | Qd | Gs | Bs | area | Vm | Va | baseKV | zone | Vmax | Vmin
1 | 1 | 0.059309 | 0.014864 | 0 | 0 | 1 | 0.97203 | -0.5389 | 0.4 | 1 | 1.1 | 0.9
2 | 1 | 0.008245 | 0.0020664 | 0 | 0 | 1 | 0.97195 | -0.54034 | 0.4 | 1 | 1.1 | 0.9
3 | 1 | 0.0053086 | 0.0013305 | 0 | 0 | 1 | 0.97382 | -0.50341 | 0.4 | 1 | 1.1 | 0.9
4 | 1 | 0.028649 | 0.0071802 | 0 | 0 | 1 | 0.97154 | -0.54845 | 0.4 | 1 | 1.1 | 0.9
5 | 1 | 0 | 0 | 0 | 0 | 1 | 0.97405 | -0.49896 | 0.4 | 1 | 1.1 | 0.9
24 | 1 | 0 | 0 | 0 | 0 | 1 | 0.9747 | -0.48628 | 0.4 | 1 | 1.1 | 0.9
20 | 1 | 0 | 0 | 0 | 0 | 1 | 0.97569 | -0.46683 | 0.4 | 1 | 1.1 | 0.9
18 | 1 | 0.0054408 | 0.0013636 | 0 | 0 | 1 | 0.97673 | -0.44632 | 0.4 | 1 | 1.1 | 0.9
59 | 1 | 0.012015 | 0.0030112 | 0 | 0 | 1 | 0.97459 | -0.48833 | 0.4 | 1 | 1.1 | 0.9
6 | 1 | 0.0057335 | 0.0014369 | 0 | 0 | 1 | 0.97636 | -0.45421 | 0.4 | 1 | 1.1 | 0.9
7 | 1 | 0.003905 | 0.00097868 | 0 | 0 | 1 | 0.97632 | -0.45483 | 0.4 | 1 | 1.1 | 0.9
8 | 1 | 0.0025675 | 0.00064348 | 0 | 0 | 1 | 0.97654 | -0.45058 | 0.4 | 1 | 1.1 | 0.9
9 | 1 | 0.011212 | 0.00281 | 0 | 0 | 1 | 0.97697 | -0.44214 | 0.4 | 1 | 1.1 | 0.9
30 | 1 | 0.018075 | 0.00453 | 0 | 0 | 1 | 0.97883 | -0.40555 | 0.4 | 1 | 1.1 | 0.9
23 | 1 | 0 | 0 | 0 | 0 | 1 | 0.98042 | -0.37454 | 0.4 | 1 | 1.1 | 0.9
10 | 1 | 0.00036901 | 9.2483e-05 | 0 | 0 | 1 | 0.98 | -0.38273 | 0.4 | 1 | 1.1 | 0.9
11 | 1 | 0 | 0 | 0 | 0 | 1 | 0.98012 | -0.38039 | 0.4 | 1 | 1.1 | 0.9
12 | 1 | 0 | 0 | 0 | 0 | 1 | 0.97992 | -0.38437 | 0.4 | 1 | 1.1 | 0.9
13 | 1 | 0.0073547 | 0.0018433 | 0 | 0 | 1 | 0.98051 | -0.37285 | 0.4 | 1 | 1.1 | 0.9
15 | 1 | 0.0026926 | 0.00067484 | 0 | 0 | 1 | 0.9799 | -0.38471 | 0.4 | 1 | 1.1 | 0.9
14 | 1 | 0 | 0 | 0 | 0 | 1 | 0.97978 | -0.3872 | 0.4 | 1 | 1.1 | 0.9
32 | 1 | 0 | 0 | 0 | 0 | 1 | 0.98134 | -0.35656 | 0.4 | 1 | 1.1 | 0.9
29 | 1 | 0.0036291 | 0.00090953 | 0 | 0 | 1 | 0.97956 | -0.39144 | 0.4 | 1 | 1.1 | 0.9
33 | 1 | 0 | 0 | 0 | 0 | 1 | 0.98183 | -0.34691 | 0.4 | 1 | 1.1 | 0.9
27 | 1 | 0 | 0 | 0 | 0 | 1 | 0.97952 | -0.39217 | 0.4 | 1 | 1.1 | 0.9
16 | 1 | 0.0047567 | 0.0011922 | 0 | 0 | 1 | 0.97833 | -0.41513 | 0.4 | 1 | 1.1 | 0.9
17 | 1 | 0.0050801 | 0.0012732 | 0 | 0 | 1 | 0.97886 | -0.40482 | 0.4 | 1 | 1.1 | 0.9
19 | 1 | 0.0029416 | 0.00073724 | 0 | 0 | 1 | 0.9793 | -0.39618 | 0.4 | 1 | 1.1 | 0.9
37 | 1 | 0 | 0 | 0 | 0 | 1 | 0.9795 | -0.39229 | 0.4 | 1 | 1.1 | 0.9
35 | 1 | 0 | 0 | 0 | 0 | 1 | 0.98005 | -0.38147 | 0.4 | 1 | 1.1 | 0.9
21 | 1 | 0.0092628 | 0.0023215 | 0 | 0 | 1 | 0.97981 | -0.38636 | 0.4 | 1 | 1.1 | 0.9
22 | 1 | 0.011843 | 0.0029681 | 0 | 0 | 1 | 0.97983 | -0.38598 | 0.4 | 1 | 1.1 | 0.9
31 | 1 | 0 | 0 | 0 | 0 | 1 | 0.98148 | -0.35371 | 0.4 | 1 | 1.1 | 0.9
34 | 1 | 0.0099034 | 0.002482 | 0 | 0 | 1 | 0.98042 | -0.37431 | 0.4 | 1 | 1.1 | 0.9
50 | 1 | 0.00964 | 0.002416 | 0 | 0 | 1 | 0.9735 | -0.50986 | 0.4 | 1 | 1.1 | 0.9
25 | 1 | 0.00051747 | 0.00012969 | 0 | 0 | 1 | 0.97948 | -0.3931 | 0.4 | 1 | 1.1 | 0.9
26 | 1 | 0.0006862 | 0.00017198 | 0 | 0 | 1 | 0.97947 | -0.39318 | 0.4 | 1 | 1.1 | 0.9
28 | 1 | 0.00052246 | 0.00013094 | 0 | 0 | 1 | 0.97947 | -0.39328 | 0.4 | 1 | 1.1 | 0.9
57 | 1 | 0.010398 | 0.0026061 | 0 | 0 | 1 | 0.98322 | -0.31988 | 0.4 | 1 | 1.1 | 0.9
58 | 1 | 0.0085187 | 0.002135 | 0 | 0 | 1 | 0.98524 | -0.2809 | 0.4 | 1 | 1.1 | 0.9
36 | 1 | 0.0079587 | 0.0019946 | 0 | 0 | 1 | 0.97973 | -0.38783 | 0.4 | 1 | 1.1 | 0.9
44 | 1 | 0.0079578 | 0.0019944 | 0 | 0 | 1 | 0.97953 | -0.39181 | 0.4 | 1 | 1.1 | 0.9
41 | 3 | 0.010385 | 0.0026027 | 0 | 0 | 1 | 1 | 0 | 0.4 | 1 | 1.1 | 0.9
39 | 1 | 0.0079536 | 0.0019934 | 0 | 0 | 1 | 0.9978 | -0.041358 | 0.4 | 1 | 1.1 | 0.9
38 | 1 | 0.0079567 | 0.0019941 | 0 | 0 | 1 | 0.99561 | -0.082654 | 0.4 | 1 | 1.1 | 0.9
40 | 1 | 0 | 0 | 0 | 0 | 1 | 0.99447 | -0.10432 | 0.4 | 1 | 1.1 | 0.9
43 | 1 | 0 | 0 | 0 | 0 | 1 | 0.99278 | -0.13635 | 0.4 | 1 | 1.1 | 0.9
48 | 1 | 0 | 0 | 0 | 0 | 1 | 0.9927 | -0.13798 | 0.4 | 1 | 1.1 | 0.9
52 | 1 | 0.0038316 | 0.00096029 | 0 | 0 | 1 | 0.99133 | -0.16405 | 0.4 | 1 | 1.1 | 0.9
45 | 1 | 0 | 0 | 0 | 0 | 1 | 0.98574 | -0.27124 | 0.4 | 1 | 1.1 | 0.9
55 | 1 | 0.011701 | 0.0029324 | 0 | 0 | 1 | 0.98673 | -0.25227 | 0.4 | 1 | 1.1 | 0.9
51 | 1 | 0.011014 | 0.0027604 | 0 | 0 | 1 | 0.99232 | -0.1453 | 0.4 | 1 | 1.1 | 0.9
53 | 1 | 0.0055549 | 0.0013922 | 0 | 0 | 1 | 0.98973 | -0.19452 | 0.4 | 1 | 1.1 | 0.9
54 | 1 | 0.0079607 | 0.0019951 | 0 | 0 | 1 | 0.98806 | -0.2267 | 0.4 | 1 | 1.1 | 0.9
46 | 1 | 0.0090843 | 0.0022768 | 0 | 0 | 1 | 0.9722 | -0.53548 | 0.4 | 1 | 1.1 | 0.9
47 | 1 | 0 | 0 | 0 | 0 | 1 | 0.97227 | -0.534 | 0.4 | 1 | 1.1 | 0.9
49 | 1 | 0.018164 | 0.0045523 | 0 | 0 | 1 | 0.97089 | -0.56129 | 0.4 | 1 | 1.1 | 0.9
56 | 1 | 0.0099426 | 0.0024919 | 0 | 0 | 1 | 0.97051 | -0.56896 | 0.4 | 1 | 1.1 | 0.9

## generator_data
GEN_BUS | PG | QG | QMAX | QMIN | VG | MBASE | GEN_STATUS | PMAX | PMIN
41 | 0.37539 | 0.096928 | 10 | -10 | 1 | 100 | 1 | 10 | 0

## branch_data
F_BUS | T_BUS | BR_R | BR_X | BR_B | RATE_A | RATE_B | RATE_C | TAP | SHIFT | BR_STATUS | ANGMIN | ANGMAX | P_in | Q_in | P_out | Q_out
1 | 2 | 0.16605 | 0.10627 | 2.7885e-10 | 0 | 0 | 0 | 0 | 0 | 1 | -90 | 90 | 0.036908 | 0.0092551 | -0.036905 | -0.0092535
1 | 3 | 1.5649 | 1.0015 | 5.2557e-09 | 0 | 0 | 0 | 0 | 0 | 1 | -90 | 90 | -0.096217 | -0.024119 | 0.09638 | 0.024223
2 | 4 | 1.1971 | 0.76612 | 2.0102e-09 | 0 | 0 | 0 | 0 | 0 | 1 | -90 | 90 | 0.02866 | 0.0071871 | -0.028649 | -0.0071802
3 | 5 | 0.18639 | 0.11929 | 1.252e-09 | 0 | 0 | 0 | 0 | 0 | 1 | -90 | 90 | -0.10169 | -0.025554 | 0.10171 | 0.025567
5 | 24 | 0.53168 | 0.34027 | 3.5713e-09 | 0 | 0 | 0 | 0 | 0 | 1 | -90 | 90 | -0.10171 | -0.025567 | 0.10177 | 0.025606
24 | 59 | 0.14858 | 0.095092 | 9.9803e-10 | 0 | 0 | 0 | 0 | 0 | 1 | -90 | 90 | 0.058984 | 0.014834 | -0.058978 | -0.01483
24 | 20 | 0.51693 | 0.33084 | 3.4723e-09 | 0 | 0 | 0 | 0 | 0 | 1 | -90 | 90 | -0.16076 | -0.04044 | 0.1609 | 0.040536
20 | 18 | 0.54648 | 0.34975 | 3.6707e-09 | 0 | 0 | 0 | 0 | 0 | 1 | -90 | 90 | -0.1609 | -0.040536 | 0.16106 | 0.040636
18 | 16 | 0.80555 | 0.51555 | 5.4109e-09 | 0 | 0 | 0 | 0 | 0 | 1 | -90 | 90 | -0.1665 | -0.042 | 0.16675 | 0.042159
59 | 50 | 1.9548 | 1.2511 | 6.5654e-09 | 0 | 0 | 0 | 0 | 0 | 1 | -90 | 90 | 0.046963 | 0.011819 | -0.046915 | -0.011789
6 | 7 | 0.68016 | 0.4353 | 1.1422e-09 | 0 | 0 | 0 | 0 | 0 | 1 | -90 | 90 | 0.0039051 | 0.00097865 | -0.003905 | -0.00097868
6 | 8 | 1.61 | 1.0304 | 2.7037e-09 | 0 | 0 | 0 | 0 | 0 | 1 | -90 | 90 | -0.0096386 | -0.0024156 | 0.0096403 | 0.0024164
8 | 9 | 2.9538 | 1.8904 | 4.9602e-09 | 0 | 0 | 0 | 0 | 0 | 1 | -90 | 90 | -0.012208 | -0.0030599 | 0.012213 | 0.0030626
9 | 30 | 6.6969 | 4.286 | 1.1246e-08 | 0 | 0 | 0 | 0 | 0 | 1 | -90 | 90 | -0.023425 | -0.0058725 | 0.023466 | 0.0058977
30 | 23 | 3.2141 | 2.057 | 5.3973e-09 | 0 | 0 | 0 | 0 | 0 | 1 | -90 | 90 | -0.041541 | -0.010428 | 0.041602 | 0.010467
23 | 31 | 1.4356 | 0.9188 | 2.4108e-09 | 0 | 0 | 0 | 0 | 0 | 1 | -90 | 90 | -0.062719 | -0.015763 | 0.062782 | 0.015803
23 | 22 | 2.3336 | 1.4935 | 3.9188e-09 | 0 | 0 | 0 | 0 | 0 | 1 | -90 | 90 | 0.021117 | 0.0052966 | -0.021106 | -0.0052896
10 | 11 | 1.1957 | 0.76526 | 2.0079e-09 | 0 | 0 | 0 | 0 | 0 | 1 | -90 | 90 | -0.0084194 | -0.0021091 | 0.0084204 | 0.0021096
10 | 12 | 0.87419 | 0.55948 | 1.468e-09 | 0 | 0 | 0 | 0 | 0 | 1 | -90 | 90 | 0.0080504 | 0.0020167 | -0.0080498 | -0.0020164
11 | 13 | 3.8565 | 2.4682 | 6.4761e-09 | 0 | 0 | 0 | 0 | 0 | 1 | -90 | 90 | -0.0084204 | -0.0021096 | 0.0084234 | 0.0021109
12 | 15 | 0.54302 | 0.34753 | 9.1187e-10 | 0 | 0 | 0 | 0 | 0 | 1 | -90 | 90 | 0.0026927 | 0.00067478 | -0.0026926 | -0.00067484
12 | 14 | 2.2744 | 1.4556 | 3.8194e-09 | 0 | 0 | 0 | 0 | 0 | 1 | -90 | 90 | 0.0053571 | 0.0013416 | -0.0053564 | -0.0013415
13 | 32 | 4.4527 | 2.8497 | 7.4773e-09 | 0 | 0 | 0 | 0 | 0 | 1 | -90 | 90 | -0.015778 | -0.0039541 | 0.01579 | 0.0039613
14 | 29 | 3.4031 | 2.178 | 5.7147e-09 | 0 | 0 | 0 | 0 | 0 | 1 | -90 | 90 | 0.0053564 | 0.0013415 | -0.0053553 | -0.0013414
32 | 33 | 2.6421 | 1.6909 | 4.4368e-09 | 0 | 0 | 0 | 0 | 0 | 1 | -90 | 90 | -0.01579 | -0.0039613 | 0.015798 | 0.0039655
29 | 27 | 1.8294 | 1.1708 | 3.072e-09 | 0 | 0 | 0 | 0 | 0 | 1 | -90 | 90 | 0.0017263 | 0.00043186 | -0.0017262 | -0.00043211
33 | 57 | 0.41358 | 0.26469 | 2.7781e-09 | 0 | 0 | 0 | 0 | 0 | 1 | -90 | 90 | -0.28458 | -0.072015 | 0.28495 | 0.072252
33 | 31 | 0.10996 | 0.070375 | 7.3862e-10 | 0 | 0 | 0 | 0 | 0 | 1 | -90 | 90 | 0.26878 | 0.06805 | -0.2687 | -0.067994
27 | 25 | 2.3013 | 1.4728 | 3.8645e-09 | 0 | 0 | 0 | 0 | 0 | 1 | -90 | 90 | 0.0017262 | 0.00043211 | -0.0017261 | -0.00043244
16 | 17 | 0.25942 | 0.16603 | 1.7425e-09 | 0 | 0 | 0 | 0 | 0 | 1 | -90 | 90 | -0.17151 | -0.043351 | 0.17159 | 0.043405
17 | 19 | 0.2114 | 0.1353 | 1.42e-09 | 0 | 0 | 0 | 0 | 0 | 1 | -90 | 90 | -0.17667 | -0.044678 | 0.17675 | 0.044725
19 | 37 | 0.093805 | 0.060035 | 6.301e-10 | 0 | 0 | 0 | 0 | 0 | 1 | -90 | 90 | -0.17969 | -0.045462 | 0.17972 | 0.045484
37 | 35 | 0.26055 | 0.16675 | 1.7501e-09 | 0 | 0 | 0 | 0 | 0 | 1 | -90 | 90 | -0.17972 | -0.045484 | 0.17982 | 0.045543
35 | 36 | 1.7203 | 1.101 | 2.8889e-09 | 0 | 0 | 0 | 0 | 0 | 1 | -90 | 90 | 0.015923 | 0.0039925 | -0.015918 | -0.0039897
35 | 34 | 0.1587 | 0.10157 | 1.066e-09 | 0 | 0 | 0 | 0 | 0 | 1 | -90 | 90 | -0.19574 | -0.049536 | 0.19581 | 0.049579
21 | 22 | 0.17463 | 0.11176 | 2.9325e-10 | 0 | 0 | 0 | 0 | 0 | 1 | -90 | 90 | -0.0092628 | -0.0023215 | 0.009263 | 0.0023216
31 | 34 | 0.43467 | 0.27819 | 2.9197e-09 | 0 | 0 | 0 | 0 | 0 | 1 | -90 | 90 | 0.20591 | 0.052191 | -0.20571 | -0.052061
50 | 47 | 2.7534 | 1.7622 | 4.6238e-09 | 0 | 0 | 0 | 0 | 0 | 1 | -90 | 90 | 0.037275 | 0.0093729 | -0.037232 | -0.0093458
25 | 26 | 0.2779 | 0.17786 | 4.6668e-10 | 0 | 0 | 0 | 0 | 0 | 1 | -90 | 90 | 0.0012087 | 0.00030275 | -0.0012087 | -0.00030279
26 | 28 | 0.81718 | 0.523 | 1.3723e-09 | 0 | 0 | 0 | 0 | 0 | 1 | -90 | 90 | 0.00052247 | 0.00013081 | -0.00052246 | -0.00013094
57 | 58 | 0.57729 | 0.36946 | 3.8777e-09 | 0 | 0 | 0 | 0 | 0 | 1 | -90 | 90 | -0.29535 | -0.074858 | 0.2959 | 0.075212
58 | 45 | 0.13928 | 0.08914 | 9.3556e-10 | 0 | 0 | 0 | 0 | 0 | 1 | -90 | 90 | -0.30442 | -0.077347 | 0.30456 | 0.077438
36 | 44 | 2.1477 | 1.3746 | 3.6066e-09 | 0 | 0 | 0 | 0 | 0 | 1 | -90 | 90 | 0.0079593 | 0.001995 | -0.0079578 | -0.0019944
41 | 39 | 0.51713 | 0.33096 | 3.4736e-09 | 0 | 0 | 0 | 0 | 0 | 1 | -90 | 90 | 0.36501 | 0.094325 | -0.36427 | -0.093855
39 | 38 | 0.52577 | 0.33649 | 3.5316e-09 | 0 | 0 | 0 | 0 | 0 | 1 | -90 | 90 | 0.35632 | 0.091862 | -0.3556 | -0.091404
38 | 40 | 0.28138 | 0.18009 | 1.8901e-09 | 0 | 0 | 0 | 0 | 0 | 1 | -90 | 90 | 0.34765 | 0.08941 | -0.34728 | -0.089176
40 | 43 | 0.41469 | 0.2654 | 2.7855e-09 | 0 | 0 | 0 | 0 | 0 | 1 | -90 | 90 | 0.34728 | 0.089176 | -0.34674 | -0.088832
43 | 48 | 0.65172 | 0.4171 | 1.0944e-09 | 0 | 0 | 0 | 0 | 0 | 1 | -90 | 90 | 0.011019 | 0.0027628 | -0.011018 | -0.0027623
43 | 52 | 0.36942 | 0.23643 | 2.4814e-09 | 0 | 0 | 0 | 0 | 0 | 1 | -90 | 90 | 0.33572 | 0.086069 | -0.33527 | -0.085781
48 | 51 | 2.9349 | 1.8783 | 4.9285e-09 | 0 | 0 | 0 | 0 | 0 | 1 | -90 | 90 | 0.011018 | 0.0027623 | -0.011014 | -0.0027604
52 | 53 | 0.40989 | 0.26233 | 2.7532e-09 | 0 | 0 | 0 | 0 | 0 | 1 | -90 | 90 | 0.33144 | 0.084821 | -0.33095 | -0.084509
45 | 55 | 0.27412 | 0.17544 | 1.8413e-09 | 0 | 0 | 0 | 0 | 0 | 1 | -90 | 90 | -0.30456 | -0.077438 | 0.30484 | 0.077616
55 | 54 | 0.35652 | 0.22817 | 2.3947e-09 | 0 | 0 | 0 | 0 | 0 | 1 | -90 | 90 | -0.31654 | -0.080548 | 0.31693 | 0.080798
53 | 54 | 0.43893 | 0.28091 | 2.9483e-09 | 0 | 0 | 0 | 0 | 0 | 1 | -90 | 90 | 0.3254 | 0.083116 | -0.32489 | -0.082793
46 | 47 | 0.68909 | 0.44102 | 1.1572e-09 | 0 | 0 | 0 | 0 | 0 | 1 | -90 | 90 | -0.0090843 | -0.0022768 | 0.009085 | 0.0022771
47 | 49 | 4.1074 | 2.6288 | 6.8975e-09 | 0 | 0 | 0 | 0 | 0 | 1 | -90 | 90 | 0.028147 | 0.0070688 | -0.02811 | -0.007046
49 | 56 | 3.2589 | 2.0857 | 5.4725e-09 | 0 | 0 | 0 | 0 | 0 | 1 | -90 | 90 | 0.0099463 | 0.0024937 | -0.0099426 | -0.0024919