## bus_data
BUS_I | BUS_TYPE | Pd | Qd | Gs | Bs | area | Vm | Va | baseKV | zone | Vmax | Vmin
1 | 1 | 0.0031168 | 0.00078115 | 0 | 0 | 1 | 0.98581 | -0.27072 | 0.4 | 1 | 1.1 | 0.9
2 | 1 | 0.0075485 | 0.0018918 | 0 | 0 | 1 | 0.9848 | -0.29026 | 0.4 | 1 | 1.1 | 0.9
3 | 1 | 0.0023822 | 0.00059703 | 0 | 0 | 1 | 0.98767 | -0.23477 | 0.4 | 1 | 1.1 | 0.9
4 | 1 | 0 | 0 | 0 | 0 | 1 | 0.98248 | -0.33515 | 0.4 | 1 | 1.1 | 0.9
5 | 1 | 0 | 0 | 0 | 0 | 1 | 0.98872 | -0.21471 | 0.4 | 1 | 1.1 | 0.9
6 | 1 | 0 | 0 | 0 | 0 | 1 | 0.98201 | -0.34441 | 0.4 | 1 | 1.1 | 0.9
7 | 1 | 0 | 0 | 0 | 0 | 1 | 0.98138 | -0.35653 | 0.4 | 1 | 1.1 | 0.9
11 | 1 | 0 | 0 | 0 | 0 | 1 | 0.98898 | -0.20971 | 0.4 | 1 | 1.1 | 0.9
21 | 1 | 0.0044727 | 0.001121 | 0 | 0 | 1 | 0.98118 | -0.3606 | 0.4 | 1 | 1.1 | 0.9
43 | 1 | 0.0033201 | 0.00083209 | 0 | 0 | 1 | 0.98162 | -0.35204 | 0.4 | 1 | 1.1 | 0.9
41 | 1 | 0.00099566 | 0.00024954 | 0 | 0 | 1 | 0.97811 | -0.42038 | 0.4 | 1 | 1.1 | 0.9
47 | 1 | 0.0020731 | 0.00051956 | 0 | 0 | 1 | 0.98066 | -0.37064 | 0.4 | 1 | 1.1 | 0.9
12 | 1 | 0.0026425 | 0.00066228 | 0 | 0 | 1 | 0.98886 | -0.21201 | 0.4 | 1 | 1.1 | 0.9
9 | 1 | 0.0034856 | 0.00087357 | 0 | 0 | 1 | 0.99054 | -0.17971 | 0.4 | 1 | 1.1 | 0.9
19 | 1 | 0.0023791 | 0.00059627 | 0 | 0 | 1 | 0.98106 | -0.36293 | 0.4 | 1 | 1.1 | 0.9
44 | 1 | 0.0097567 | 0.0024453 | 0 | 0 | 1 | 0.98152 | -0.35403 | 0.4 | 1 | 1.1 | 0.9
39 | 1 | 0.0093931 | 0.0023541 | 0 | 0 | 1 | 0.97716 | -0.43886 | 0.4 | 1 | 1.1 | 0.9
48 | 1 | 0 | 0 | 0 | 0 | 1 | 0.98029 | -0.37805 | 0.4 | 1 | 1.1 | 0.9
32 | 1 | 0.017243 | 0.0043216 | 0 | 0 | 1 | 0.99932 | -0.013125 | 0.4 | 1 | 1.1 | 0.9
30 | 3 | 0.031467 | 0.0078865 | 0 | 0 | 1 | 1 | 0 | 0.4 | 1 | 1.1 | 0.9
8 | 1 | 0.0062371 | 0.0015632 | 0 | 0 | 1 | 0.99251 | -0.14212 | 0.4 | 1 | 1.1 | 0.9
10 | 1 | 0.0090218 | 0.0022611 | 0 | 0 | 1 | 0.99322 | -0.12856 | 0.4 | 1 | 1.1 | 0.9
33 | 1 | 0.018958 | 0.0047512 | 0 | 0 | 1 | 0.99536 | -0.087908 | 0.4 | 1 | 1.1 | 0.9
31 | 1 | 0 | 0 | 0 | 0 | 1 | 0.99705 | -0.055733 | 0.4 | 1 | 1.1 | 0.9
34 | 1 | 0 | 0 | 0 | 0 | 1 | 0.99564 | -0.082641 | 0.4 | 1 | 1.1 | 0.9
54 | 1 | 0.0065434 | 0.0016399 | 0 | 0 | 1 | 0.99392 | -0.11536 | 0.4 | 1 | 1.1 | 0.9
52 | 1 | 0.0026292 | 0.00065895 | 0 | 0 | 1 | 0.99055 | -0.17995 | 0.4 | 1 | 1.1 | 0.9
53 | 1 | 0.0052513 | 0.0013161 | 0 | 0 | 1 | 0.99303 | -0.13245 | 0.4 | 1 | 1.1 | 0.9
46 | 1 | 0.00032045 | 8.0313e-05 | 0 | 0 | 1 | 0.9877 | -0.23462 | 0.4 | 1 | 1.1 | 0.9
15 | 1 | 0.0026355 | 0.00066051 | 0 | 0 | 1 | 0.97995 | -0.3848 | 0.4 | 1 | 1.1 | 0.9
16 | 1 | 0.0023434 | 0.00058731 | 0 | 0 | 1 | 0.98 | -0.38387 | 0.4 | 1 | 1.1 | 0.9
17 | 1 | 0 | 0 | 0 | 0 | 1 | 0.98004 | -0.38305 | 0.4 | 1 | 1.1 | 0.9
74 | 1 | 0.0061681 | 0.0015459 | 0 | 0 | 1 | 0.97992 | -0.3854 | 0.4 | 1 | 1.1 | 0.9
20 | 1 | 0.0032317 | 0.00080993 | 0 | 0 | 1 | 0.98022 | -0.37954 | 0.4 | 1 | 1.1 | 0.9
18 | 1 | 0.0032516 | 0.00081492 | 0 | 0 | 1 | 0.98078 | -0.36851 | 0.4 | 1 | 1.1 | 0.9
22 | 1 | 0.0070294 | 0.0017617 | 0 | 0 | 1 | 0.9767 | -0.44903 | 0.4 | 1 | 1.1 | 0.9
23 | 1 | 0 | 0 | 0 | 0 | 1 | 0.97692 | -0.44468 | 0.4 | 1 | 1.1 | 0.9
24 | 1 | 0.0077107 | 0.0019325 | 0 | 0 | 1 | 0.97711 | -0.44088 | 0.4 | 1 | 1.1 | 0.9
55 | 1 | 0.0002131 | 5.3408e-05 | 0 | 0 | 1 | 0.98074 | -0.36979 | 0.4 | 1 | 1.1 | 0.9
56 | 1 | 0 | 0 | 0 | 0 | 1 | 0.97802 | -0.42308 | 0.4 | 1 | 1.1 | 0.9
29 | 1 | 0 | 0 | 0 | 0 | 1 | 0.98096 | -0.36555 | 0.4 | 1 | 1.1 | 0.9
80 | 1 | 0.0013757 | 0.00034479 | 0 | 0 | 1 | 0.97799 | -0.42406 | 0.4 | 1 | 1.1 | 0.9
81 | 1 | 0.00016509 | 4.1376e-05 | 0 | 0 | 1 | 0.97807 | -0.42244 | 0.4 | 1 | 1.1 | 0.9
99 | 1 | 0.00024807 | 6.2171e-05 | 0 | 0 | 1 | 0.97634 | -0.45666 | 0.4 | 1 | 1.1 | 0.9
57 | 1 | 0.0064351 | 0.0016128 | 0 | 0 | 1 | 0.97731 | -0.43699 | 0.4 | 1 | 1.1 | 0.9
92 | 1 | 0 | 0 | 0 | 0 | 1 | 0.98167 | -0.35187 | 0.4 | 1 | 1.1 | 0.9
25 | 1 | 0.00042147 | 0.00010563 | 0 | 0 | 1 | 0.98391 | -0.30814 | 0.4 | 1 | 1.1 | 0.9
91 | 1 | 0.00048124 | 0.00012061 | 0 | 0 | 1 | 0.98117 | -0.36168 | 0.4 | 1 | 1.1 | 0.9
26 | 1 | 0.00043139 | 0.00010812 | 0 | 0 | 1 | 0.98484 | -0.29003 | 0.4 | 1 | 1.1 | 0.9
27 | 1 | 0 | 0 | 0 | 0 | 1 | 0.98241 | -0.33722 | 0.4 | 1 | 1.1 | 0.9
28 | 1 | 0.00014383 | 3.6046e-05 | 0 | 0 | 1 | 0.98524 | -0.28223 | 0.4 | 1 | 1.1 | 0.9
45 | 1 | 0.00039772 | 9.9678e-05 | 0 | 0 | 1 | 0.98579 | -0.27169 | 0.4 | 1 | 1.1 | 0.9
35 | 1 | 0.0014793 | 0.00037075 | 0 | 0 | 1 | 0.97175 | -0.54538 | 0.4 | 1 | 1.1 | 0.9
36 | 1 | 0.0029564 | 0.00074093 | 0 | 0 | 1 | 0.97177 | -0.54505 | 0.4 | 1 | 1.1 | 0.9
37 | 1 | 0.0023461 | 0.00058798 | 0 | 0 | 1 | 0.97183 | -0.54384 | 0.4 | 1 | 1.1 | 0.9
58 | 1 | 0.0016253 | 0.00040733 | 0 | 0 | 1 | 0.97193 | -0.54192 | 0.4 | 1 | 1.1 | 0.9
69 | 1 | 0.002396 | 0.00060048 | 0 | 0 | 1 | 0.97201 | -0.54025 | 0.4 | 1 | 1.1 | 0.9
38 | 1 | 0.001915 | 0.00047994 | 0 | 0 | 1 | 0.97707 | -0.44062 | 0.4 | 1 | 1.1 | 0.9
40 | 1 | 0.0023888 | 0.0005987 | 0 | 0 | 1 | 0.97623 | -0.45716 | 0.4 | 1 | 1.1 | 0.9
42 | 1 | 0.00177 | 0.0004436 | 0 | 0 | 1 | 0.97583 | -0.46503 | 0.4 | 1 | 1.1 | 0.9
51 | 1 | 0.0020958 | 0.00052526 | 0 | 0 | 1 | 0.9752 | -0.47738 | 0.4 | 1 | 1.1 | 0.9
68 | 1 | 0.0022324 | 0.0005595 | 0 | 0 | 1 | 0.97469 | -0.48736 | 0.4 | 1 | 1.1 | 0.9
78 | 1 | 0.0003734 | 9.3583e-05 | 0 | 0 | 1 | 0.97961 | -0.39226 | 0.4 | 1 | 1.1 | 0.9
49 | 1 | 0.0087387 | 0.0021901 | 0 | 0 | 1 | 0.97984 | -0.38689 | 0.4 | 1 | 1.1 | 0.9
50 | 1 | 0 | 0 | 0 | 0 | 1 | 0.9724 | -0.53262 | 0.4 | 1 | 1.1 | 0.9
66 | 1 | 0.0021948 | 0.00055008 | 0 | 0 | 1 | 0.97292 | -0.52233 | 0.4 | 1 | 1.1 | 0.9
70 | 1 | 0.0015225 | 0.00038158 | 0 | 0 | 1 | 0.97215 | -0.53754 | 0.4 | 1 | 1.1 | 0.9
65 | 1 | 0.0017664 | 0.00044269 | 0 | 0 | 1 | 0.9732 | -0.51677 | 0.4 | 1 | 1.1 | 0.9
67 | 1 | 0.0015164 | 0.00038005 | 0 | 0 | 1 | 0.97444 | -0.49241 | 0.4 | 1 | 1.1 | 0.9
59 | 1 | 0.0027123 | 0.00067977 | 0 | 0 | 1 | 0.97247 | -0.53128 | 0.4 | 1 | 1.1 | 0.9
60 | 1 | 0.002123 | 0.00053207 | 0 | 0 | 1 | 0.97311 | -0.51851 | 0.4 | 1 | 1.1 | 0.9
61 | 1 | 0 | 0 | 0 | 0 | 1 | 0.97208 | -0.53882 | 0.4 | 1 | 1.1 | 0.9
62 | 1 | 0 | 0 | 0 | 0 | 1 | 0.97345 | -0.51191 | 0.4 | 1 | 1.1 | 0.9
63 | 1 | 0.0030118 | 0.00075483 | 0 | 0 | 1 | 0.97184 | -0.54363 | 0.4 | 1 | 1.1 | 0.9
64 | 1 | 0.0042736 | 0.0010711 | 0 | 0 | 1 | 0.97193 | -0.54179 | 0.4 | 1 | 1.1 | 0.9
71 | 1 | 0 | 0 | 0 | 0 | 1 | 0.97159 | -0.5485 | 0.4 | 1 | 1.1 | 0.9
72 | 1 | 0.005722 | 0.0014341 | 0 | 0 | 1 | 0.97148 | -0.55071 | 0.4 | 1 | 1.1 | 0.9
73 | 1 | 0.0030638 | 0.00076787 | 0 | 0 | 1 | 0.97159 | -0.54865 | 0.4 | 1 | 1.1 | 0.9
75 | 1 | 0.0029978 | 0.00075133 | 0 | 0 | 1 | 0.97155 | -0.54946 | 0.4 | 1 | 1.1 | 0.9
76 | 1 | 0.001074 | 0.00026918 | 0 | 0 | 1 | 0.97914 | -0.40156 | 0.4 | 1 | 1.1 | 0.9
77 | 1 | 0.00030286 | 7.5903e-05 | 0 | 0 | 1 | 0.97879 | -0.40841 | 0.4 | 1 | 1.1 | 0.9
79 | 1 | 0.00013906 | 3.4851e-05 | 0 | 0 | 1 | 0.97877 | -0.40875 | 0.4 | 1 | 1.1 | 0.9
89 | 1 | 0.0015174 | 0.0003803 | 0 | 0 | 1 | 0.97898 | -0.40458 | 0.4 | 1 | 1.1 | 0.9
84 | 1 | 0 | 0 | 0 | 0 | 1 | 0.97849 | -0.41429 | 0.4 | 1 | 1.1 | 0.9
85 | 1 | 0.0010396 | 0.00026056 | 0 | 0 | 1 | 0.97878 | -0.40858 | 0.4 | 1 | 1.1 | 0.9
86 | 1 | 0.00055809 | 0.00013987 | 0 | 0 | 1 | 0.97872 | -0.40978 | 0.4 | 1 | 1.1 | 0.9
87 | 1 | 0 | 0 | 0 | 0 | 1 | 0.97887 | -0.40682 | 0.4 | 1 | 1.1 | 0.9
88 | 1 | 0.00066255 | 0.00016605 | 0 | 0 | 1 | 0.9787 | -0.41022 | 0.4 | 1 | 1.1 | 0.9
90 | 1 | 0.00047506 | 0.00011906 | 0 | 0 | 1 | 0.97885 | -0.40713 | 0.4 | 1 | 1.1 | 0.9
83 | 1 | 0.001341 | 0.00033609 | 0 | 0 | 1 | 0.97826 | -0.41869 | 0.4 | 1 | 1.1 | 0.9
82 | 1 | 0.00016565 | 4.1516e-05 | 0 | 0 | 1 | 0.97821 | -0.41982 | 0.4 | 1 | 1.1 | 0.9
93 | 1 | 0.0013417 | 0.00033627 | 0 | 0 | 1 | 0.976 | -0.46339 | 0.4 | 1 | 1.1 | 0.9
94 | 1 | 0.0021439 | 0.00053731 | 0 | 0 | 1 | 0.97602 | -0.46296 | 0.4 | 1 | 1.1 | 0.9
96 | 1 | 0 | 0 | 0 | 0 | 1 | 0.9761 | -0.46137 | 0.4 | 1 | 1.1 | 0.9
98 | 1 | 0.00039407 | 9.8763e-05 | 0 | 0 | 1 | 0.97609 | -0.46161 | 0.4 | 1 | 1.1 | 0.9
97 | 1 | 0 | 0 | 0 | 0 | 1 | 0.97622 | -0.4589 | 0.4 | 1 | 1.1 | 0.9
101 | 1 | 0 | 0 | 0 | 0 | 1 | 0.97608 | -0.46184 | 0.4 | 1 | 1.1 | 0.9
100 | 1 | 0.00029142 | 7.3038e-05 | 0 | 0 | 1 | 0.97607 | -0.46192 | 0.4 | 1 | 1.1 | 0.9

## generator_data
GEN_BUS | PG | QG | QMAX | QMIN | VG | MBASE | GEN_STATUS | PMAX | PMIN
30 | 0.2683 | 0.068643 | 10 | -10 | 1 | 100 | 1 | 10 | 0

## branch_data
F_BUS | T_BUS | BR_R | BR_X | BR_B | RATE_A | RATE_B | RATE_C | TAP | SHIFT | BR_STATUS | ANGMIN | ANGMAX | P_in | Q_in | P_out | Q_out
1 | 2 | 0.71786 | 0.45943 | 3.6165e-09 | 0 | 0 | 0 | 0 | 0 | 1 | -90 | 90 | 0.11938 | 0.03028 | -0.11926 | -0.030209
1 | 3 | 1.2904 | 0.82584 | 6.5006e-09 | 0 | 0 | 0 | 0 | 0 | 1 | -90 | 90 | -0.12249 | -0.031061 | 0.12271 | 0.031196
2 | 4 | 1.7558 | 1.1237 | 5.897e-09 | 0 | 0 | 0 | 0 | 0 | 1 | -90 | 90 | 0.11172 | 0.028317 | -0.11148 | -0.028164
3 | 5 | 0.70855 | 0.45347 | 3.5695e-09 | 0 | 0 | 0 | 0 | 0 | 1 | -90 | 90 | -0.12509 | -0.031793 | 0.12521 | 0.03187
4 | 6 | 1.0655 | 0.68195 | 1.7893e-09 | 0 | 0 | 0 | 0 | 0 | 1 | -90 | 90 | 0.037617 | 0.0094479 | -0.0376 | -0.0094374
4 | 7 | 1.2599 | 0.80635 | 2.1157e-09 | 0 | 0 | 0 | 0 | 0 | 1 | -90 | 90 | 0.073858 | 0.018716 | -0.073782 | -0.018668
5 | 11 | 0.1769 | 0.11322 | 8.9119e-10 | 0 | 0 | 0 | 0 | 0 | 1 | -90 | 90 | -0.12521 | -0.03187 | 0.12524 | 0.031889
6 | 21 | 2.8554 | 1.8274 | 4.795e-09 | 0 | 0 | 0 | 0 | 0 | 1 | -90 | 90 | 0.024518 | 0.0061569 | -0.024499 | -0.0061453
6 | 43 | 2.5201 | 1.6129 | 4.2319e-09 | 0 | 0 | 0 | 0 | 0 | 1 | -90 | 90 | 0.013082 | 0.0032805 | -0.013078 | -0.0032779
7 | 41 | 4.3946 | 2.8125 | 7.3797e-09 | 0 | 0 | 0 | 0 | 0 | 1 | -90 | 90 | 0.062957 | 0.015951 | -0.062764 | -0.015829
7 | 47 | 5.6259 | 3.6006 | 9.4474e-09 | 0 | 0 | 0 | 0 | 0 | 1 | -90 | 90 | 0.010826 | 0.0027165 | -0.010818 | -0.0027128
11 | 12 | 3.8229 | 2.4467 | 6.4198e-09 | 0 | 0 | 0 | 0 | 0 | 1 | -90 | 90 | 0.0026428 | 0.00066184 | -0.0026425 | -0.00066228
11 | 9 | 1.0406 | 0.66599 | 5.2424e-09 | 0 | 0 | 0 | 0 | 0 | 1 | -90 | 90 | -0.12788 | -0.032551 | 0.12807 | 0.032669
21 | 19 | 0.50285 | 0.32182 | 8.4442e-10 | 0 | 0 | 0 | 0 | 0 | 1 | -90 | 90 | 0.020026 | 0.0050243 | -0.020024 | -0.005023
43 | 44 | 0.88511 | 0.56647 | 1.4863e-09 | 0 | 0 | 0 | 0 | 0 | 1 | -90 | 90 | 0.0097575 | 0.0024458 | -0.0097566 | -0.0024453
41 | 39 | 1.2871 | 0.82376 | 2.1614e-09 | 0 | 0 | 0 | 0 | 0 | 1 | -90 | 90 | 0.061769 | 0.01558 | -0.061714 | -0.015545
47 | 48 | 3.6569 | 2.3404 | 6.141e-09 | 0 | 0 | 0 | 0 | 0 | 1 | -90 | 90 | 0.0087453 | 0.0021932 | -0.0087422 | -0.0021918
9 | 8 | 1.2731 | 0.81478 | 6.4136e-09 | 0 | 0 | 0 | 0 | 0 | 1 | -90 | 90 | -0.13155 | -0.033543 | 0.13179 | 0.033695
19 | 18 | 1.3646 | 0.87333 | 2.2915e-09 | 0 | 0 | 0 | 0 | 0 | 1 | -90 | 90 | 0.017645 | 0.0044267 | -0.01764 | -0.0044239
39 | 38 | 0.14471 | 0.092614 | 2.4301e-10 | 0 | 0 | 0 | 0 | 0 | 1 | -90 | 90 | 0.052321 | 0.013191 | -0.052317 | -0.013188
48 | 49 | 4.3536 | 2.7863 | 7.3109e-09 | 0 | 0 | 0 | 0 | 0 | 1 | -90 | 90 | 0.0087422 | 0.0021918 | -0.0087385 | -0.0021902
32 | 30 | 3.4093 | 2.1819 | 5.7251e-09 | 0 | 0 | 0 | 0 | 0 | 1 | -90 | 90 | -0.017243 | -0.0043216 | 0.017254 | 0.0043279
30 | 31 | 1.1532 | 0.73803 | 5.8094e-09 | 0 | 0 | 0 | 0 | 0 | 1 | -90 | 90 | 0.21958 | 0.056429 | -0.21899 | -0.05605
8 | 10 | 0.4398 | 0.28147 | 2.2156e-09 | 0 | 0 | 0 | 0 | 0 | 1 | -90 | 90 | -0.13803 | -0.035258 | 0.13812 | 0.035316
10 | 33 | 1.2393 | 0.79316 | 6.2434e-09 | 0 | 0 | 0 | 0 | 0 | 1 | -90 | 90 | -0.14714 | -0.037577 | 0.14743 | 0.037762
33 | 31 | 0.87112 | 0.55752 | 4.3885e-09 | 0 | 0 | 0 | 0 | 0 | 1 | -90 | 90 | -0.16639 | -0.042513 | 0.16665 | 0.042679
31 | 34 | 2.3163 | 1.4825 | 3.8897e-09 | 0 | 0 | 0 | 0 | 0 | 1 | -90 | 90 | 0.052342 | 0.013371 | -0.052274 | -0.013328
34 | 54 | 2.8077 | 1.7969 | 4.7149e-09 | 0 | 0 | 0 | 0 | 0 | 1 | -90 | 90 | 0.052274 | 0.013328 | -0.052191 | -0.013276
54 | 53 | 1.6749 | 1.0719 | 2.8126e-09 | 0 | 0 | 0 | 0 | 0 | 1 | -90 | 90 | 0.045648 | 0.011636 | -0.04561 | -0.011612
52 | 53 | 5.2503 | 3.3602 | 8.8166e-09 | 0 | 0 | 0 | 0 | 0 | 1 | -90 | 90 | -0.040267 | -0.010238 | 0.040359 | 0.010296
52 | 46 | 6.4339 | 4.1177 | 1.0804e-08 | 0 | 0 | 0 | 0 | 0 | 1 | -90 | 90 | 0.037637 | 0.0095791 | -0.037538 | -0.0095168
46 | 45 | 4.3803 | 2.8034 | 7.3557e-09 | 0 | 0 | 0 | 0 | 0 | 1 | -90 | 90 | 0.037218 | 0.0094366 | -0.037152 | -0.0093949
15 | 16 | 1.509 | 0.96576 | 2.534e-09 | 0 | 0 | 0 | 0 | 0 | 1 | -90 | 90 | -0.0026354 | -0.00066053 | 0.0026356 | 0.00066036
16 | 17 | 0.71193 | 0.45564 | 1.1955e-09 | 0 | 0 | 0 | 0 | 0 | 1 | -90 | 90 | -0.0049789 | -0.0012477 | 0.0049791 | 0.0012477
17 | 74 | 1.6428 | 1.0514 | 2.7587e-09 | 0 | 0 | 0 | 0 | 0 | 1 | -90 | 90 | 0.0061687 | 0.0015461 | -0.006168 | -0.0015459
17 | 20 | 1.3541 | 0.86662 | 2.2739e-09 | 0 | 0 | 0 | 0 | 0 | 1 | -90 | 90 | -0.011148 | -0.0027938 | 0.01115 | 0.0027947
20 | 18 | 3.3068 | 2.1164 | 5.5531e-09 | 0 | 0 | 0 | 0 | 0 | 1 | -90 | 90 | -0.014381 | -0.0036047 | 0.014389 | 0.003609
22 | 23 | 2.6483 | 1.6949 | 4.4472e-09 | 0 | 0 | 0 | 0 | 0 | 1 | -90 | 90 | -0.0070293 | -0.0017618 | 0.0070308 | 0.0017623
23 | 24 | 2.3085 | 1.4774 | 3.8765e-09 | 0 | 0 | 0 | 0 | 0 | 1 | -90 | 90 | -0.0070308 | -0.0017623 | 0.007032 | 0.0017627
24 | 57 | 1.1303 | 0.72339 | 1.8981e-09 | 0 | 0 | 0 | 0 | 0 | 1 | -90 | 90 | -0.014743 | -0.0036953 | 0.014745 | 0.0036968
55 | 56 | 10.8157 | 6.9221 | 1.8163e-08 | 0 | 0 | 0 | 0 | 0 | 1 | -90 | 90 | 0.021248 | 0.005351 | -0.021194 | -0.0053182
55 | 29 | 0.8553 | 0.54739 | 1.4363e-09 | 0 | 0 | 0 | 0 | 0 | 1 | -90 | 90 | -0.021462 | -0.0054044 | 0.021466 | 0.005407
56 | 57 | 2.815 | 1.8016 | 4.7272e-09 | 0 | 0 | 0 | 0 | 0 | 1 | -90 | 90 | 0.021194 | 0.0053182 | -0.02118 | -0.0053097
29 | 27 | 5.7187 | 3.6599 | 9.6032e-09 | 0 | 0 | 0 | 0 | 0 | 1 | -90 | 90 | -0.021466 | -0.005407 | 0.021495 | 0.0054247
80 | 81 | 1.1944 | 0.76444 | 2.0058e-09 | 0 | 0 | 0 | 0 | 0 | 1 | -90 | 90 | -0.0058029 | -0.0014502 | 0.0058034 | 0.0014503
80 | 99 | 31.4884 | 20.1526 | 5.2877e-08 | 0 | 0 | 0 | 0 | 0 | 1 | -90 | 90 | 0.0044272 | 0.0011054 | -0.0044203 | -0.0011061
81 | 82 | 1.8762 | 1.2007 | 3.1506e-09 | 0 | 0 | 0 | 0 | 0 | 1 | -90 | 90 | -0.0059684 | -0.0014917 | 0.0059692 | 0.0014919
99 | 97 | 2.2941 | 1.4682 | 3.8524e-09 | 0 | 0 | 0 | 0 | 0 | 1 | -90 | 90 | 0.0041723 | 0.0010439 | -0.0041718 | -0.001044
92 | 25 | 13.3952 | 8.5729 | 2.2494e-08 | 0 | 0 | 0 | 0 | 0 | 1 | -90 | 90 | -0.014139 | -0.003546 | 0.014169 | 0.0035627
92 | 91 | 2.9965 | 1.9177 | 5.0319e-09 | 0 | 0 | 0 | 0 | 0 | 1 | -90 | 90 | 0.014139 | 0.003546 | -0.014133 | -0.0035422
25 | 26 | 2.1864 | 1.3993 | 3.6716e-09 | 0 | 0 | 0 | 0 | 0 | 1 | -90 | 90 | -0.036115 | -0.0091112 | 0.036147 | 0.0091309
25 | 27 | 5.8889 | 3.7689 | 9.889e-09 | 0 | 0 | 0 | 0 | 0 | 1 | -90 | 90 | 0.021525 | 0.0054429 | -0.021495 | -0.0054247
91 | 78 | 9.6531 | 6.178 | 1.621e-08 | 0 | 0 | 0 | 0 | 0 | 1 | -90 | 90 | 0.013651 | 0.0034216 | -0.013631 | -0.0034105
26 | 28 | 0.93196 | 0.59646 | 1.565e-09 | 0 | 0 | 0 | 0 | 0 | 1 | -90 | 90 | -0.036578 | -0.009239 | 0.036592 | 0.0092476
28 | 45 | 1.2561 | 0.80392 | 2.1094e-09 | 0 | 0 | 0 | 0 | 0 | 1 | -90 | 90 | -0.036735 | -0.0092836 | 0.036754 | 0.0092953
35 | 36 | 0.94124 | 0.60239 | 1.5806e-09 | 0 | 0 | 0 | 0 | 0 | 1 | -90 | 90 | -0.0014793 | -0.00037076 | 0.0014793 | 0.00037063
36 | 37 | 1.1575 | 0.74078 | 1.9437e-09 | 0 | 0 | 0 | 0 | 0 | 1 | -90 | 90 | -0.0044355 | -0.0011116 | 0.0044358 | 0.0011116
37 | 58 | 1.2019 | 0.76921 | 2.0183e-09 | 0 | 0 | 0 | 0 | 0 | 1 | -90 | 90 | -0.0067818 | -0.0016996 | 0.0067824 | 0.0016998
58 | 69 | 0.83827 | 0.53649 | 1.4077e-09 | 0 | 0 | 0 | 0 | 0 | 1 | -90 | 90 | -0.0084076 | -0.0021071 | 0.0084083 | 0.0021074
69 | 70 | 1.0611 | 0.67907 | 1.7818e-09 | 0 | 0 | 0 | 0 | 0 | 1 | -90 | 90 | -0.010804 | -0.0027079 | 0.010806 | 0.0027087
38 | 40 | 1.4088 | 0.90165 | 2.3658e-09 | 0 | 0 | 0 | 0 | 0 | 1 | -90 | 90 | 0.050402 | 0.012708 | -0.050362 | -0.012683
40 | 42 | 0.70214 | 0.44937 | 1.1791e-09 | 0 | 0 | 0 | 0 | 0 | 1 | -90 | 90 | 0.047973 | 0.012084 | -0.047955 | -0.012073
42 | 51 | 1.1446 | 0.73256 | 1.9221e-09 | 0 | 0 | 0 | 0 | 0 | 1 | -90 | 90 | 0.046185 | 0.011629 | -0.046158 | -0.011612
51 | 68 | 0.96757 | 0.61925 | 1.6248e-09 | 0 | 0 | 0 | 0 | 0 | 1 | -90 | 90 | 0.044062 | 0.011087 | -0.044041 | -0.011073
68 | 67 | 0.51491 | 0.32954 | 8.6467e-10 | 0 | 0 | 0 | 0 | 0 | 1 | -90 | 90 | 0.041809 | 0.010514 | -0.041798 | -0.010507
78 | 89 | 12.4251 | 7.9521 | 2.0865e-08 | 0 | 0 | 0 | 0 | 0 | 1 | -90 | 90 | 0.0042557 | 0.0010631 | -0.0042533 | -0.0010635
78 | 76 | 4.4357 | 2.8389 | 7.4488e-09 | 0 | 0 | 0 | 0 | 0 | 1 | -90 | 90 | 0.0090023 | 0.0022538 | -0.0089983 | -0.0022519
50 | 66 | 3.5375 | 2.264 | 5.9405e-09 | 0 | 0 | 0 | 0 | 0 | 1 | -90 | 90 | -0.012331 | -0.0030918 | 0.012337 | 0.0030951
50 | 70 | 1.6934 | 1.0838 | 2.8437e-09 | 0 | 0 | 0 | 0 | 0 | 1 | -90 | 90 | 0.012331 | 0.0030918 | -0.012328 | -0.0030903
66 | 65 | 1.6256 | 1.0404 | 2.7299e-09 | 0 | 0 | 0 | 0 | 0 | 1 | -90 | 90 | -0.014532 | -0.0036452 | 0.014536 | 0.0036474
65 | 62 | 1.2675 | 0.8112 | 2.1285e-09 | 0 | 0 | 0 | 0 | 0 | 1 | -90 | 90 | -0.016302 | -0.0040901 | 0.016306 | 0.0040924
67 | 62 | 2.0624 | 1.3199 | 3.4633e-09 | 0 | 0 | 0 | 0 | 0 | 1 | -90 | 90 | 0.040282 | 0.010127 | -0.040245 | -0.010104
59 | 60 | 2.4857 | 1.5908 | 4.1741e-09 | 0 | 0 | 0 | 0 | 0 | 1 | -90 | 90 | -0.021795 | -0.0054666 | 0.021808 | 0.0054747
59 | 61 | 1.675 | 1.072 | 2.8128e-09 | 0 | 0 | 0 | 0 | 0 | 1 | -90 | 90 | 0.019083 | 0.0047868 | -0.019076 | -0.0047827
60 | 62 | 1.1732 | 0.75083 | 1.9701e-09 | 0 | 0 | 0 | 0 | 0 | 1 | -90 | 90 | -0.023931 | -0.0060068 | 0.023939 | 0.0060114
61 | 63 | 1.3768 | 0.88113 | 2.312e-09 | 0 | 0 | 0 | 0 | 0 | 1 | -90 | 90 | 0.014802 | 0.0037117 | -0.014799 | -0.0037098
61 | 64 | 2.9469 | 1.886 | 4.9487e-09 | 0 | 0 | 0 | 0 | 0 | 1 | -90 | 90 | 0.0042741 | 0.001071 | -0.0042735 | -0.0010711
63 | 71 | 1.7495 | 1.1197 | 2.9379e-09 | 0 | 0 | 0 | 0 | 0 | 1 | -90 | 90 | 0.011787 | 0.0029549 | -0.011784 | -0.0029534
71 | 72 | 1.6343 | 1.0459 | 2.7444e-09 | 0 | 0 | 0 | 0 | 0 | 1 | -90 | 90 | 0.0057224 | 0.0014343 | -0.0057218 | -0.0014341
71 | 73 | 0.10336 | 0.066151 | 1.7357e-10 | 0 | 0 | 0 | 0 | 0 | 1 | -90 | 90 | 0.0060617 | 0.0015192 | -0.0060616 | -0.0015192
73 | 75 | 1.147 | 0.73407 | 1.9261e-09 | 0 | 0 | 0 | 0 | 0 | 1 | -90 | 90 | 0.0029979 | 0.00075125 | -0.0029977 | -0.00075136
76 | 77 | 3.7117 | 2.3755 | 6.233e-09 | 0 | 0 | 0 | 0 | 0 | 1 | -90 | 90 | 0.0079243 | 0.0019828 | -0.0079217 | -0.0019817
77 | 79 | 0.19306 | 0.12356 | 3.2419e-10 | 0 | 0 | 0 | 0 | 0 | 1 | -90 | 90 | 0.0076189 | 0.0019058 | -0.0076187 | -0.0019058
79 | 84 | 3.1751 | 2.0321 | 5.3319e-09 | 0 | 0 | 0 | 0 | 0 | 1 | -90 | 90 | 0.0074797 | 0.0018709 | -0.0074777 | -0.0018702
89 | 87 | 3.4996 | 2.2397 | 5.8767e-09 | 0 | 0 | 0 | 0 | 0 | 1 | -90 | 90 | 0.0027359 | 0.00068322 | -0.0027356 | -0.0006836
84 | 83 | 2.5204 | 1.6131 | 4.2325e-09 | 0 | 0 | 0 | 0 | 0 | 1 | -90 | 90 | 0.0074777 | 0.0018702 | -0.0074761 | -0.0018696
85 | 86 | 4.1908 | 2.6821 | 7.0374e-09 | 0 | 0 | 0 | 0 | 0 | 1 | -90 | 90 | 0.0012207 | 0.00030484 | -0.0012206 | -0.00030547
85 | 87 | 3.3553 | 2.1474 | 5.6345e-09 | 0 | 0 | 0 | 0 | 0 | 1 | -90 | 90 | -0.0022603 | -0.00056541 | 0.0022605 | 0.00056499
86 | 88 | 2.8711 | 1.8375 | 4.8214e-09 | 0 | 0 | 0 | 0 | 0 | 1 | -90 | 90 | 0.00066255 | 0.0001656 | -0.00066254 | -0.00016605
87 | 90 | 2.842 | 1.8189 | 4.7725e-09 | 0 | 0 | 0 | 0 | 0 | 1 | -90 | 90 | 0.00047506 | 0.00011861 | -0.00047506 | -0.00011906
83 | 82 | 0.79022 | 0.50574 | 1.327e-09 | 0 | 0 | 0 | 0 | 0 | 1 | -90 | 90 | 0.0061352 | 0.0015335 | -0.0061348 | -0.0015334
93 | 94 | 1.3561 | 0.86791 | 2.2773e-09 | 0 | 0 | 0 | 0 | 0 | 1 | -90 | 90 | -0.0013417 | -0.00033628 | 0.0013417 | 0.00033608
94 | 96 | 1.9442 | 1.2443 | 3.2648e-09 | 0 | 0 | 0 | 0 | 0 | 1 | -90 | 90 | -0.0034856 | -0.00087341 | 0.0034858 | 0.00087326
96 | 98 | 1.4565 | 0.93218 | 2.4459e-09 | 0 | 0 | 0 | 0 | 0 | 1 | -90 | 90 | 0.00068549 | 0.00017084 | -0.00068548 | -0.00017106
96 | 97 | 2.5276 | 1.6177 | 4.2446e-09 | 0 | 0 | 0 | 0 | 0 | 1 | -90 | 90 | -0.0041713 | -0.0010441 | 0.0041718 | 0.001044
98 | 101 | 3.443 | 2.2035 | 5.7817e-09 | 0 | 0 | 0 | 0 | 0 | 1 | -90 | 90 | 0.00029142 | 7.2299e-05 | -0.00029142 | -7.2848e-05
101 | 100 | 1.2018 | 0.76916 | 2.0182e-09 | 0 | 0 | 0 | 0 | 0 | 1 | -90 | 90 | 0.00029142 | 7.2848e-05 | -0.00029142 | -7.304e-05