## bus_data
BUS_I | BUS_TYPE | Pd | Qd | Gs | Bs | area | Vm | Va | baseKV | zone | Vmax | Vmin
1 | 1 | 0.022051 | 0.0055264 | 0 | 0 | 1 | 0.99457 | -0.10328 | 0.4 | 1 | 1.1 | 0.9
2 | 1 | 0 | 0 | 0 | 0 | 1 | 0.99442 | -0.10627 | 0.4 | 1 | 1.1 | 0.9
3 | 1 | 0 | 0 | 0 | 0 | 1 | 0.99598 | -0.076345 | 0.4 | 1 | 1.1 | 0.9
7 | 1 | 0 | 0 | 0 | 0 | 1 | 0.9936 | -0.12183 | 0.4 | 1 | 1.1 | 0.9
6 | 1 | 0 | 0 | 0 | 0 | 1 | 0.99676 | -0.061571 | 0.4 | 1 | 1.1 | 0.9
5 | 1 | 0 | 0 | 0 | 0 | 1 | 0.99155 | -0.16127 | 0.4 | 1 | 1.1 | 0.9
38 | 1 | 0 | 0 | 0 | 0 | 1 | 0.99025 | -0.18618 | 0.4 | 1 | 1.1 | 0.9
36 | 1 | 0.015764 | 0.0039508 | 0 | 0 | 1 | 0.99204 | -0.15182 | 0.4 | 1 | 1.1 | 0.9
60 | 1 | 0.0071874 | 0.0018013 | 0 | 0 | 1 | 0.9979 | -0.039841 | 0.4 | 1 | 1.1 | 0.9
37 | 1 | 0.012269 | 0.0030748 | 0 | 0 | 1 | 0.99335 | -0.1267 | 0.4 | 1 | 1.1 | 0.9
47 | 1 | 0.0070756 | 0.0017733 | 0 | 0 | 1 | 0.98535 | -0.28112 | 0.4 | 1 | 1.1 | 0.9
48 | 1 | 0 | 0 | 0 | 0 | 1 | 0.98543 | -0.27967 | 0.4 | 1 | 1.1 | 0.9
62 | 1 | 0 | 0 | 0 | 0 | 1 | 0.9889 | -0.21221 | 0.4 | 1 | 1.1 | 0.9
64 | 1 | 0.015643 | 0.0039204 | 0 | 0 | 1 | 0.98948 | -0.20103 | 0.4 | 1 | 1.1 | 0.9
28 | 3 | 0 | 0 | 0 | 0 | 1 | 1 | 0 | 0.4 | 1 | 1.1 | 0.9
8 | 1 | 0.011878 | 0.002977 | 0 | 0 | 1 | 0.97826 | -0.41939 | 0.4 | 1 | 1.1 | 0.9
9 | 1 | 0 | 0 | 0 | 0 | 1 | 0.97866 | -0.41154 | 0.4 | 1 | 1.1 | 0.9
11 | 1 | 0.012615 | 0.0031615 | 0 | 0 | 1 | 0.9788 | -0.40891 | 0.4 | 1 | 1.1 | 0.9
13 | 1 | 0 | 0 | 0 | 0 | 1 | 0.97921 | -0.40076 | 0.4 | 1 | 1.1 | 0.9
12 | 1 | 0 | 0 | 0 | 0 | 1 | 0.98122 | -0.36144 | 0.4 | 1 | 1.1 | 0.9
19 | 1 | 0 | 0 | 0 | 0 | 1 | 0.98013 | -0.38285 | 0.4 | 1 | 1.1 | 0.9
20 | 1 | 0.014373 | 0.0036023 | 0 | 0 | 1 | 0.9821 | -0.34429 | 0.4 | 1 | 1.1 | 0.9
14 | 1 | 0.0088042 | 0.0022065 | 0 | 0 | 1 | 0.97976 | -0.39004 | 0.4 | 1 | 1.1 | 0.9
23 | 1 | 0 | 0 | 0 | 0 | 1 | 0.98324 | -0.32209 | 0.4 | 1 | 1.1 | 0.9
18 | 1 | 0 | 0 | 0 | 0 | 1 | 0.98477 | -0.29233 | 0.4 | 1 | 1.1 | 0.9
22 | 1 | 0.00605 | 0.0015163 | 0 | 0 | 1 | 0.9824 | -0.33847 | 0.4 | 1 | 1.1 | 0.9
21 | 1 | 0.0049318 | 0.001236 | 0 | 0 | 1 | 0.98232 | -0.34002 | 0.4 | 1 | 1.1 | 0.9
15 | 1 | 0.0044016 | 0.0011031 | 0 | 0 | 1 | 0.98459 | -0.29584 | 0.4 | 1 | 1.1 | 0.9
16 | 1 | 0 | 0 | 0 | 0 | 1 | 0.98468 | -0.29403 | 0.4 | 1 | 1.1 | 0.9
17 | 1 | 0 | 0 | 0 | 0 | 1 | 0.98562 | -0.27577 | 0.4 | 1 | 1.1 | 0.9
46 | 1 | 0 | 0 | 0 | 0 | 1 | 0.98777 | -0.234 | 0.4 | 1 | 1.1 | 0.9
45 | 1 | 0.017595 | 0.0044096 | 0 | 0 | 1 | 0.98508 | -0.28628 | 0.4 | 1 | 1.1 | 0.9
57 | 1 | 0.058556 | 0.014675 | 0 | 0 | 1 | 0.98633 | -0.26316 | 0.4 | 1 | 1.1 | 0.9
44 | 1 | 0 | 0 | 0 | 0 | 1 | 0.98853 | -0.22042 | 0.4 | 1 | 1.1 | 0.9
25 | 1 | 0.019934 | 0.004996 | 0 | 0 | 1 | 0.99318 | -0.13068 | 0.4 | 1 | 1.1 | 0.9
26 | 1 | 0 | 0 | 0 | 0 | 1 | 0.99383 | -0.11806 | 0.4 | 1 | 1.1 | 0.9
30 | 1 | 0 | 0 | 0 | 0 | 1 | 0.9941 | -0.11285 | 0.4 | 1 | 1.1 | 0.9
33 | 1 | 0 | 0 | 0 | 0 | 1 | 0.99841 | -0.030316 | 0.4 | 1 | 1.1 | 0.9
29 | 1 | 0 | 0 | 0 | 0 | 1 | 0.99114 | -0.16989 | 0.4 | 1 | 1.1 | 0.9
43 | 1 | 0 | 0 | 0 | 0 | 1 | 0.99184 | -0.15641 | 0.4 | 1 | 1.1 | 0.9
56 | 1 | 0.0054376 | 0.0013628 | 0 | 0 | 1 | 0.99014 | -0.18908 | 0.4 | 1 | 1.1 | 0.9
35 | 1 | 0.011714 | 0.0029359 | 0 | 0 | 1 | 0.99279 | -0.13799 | 0.4 | 1 | 1.1 | 0.9
32 | 1 | 0.04427 | 0.011095 | 0 | 0 | 1 | 0.9957 | -0.082221 | 0.4 | 1 | 1.1 | 0.9
34 | 1 | 0.012126 | 0.0030391 | 0 | 0 | 1 | 0.99575 | -0.081078 | 0.4 | 1 | 1.1 | 0.9
39 | 1 | 0.0073896 | 0.001852 | 0 | 0 | 1 | 0.99515 | -0.092398 | 0.4 | 1 | 1.1 | 0.9
40 | 1 | 0 | 0 | 0 | 0 | 1 | 0.99397 | -0.11503 | 0.4 | 1 | 1.1 | 0.9
61 | 1 | 0.0040721 | 0.0010206 | 0 | 0 | 1 | 0.9866 | -0.2568 | 0.4 | 1 | 1.1 | 0.9
41 | 1 | 0.0031899 | 0.00079947 | 0 | 0 | 1 | 0.99393 | -0.11577 | 0.4 | 1 | 1.1 | 0.9
42 | 1 | 0 | 0 | 0 | 0 | 1 | 0.99299 | -0.13396 | 0.4 | 1 | 1.1 | 0.9
51 | 1 | 0 | 0 | 0 | 0 | 1 | 0.9909 | -0.1742 | 0.4 | 1 | 1.1 | 0.9
86 | 1 | 0.017901 | 0.0044864 | 0 | 0 | 1 | 0.99045 | -0.18292 | 0.4 | 1 | 1.1 | 0.9
87 | 1 | 0.01693 | 0.0042431 | 0 | 0 | 1 | 0.98934 | -0.20446 | 0.4 | 1 | 1.1 | 0.9
85 | 1 | 0.0029391 | 0.0007366 | 0 | 0 | 1 | 0.98867 | -0.21709 | 0.4 | 1 | 1.1 | 0.9
49 | 1 | 0 | 0 | 0 | 0 | 1 | 0.98548 | -0.27857 | 0.4 | 1 | 1.1 | 0.9
55 | 1 | 0 | 0 | 0 | 0 | 1 | 0.98568 | -0.27482 | 0.4 | 1 | 1.1 | 0.9
50 | 1 | 0.0018208 | 0.00045635 | 0 | 0 | 1 | 0.98228 | -0.34158 | 0.4 | 1 | 1.1 | 0.9
79 | 1 | 0 | 0 | 0 | 0 | 1 | 0.9823 | -0.34105 | 0.4 | 1 | 1.1 | 0.9
59 | 1 | 0.0064561 | 0.0016181 | 0 | 0 | 1 | 0.9846 | -0.29568 | 0.4 | 1 | 1.1 | 0.9
63 | 1 | 0.004998 | 0.0012526 | 0 | 0 | 1 | 0.98549 | -0.27852 | 0.4 | 1 | 1.1 | 0.9
52 | 1 | 0.015933 | 0.0039931 | 0 | 0 | 1 | 0.98345 | -0.31814 | 0.4 | 1 | 1.1 | 0.9
53 | 1 | 0.0046706 | 0.0011706 | 0 | 0 | 1 | 0.98363 | -0.31469 | 0.4 | 1 | 1.1 | 0.9
77 | 1 | 0.0056428 | 0.0014142 | 0 | 0 | 1 | 0.98235 | -0.34004 | 0.4 | 1 | 1.1 | 0.9
88 | 1 | 0.0028105 | 0.00070437 | 0 | 0 | 1 | 0.99045 | -0.18294 | 0.4 | 1 | 1.1 | 0.9
92 | 1 | 0.026218 | 0.0065708 | 0 | 0 | 1 | 0.9886 | -0.21871 | 0.4 | 1 | 1.1 | 0.9
75 | 1 | 0.0092622 | 0.0023213 | 0 | 0 | 1 | 0.988 | -0.23007 | 0.4 | 1 | 1.1 | 0.9
54 | 1 | 0 | 0 | 0 | 0 | 1 | 0.98411 | -0.30537 | 0.4 | 1 | 1.1 | 0.9
58 | 1 | 0.0044767 | 0.001122 | 0 | 0 | 1 | 0.98356 | -0.31611 | 0.4 | 1 | 1.1 | 0.9
65 | 1 | 0 | 0 | 0 | 0 | 1 | 0.98308 | -0.3255 | 0.4 | 1 | 1.1 | 0.9
66 | 1 | 0.0010367 | 0.00025981 | 0 | 0 | 1 | 0.98298 | -0.32734 | 0.4 | 1 | 1.1 | 0.9
67 | 1 | 0.0016576 | 0.00041543 | 0 | 0 | 1 | 0.9826 | -0.3348 | 0.4 | 1 | 1.1 | 0.9
102 | 1 | 0.0014163 | 0.00035496 | 0 | 0 | 1 | 0.98288 | -0.32931 | 0.4 | 1 | 1.1 | 0.9
99 | 1 | 0 | 0 | 0 | 0 | 1 | 0.98151 | -0.35613 | 0.4 | 1 | 1.1 | 0.9
100 | 1 | 0.012196 | 0.0030567 | 0 | 0 | 1 | 0.98141 | -0.35816 | 0.4 | 1 | 1.1 | 0.9
82 | 1 | 0.0068223 | 0.0017098 | 0 | 0 | 1 | 0.9814 | -0.35838 | 0.4 | 1 | 1.1 | 0.9
68 | 1 | 0.0033285 | 0.0008342 | 0 | 0 | 1 | 0.98536 | -0.2813 | 0.4 | 1 | 1.1 | 0.9
69 | 1 | 0.0019843 | 0.00049732 | 0 | 0 | 1 | 0.98624 | -0.2643 | 0.4 | 1 | 1.1 | 0.9
70 | 1 | 0 | 0 | 0 | 0 | 1 | 0.98391 | -0.30958 | 0.4 | 1 | 1.1 | 0.9
71 | 1 | 0.0032542 | 0.00081559 | 0 | 0 | 1 | 0.98705 | -0.24857 | 0.4 | 1 | 1.1 | 0.9
72 | 1 | 0.0055131 | 0.0013817 | 0 | 0 | 1 | 0.98365 | -0.31471 | 0.4 | 1 | 1.1 | 0.9
73 | 1 | 0.0084753 | 0.0021241 | 0 | 0 | 1 | 0.98356 | -0.31648 | 0.4 | 1 | 1.1 | 0.9
74 | 1 | 0.003614 | 0.00090575 | 0 | 0 | 1 | 0.98727 | -0.2443 | 0.4 | 1 | 1.1 | 0.9
83 | 1 | 0.0029445 | 0.00073796 | 0 | 0 | 1 | 0.98348 | -0.31796 | 0.4 | 1 | 1.1 | 0.9
80 | 1 | 0.0061484 | 0.0015409 | 0 | 0 | 1 | 0.98286 | -0.33022 | 0.4 | 1 | 1.1 | 0.9
84 | 1 | 0.0061666 | 0.0015455 | 0 | 0 | 1 | 0.98346 | -0.31842 | 0.4 | 1 | 1.1 | 0.9
78 | 1 | 0 | 0 | 0 | 0 | 1 | 0.98273 | -0.33259 | 0.4 | 1 | 1.1 | 0.9
76 | 1 | 0.023758 | 0.0059542 | 0 | 0 | 1 | 0.98239 | -0.33937 | 0.4 | 1 | 1.1 | 0.9
81 | 1 | 0.0039751 | 0.00099627 | 0 | 0 | 1 | 0.98241 | -0.33901 | 0.4 | 1 | 1.1 | 0.9
101 | 1 | 0.007767 | 0.0019466 | 0 | 0 | 1 | 0.98232 | -0.34069 | 0.4 | 1 | 1.1 | 0.9
89 | 1 | 0 | 0 | 0 | 0 | 1 | 0.99021 | -0.18751 | 0.4 | 1 | 1.1 | 0.9
90 | 1 | 0.00037436 | 9.3825e-05 | 0 | 0 | 1 | 0.99009 | -0.18981 | 0.4 | 1 | 1.1 | 0.9
91 | 1 | 0.00040833 | 0.00010234 | 0 | 0 | 1 | 0.9902 | -0.18772 | 0.4 | 1 | 1.1 | 0.9
93 | 1 | 0.00048936 | 0.00012264 | 0 | 0 | 1 | 0.99002 | -0.19122 | 0.4 | 1 | 1.1 | 0.9
94 | 1 | 0.0018547 | 0.00046484 | 0 | 0 | 1 | 0.98992 | -0.19318 | 0.4 | 1 | 1.1 | 0.9
95 | 1 | 0.00036341 | 9.1078e-05 | 0 | 0 | 1 | 0.98989 | -0.19371 | 0.4 | 1 | 1.1 | 0.9
96 | 1 | 0 | 0 | 0 | 0 | 1 | 0.98986 | -0.19433 | 0.4 | 1 | 1.1 | 0.9
97 | 1 | 0 | 0 | 0 | 0 | 1 | 0.98984 | -0.19467 | 0.4 | 1 | 1.1 | 0.9
98 | 1 | 0.0010383 | 0.00026023 | 0 | 0 | 1 | 0.9898 | -0.1955 | 0.4 | 1 | 1.1 | 0.9

## generator_data
GEN_BUS | PG | QG | QMAX | QMIN | VG | MBASE | GEN_STATUS | PMAX | PMIN
28 | 0.55829 | 0.14236 | 10 | -10 | 1 | 100 | 1 | 10 | 0

## branch_data
F_BUS | T_BUS | BR_R | BR_X | BR_B | RATE_A | RATE_B | RATE_C | TAP | SHIFT | BR_STATUS | ANGMIN | ANGMAX | P_in | Q_in | P_out | Q_out
1 | 2 | 0.067926 | 0.043473 | 3.422e-10 | 0 | 0 | 0 | 0 | 0 | 1 | -90 | 90 | 0.19697 | 0.050065 | -0.19694 | -0.050047
1 | 3 | 0.55052 | 0.35233 | 2.7734e-09 | 0 | 0 | 0 | 0 | 0 | 1 | -90 | 90 | -0.21902 | -0.055592 | 0.2193 | 0.055773
2 | 7 | 0.35319 | 0.22604 | 1.7793e-09 | 0 | 0 | 0 | 0 | 0 | 1 | -90 | 90 | 0.19694 | 0.050047 | -0.19679 | -0.049953
3 | 6 | 0.30265 | 0.1937 | 1.5247e-09 | 0 | 0 | 0 | 0 | 0 | 1 | -90 | 90 | -0.2193 | -0.055773 | 0.21946 | 0.055873
7 | 37 | 1.757 | 1.1245 | 2.9505e-09 | 0 | 0 | 0 | 0 | 0 | 1 | -90 | 90 | 0.012271 | 0.0030763 | -0.012269 | -0.0030748
7 | 36 | 0.72445 | 0.46365 | 3.6496e-09 | 0 | 0 | 0 | 0 | 0 | 1 | -90 | 90 | 0.18452 | 0.046877 | -0.18425 | -0.046707
6 | 60 | 0.44601 | 0.28545 | 2.2469e-09 | 0 | 0 | 0 | 0 | 0 | 1 | -90 | 90 | -0.21946 | -0.055873 | 0.21969 | 0.05602
5 | 38 | 0.65605 | 0.41987 | 2.2034e-09 | 0 | 0 | 0 | 0 | 0 | 1 | -90 | 90 | 0.16841 | 0.042707 | -0.16821 | -0.042579
5 | 36 | 0.24935 | 0.15959 | 1.2562e-09 | 0 | 0 | 0 | 0 | 0 | 1 | -90 | 90 | -0.16841 | -0.042707 | 0.16849 | 0.042756
38 | 62 | 1.6129 | 1.0322 | 2.7085e-09 | 0 | 0 | 0 | 0 | 0 | 1 | -90 | 90 | 0.071256 | 0.018025 | -0.071167 | -0.017969
38 | 64 | 0.67706 | 0.43332 | 1.137e-09 | 0 | 0 | 0 | 0 | 0 | 1 | -90 | 90 | 0.096955 | 0.024553 | -0.096885 | -0.024509
60 | 28 | 0.79412 | 0.50824 | 4.0006e-09 | 0 | 0 | 0 | 0 | 0 | 1 | -90 | 90 | -0.22687 | -0.057821 | 0.22731 | 0.058101
47 | 48 | 0.89418 | 0.57228 | 1.5016e-09 | 0 | 0 | 0 | 0 | 0 | 1 | -90 | 90 | -0.0070756 | -0.0017733 | 0.0070761 | 0.0017735
48 | 49 | 0.6768 | 0.43315 | 1.1365e-09 | 0 | 0 | 0 | 0 | 0 | 1 | -90 | 90 | -0.0070761 | -0.0017735 | 0.0070765 | 0.0017736
62 | 61 | 2.7532 | 1.762 | 4.6233e-09 | 0 | 0 | 0 | 0 | 0 | 1 | -90 | 90 | 0.071167 | 0.017969 | -0.071015 | -0.017872
64 | 46 | 1.7909 | 1.1462 | 3.0074e-09 | 0 | 0 | 0 | 0 | 0 | 1 | -90 | 90 | 0.081243 | 0.020589 | -0.081114 | -0.020507
28 | 33 | 0.41409 | 0.26502 | 2.0861e-09 | 0 | 0 | 0 | 0 | 0 | 1 | -90 | 90 | 0.33098 | 0.084255 | -0.3305 | -0.083946
8 | 9 | 2.8363 | 1.8152 | 4.7628e-09 | 0 | 0 | 0 | 0 | 0 | 1 | -90 | 90 | -0.011878 | -0.0029771 | 0.011883 | 0.0029795
9 | 11 | 0.94985 | 0.6079 | 1.595e-09 | 0 | 0 | 0 | 0 | 0 | 1 | -90 | 90 | -0.011883 | -0.0029795 | 0.011884 | 0.0029803
11 | 13 | 1.4303 | 0.91537 | 2.4018e-09 | 0 | 0 | 0 | 0 | 0 | 1 | -90 | 90 | -0.024499 | -0.0061418 | 0.024508 | 0.0061477
13 | 14 | 1.8819 | 1.2044 | 3.1603e-09 | 0 | 0 | 0 | 0 | 0 | 1 | -90 | 90 | -0.024508 | -0.0061477 | 0.024521 | 0.0061554
12 | 19 | 2.7714 | 1.7737 | 4.6539e-09 | 0 | 0 | 0 | 0 | 0 | 1 | -90 | 90 | 0.03337 | 0.0083905 | -0.033336 | -0.0083691
12 | 20 | 2.2245 | 1.4237 | 3.7355e-09 | 0 | 0 | 0 | 0 | 0 | 1 | -90 | 90 | -0.03337 | -0.0083904 | 0.033398 | 0.0084076
19 | 14 | 0.92923 | 0.5947 | 1.5604e-09 | 0 | 0 | 0 | 0 | 0 | 1 | -90 | 90 | 0.033336 | 0.0083691 | -0.033325 | -0.008362
20 | 21 | 0.38695 | 0.24765 | 6.4979e-10 | 0 | 0 | 0 | 0 | 0 | 1 | -90 | 90 | -0.047771 | -0.01201 | 0.047781 | 0.012016
23 | 18 | 2.2024 | 1.4096 | 3.6985e-09 | 0 | 0 | 0 | 0 | 0 | 1 | -90 | 90 | -0.058812 | -0.0148 | 0.058896 | 0.014853
23 | 22 | 1.2086 | 0.7735 | 2.0296e-09 | 0 | 0 | 0 | 0 | 0 | 1 | -90 | 90 | 0.058812 | 0.0148 | -0.058766 | -0.014771
18 | 45 | 0.4166 | 0.26663 | 6.9959e-10 | 0 | 0 | 0 | 0 | 0 | 1 | -90 | 90 | -0.063299 | -0.015956 | 0.063317 | 0.015968
18 | 16 | 1.6826 | 1.0769 | 2.8256e-09 | 0 | 0 | 0 | 0 | 0 | 1 | -90 | 90 | 0.0044023 | 0.0011031 | -0.0044019 | -0.0011031
22 | 21 | 0.12791 | 0.081862 | 2.1479e-10 | 0 | 0 | 0 | 0 | 0 | 1 | -90 | 90 | 0.052717 | 0.013255 | -0.052713 | -0.013252
15 | 16 | 1.7882 | 1.1444 | 3.0028e-09 | 0 | 0 | 0 | 0 | 0 | 1 | -90 | 90 | -0.0044015 | -0.0011031 | 0.0044019 | 0.0011031
17 | 46 | 2.2597 | 1.4462 | 3.7946e-09 | 0 | 0 | 0 | 0 | 0 | 1 | -90 | 90 | -0.080952 | -0.020404 | 0.081114 | 0.020507
17 | 45 | 0.56745 | 0.36317 | 9.5291e-10 | 0 | 0 | 0 | 0 | 0 | 1 | -90 | 90 | 0.080952 | 0.020404 | -0.080911 | -0.020378
57 | 44 | 3.1894 | 2.0412 | 5.3559e-09 | 0 | 0 | 0 | 0 | 0 | 1 | -90 | 90 | -0.058556 | -0.014676 | 0.058675 | 0.014751
44 | 56 | 2.3485 | 1.503 | 3.9437e-09 | 0 | 0 | 0 | 0 | 0 | 1 | -90 | 90 | -0.058675 | -0.014751 | 0.058763 | 0.014807
25 | 26 | 2.7996 | 1.7918 | 4.7013e-09 | 0 | 0 | 0 | 0 | 0 | 1 | -90 | 90 | -0.019934 | -0.004996 | 0.019946 | 0.0050032
26 | 30 | 1.1568 | 0.74033 | 1.9425e-09 | 0 | 0 | 0 | 0 | 0 | 1 | -90 | 90 | -0.019946 | -0.0050032 | 0.019951 | 0.0050062
30 | 35 | 1.4685 | 0.93987 | 2.4661e-09 | 0 | 0 | 0 | 0 | 0 | 1 | -90 | 90 | 0.076164 | 0.019265 | -0.076073 | -0.019206
30 | 32 | 1.4209 | 0.90937 | 2.3861e-09 | 0 | 0 | 0 | 0 | 0 | 1 | -90 | 90 | -0.096116 | -0.024271 | 0.096257 | 0.024361
33 | 34 | 1.2051 | 0.77124 | 6.0709e-09 | 0 | 0 | 0 | 0 | 0 | 1 | -90 | 90 | 0.18962 | 0.048266 | -0.18916 | -0.04797
33 | 32 | 1.653 | 1.0579 | 2.7759e-09 | 0 | 0 | 0 | 0 | 0 | 1 | -90 | 90 | 0.14088 | 0.03568 | -0.14053 | -0.035456
29 | 43 | 0.92852 | 0.59425 | 1.5592e-09 | 0 | 0 | 0 | 0 | 0 | 1 | -90 | 90 | -0.06426 | -0.016208 | 0.064301 | 0.016234
29 | 56 | 1.3188 | 0.84405 | 2.2147e-09 | 0 | 0 | 0 | 0 | 0 | 1 | -90 | 90 | 0.06426 | 0.016208 | -0.064201 | -0.01617
43 | 35 | 1.2704 | 0.81308 | 2.1334e-09 | 0 | 0 | 0 | 0 | 0 | 1 | -90 | 90 | -0.064301 | -0.016234 | 0.064358 | 0.01627
34 | 39 | 0.28635 | 0.18326 | 1.4426e-09 | 0 | 0 | 0 | 0 | 0 | 1 | -90 | 90 | 0.17703 | 0.044931 | -0.17693 | -0.044869
39 | 40 | 0.5965 | 0.38176 | 3.0051e-09 | 0 | 0 | 0 | 0 | 0 | 1 | -90 | 90 | 0.16954 | 0.043018 | -0.16936 | -0.0429
40 | 41 | 1.0392 | 0.66507 | 1.745e-09 | 0 | 0 | 0 | 0 | 0 | 1 | -90 | 90 | 0.00319 | 0.00079937 | -0.0031899 | -0.00079947
40 | 42 | 0.50758 | 0.32485 | 2.5571e-09 | 0 | 0 | 0 | 0 | 0 | 1 | -90 | 90 | 0.16617 | 0.042101 | -0.16602 | -0.042004
61 | 55 | 1.1765 | 0.75297 | 1.9757e-09 | 0 | 0 | 0 | 0 | 0 | 1 | -90 | 90 | 0.066943 | 0.016852 | -0.066886 | -0.016815
42 | 51 | 1.0755 | 0.68835 | 3.6123e-09 | 0 | 0 | 0 | 0 | 0 | 1 | -90 | 90 | 0.16602 | 0.042004 | -0.1657 | -0.0418
51 | 86 | 1.5197 | 0.97263 | 2.5521e-09 | 0 | 0 | 0 | 0 | 0 | 1 | -90 | 90 | 0.025252 | 0.0063298 | -0.025242 | -0.0063233
51 | 87 | 3.0818 | 1.9723 | 5.1751e-09 | 0 | 0 | 0 | 0 | 0 | 1 | -90 | 90 | 0.043228 | 0.010864 | -0.043166 | -0.010825
51 | 85 | 1.9498 | 1.2479 | 3.2743e-09 | 0 | 0 | 0 | 0 | 0 | 1 | -90 | 90 | 0.097219 | 0.024606 | -0.097019 | -0.024478
86 | 88 | 0.012653 | 0.008098 | 2.1248e-11 | 0 | 0 | 0 | 0 | 0 | 1 | -90 | 90 | 0.0073411 | 0.001837 | -0.0073411 | -0.001837
87 | 92 | 2.3833 | 1.5253 | 4.0021e-09 | 0 | 0 | 0 | 0 | 0 | 1 | -90 | 90 | 0.026235 | 0.0065818 | -0.026218 | -0.0065708
85 | 75 | 0.60684 | 0.38838 | 1.019e-09 | 0 | 0 | 0 | 0 | 0 | 1 | -90 | 90 | 0.09408 | 0.023742 | -0.094022 | -0.023704
49 | 55 | 2.3092 | 1.4779 | 3.8778e-09 | 0 | 0 | 0 | 0 | 0 | 1 | -90 | 90 | -0.0070765 | -0.0017736 | 0.0070777 | 0.0017741
55 | 59 | 1.6602 | 1.0625 | 2.7879e-09 | 0 | 0 | 0 | 0 | 0 | 1 | -90 | 90 | 0.054809 | 0.013788 | -0.054754 | -0.013754
55 | 63 | 3.2253 | 2.0642 | 5.4162e-09 | 0 | 0 | 0 | 0 | 0 | 1 | -90 | 90 | 0.0049989 | 0.0012527 | -0.004998 | -0.0012526
50 | 79 | 1.2659 | 0.8102 | 2.1258e-09 | 0 | 0 | 0 | 0 | 0 | 1 | -90 | 90 | -0.0018208 | -0.00045635 | 0.0018209 | 0.00045618
79 | 77 | 2.378 | 1.5219 | 3.9933e-09 | 0 | 0 | 0 | 0 | 0 | 1 | -90 | 90 | -0.0018209 | -0.00045618 | 0.001821 | 0.00045585
59 | 54 | 0.873 | 0.55872 | 1.466e-09 | 0 | 0 | 0 | 0 | 0 | 1 | -90 | 90 | 0.048298 | 0.012136 | -0.048276 | -0.012121
52 | 53 | 0.93979 | 0.60147 | 1.5782e-09 | 0 | 0 | 0 | 0 | 0 | 1 | -90 | 90 | -0.015933 | -0.0039932 | 0.015935 | 0.0039947
53 | 54 | 1.962 | 1.2557 | 3.2947e-09 | 0 | 0 | 0 | 0 | 0 | 1 | -90 | 90 | -0.020606 | -0.0051653 | 0.020615 | 0.0051708
77 | 76 | 0.39309 | 0.25158 | 6.6011e-10 | 0 | 0 | 0 | 0 | 0 | 1 | -90 | 90 | -0.0074637 | -0.0018701 | 0.007464 | 0.0018702
88 | 89 | 4.4287 | 2.8344 | 7.437e-09 | 0 | 0 | 0 | 0 | 0 | 1 | -90 | 90 | 0.0045306 | 0.0011326 | -0.0045296 | -0.0011327
75 | 74 | 0.73732 | 0.47189 | 1.2382e-09 | 0 | 0 | 0 | 0 | 0 | 1 | -90 | 90 | 0.08476 | 0.021383 | -0.084702 | -0.021346
54 | 58 | 1.6863 | 1.0792 | 2.8317e-09 | 0 | 0 | 0 | 0 | 0 | 1 | -90 | 90 | 0.027661 | 0.0069507 | -0.027647 | -0.0069419
58 | 65 | 1.7588 | 1.1256 | 2.9535e-09 | 0 | 0 | 0 | 0 | 0 | 1 | -90 | 90 | 0.02317 | 0.0058199 | -0.02316 | -0.0058136
65 | 66 | 3.2484 | 2.079 | 5.4549e-09 | 0 | 0 | 0 | 0 | 0 | 1 | -90 | 90 | 0.0024533 | 0.0006135 | -0.0024531 | -0.00061389
65 | 67 | 1.9488 | 1.2472 | 3.2725e-09 | 0 | 0 | 0 | 0 | 0 | 1 | -90 | 90 | 0.020707 | 0.0052001 | -0.020697 | -0.0051945
66 | 102 | 6.0158 | 3.8501 | 1.0102e-08 | 0 | 0 | 0 | 0 | 0 | 1 | -90 | 90 | 0.0014164 | 0.00035407 | -0.0014163 | -0.00035496
67 | 99 | 4.8483 | 3.1029 | 8.1416e-09 | 0 | 0 | 0 | 0 | 0 | 1 | -90 | 90 | 0.01904 | 0.0047791 | -0.01902 | -0.0047675
99 | 100 | 0.71594 | 0.4582 | 1.2023e-09 | 0 | 0 | 0 | 0 | 0 | 1 | -90 | 90 | 0.012198 | 0.0030574 | -0.012196 | -0.0030568
99 | 82 | 1.4194 | 0.90843 | 2.3836e-09 | 0 | 0 | 0 | 0 | 0 | 1 | -90 | 90 | 0.0068229 | 0.0017101 | -0.0068222 | -0.0017098
68 | 69 | 0.98018 | 0.62732 | 1.646e-09 | 0 | 0 | 0 | 0 | 0 | 1 | -90 | 90 | -0.075713 | -0.019041 | 0.075774 | 0.01908
68 | 70 | 1.7015 | 1.089 | 2.8573e-09 | 0 | 0 | 0 | 0 | 0 | 1 | -90 | 90 | 0.072384 | 0.018206 | -0.072287 | -0.018144
69 | 71 | 0.88551 | 0.56672 | 1.487e-09 | 0 | 0 | 0 | 0 | 0 | 1 | -90 | 90 | -0.077759 | -0.019577 | 0.077817 | 0.019614
70 | 72 | 1.5212 | 0.9736 | 2.5546e-09 | 0 | 0 | 0 | 0 | 0 | 1 | -90 | 90 | 0.014629 | 0.0036679 | -0.014626 | -0.0036659
70 | 73 | 0.51982 | 0.33269 | 8.7292e-10 | 0 | 0 | 0 | 0 | 0 | 1 | -90 | 90 | 0.057657 | 0.014476 | -0.057638 | -0.014464
71 | 74 | 0.23072 | 0.14766 | 3.8744e-10 | 0 | 0 | 0 | 0 | 0 | 1 | -90 | 90 | -0.081071 | -0.02043 | 0.081088 | 0.020441
72 | 83 | 1.5461 | 0.98952 | 2.5963e-09 | 0 | 0 | 0 | 0 | 0 | 1 | -90 | 90 | 0.0091126 | 0.0022842 | -0.0091112 | -0.0022835
73 | 80 | 1.2117 | 0.77551 | 2.0348e-09 | 0 | 0 | 0 | 0 | 0 | 1 | -90 | 90 | 0.049163 | 0.01234 | -0.049131 | -0.01232
83 | 84 | 0.32682 | 0.20917 | 5.4882e-10 | 0 | 0 | 0 | 0 | 0 | 1 | -90 | 90 | 0.0061667 | 0.0015455 | -0.0061665 | -0.0015455
80 | 78 | 0.23958 | 0.15333 | 4.0231e-10 | 0 | 0 | 0 | 0 | 0 | 1 | -90 | 90 | 0.042983 | 0.010779 | -0.042978 | -0.010776
78 | 81 | 2.3652 | 1.5137 | 3.9717e-09 | 0 | 0 | 0 | 0 | 0 | 1 | -90 | 90 | 0.011746 | 0.0029451 | -0.011743 | -0.0029431
78 | 76 | 0.93872 | 0.60078 | 1.5764e-09 | 0 | 0 | 0 | 0 | 0 | 1 | -90 | 90 | 0.031232 | 0.0078308 | -0.031221 | -0.0078245
81 | 101 | 0.93664 | 0.59945 | 1.5729e-09 | 0 | 0 | 0 | 0 | 0 | 1 | -90 | 90 | 0.0077676 | 0.0019469 | -0.007767 | -0.0019466
89 | 90 | 2.4525 | 1.5696 | 4.1184e-09 | 0 | 0 | 0 | 0 | 0 | 1 | -90 | 90 | 0.0041213 | 0.0010307 | -0.0041208 | -0.0010308
89 | 91 | 2.2156 | 1.418 | 3.7206e-09 | 0 | 0 | 0 | 0 | 0 | 1 | -90 | 90 | 0.00040833 | 0.00010197 | -0.00040832 | -0.00010234
90 | 93 | 1.6512 | 1.0567 | 2.7727e-09 | 0 | 0 | 0 | 0 | 0 | 1 | -90 | 90 | 0.0037465 | 0.000937 | -0.0037462 | -0.00093711
93 | 94 | 2.6334 | 1.6854 | 4.4222e-09 | 0 | 0 | 0 | 0 | 0 | 1 | -90 | 90 | 0.0032569 | 0.00081447 | -0.0032566 | -0.00081471
94 | 95 | 1.671 | 1.0694 | 2.8061e-09 | 0 | 0 | 0 | 0 | 0 | 1 | -90 | 90 | 0.0014019 | 0.00034987 | -0.0014018 | -0.00035012
95 | 96 | 2.5919 | 1.6588 | 4.3524e-09 | 0 | 0 | 0 | 0 | 0 | 1 | -90 | 90 | 0.0010384 | 0.00025905 | -0.0010384 | -0.00025945
96 | 97 | 1.4657 | 0.93805 | 2.4613e-09 | 0 | 0 | 0 | 0 | 0 | 1 | -90 | 90 | 0.0010384 | 0.00025945 | -0.0010384 | -0.00025968
97 | 98 | 3.4849 | 2.2304 | 5.8521e-09 | 0 | 0 | 0 | 0 | 0 | 1 | -90 | 90 | 0.0010384 | 0.00025968 | -0.0010383 | -0.00026023