## bus_data
BUS_I | BUS_TYPE | Pd | Qd | Gs | Bs | area | Vm | Va | baseKV | zone | Vmax | Vmin
1 | 1 | 0.0070651 | 0.0017707 | 0 | 0 | 1 | 0.9816 | -0.35413 | 0.4 | 1 | 1.1 | 0.9
2 | 1 | 0.0088583 | 0.0022201 | 0 | 0 | 1 | 0.98135 | -0.35913 | 0.4 | 1 | 1.1 | 0.9
3 | 1 | 0 | 0 | 0 | 0 | 1 | 0.98193 | -0.34774 | 0.4 | 1 | 1.1 | 0.9
4 | 1 | 0 | 0 | 0 | 0 | 1 | 0.98196 | -0.34718 | 0.4 | 1 | 1.1 | 0.9
7 | 1 | 0 | 0 | 0 | 0 | 1 | 0.98175 | -0.35107 | 0.4 | 1 | 1.1 | 0.9
9 | 1 | 0.0019799 | 0.00049622 | 0 | 0 | 1 | 0.98253 | -0.33581 | 0.4 | 1 | 1.1 | 0.9
5 | 1 | 0.010344 | 0.0025925 | 0 | 0 | 1 | 0.98032 | -0.37893 | 0.4 | 1 | 1.1 | 0.9
101 | 1 | 0.0059632 | 0.0014945 | 0 | 0 | 1 | 0.98259 | -0.33477 | 0.4 | 1 | 1.1 | 0.9
15 | 1 | 0 | 0 | 0 | 0 | 1 | 0.98268 | -0.33318 | 0.4 | 1 | 1.1 | 0.9
6 | 1 | 0 | 0 | 0 | 0 | 1 | 0.97954 | -0.39425 | 0.4 | 1 | 1.1 | 0.9
8 | 1 | 0.0025767 | 0.00064577 | 0 | 0 | 1 | 0.9789 | -0.40682 | 0.4 | 1 | 1.1 | 0.9
24 | 1 | 0.0047052 | 0.0011792 | 0 | 0 | 1 | 0.97822 | -0.42015 | 0.4 | 1 | 1.1 | 0.9
25 | 1 | 0.0044861 | 0.0011243 | 0 | 0 | 1 | 0.97813 | -0.42193 | 0.4 | 1 | 1.1 | 0.9
34 | 1 | 0 | 0 | 0 | 0 | 1 | 0.97887 | -0.40735 | 0.4 | 1 | 1.1 | 0.9
10 | 1 | 0.0032108 | 0.00080471 | 0 | 0 | 1 | 0.98314 | -0.32387 | 0.4 | 1 | 1.1 | 0.9
11 | 1 | 0.0051958 | 0.0013022 | 0 | 0 | 1 | 0.98382 | -0.31059 | 0.4 | 1 | 1.1 | 0.9
28 | 1 | 0.011764 | 0.0029484 | 0 | 0 | 1 | 0.98509 | -0.28589 | 0.4 | 1 | 1.1 | 0.9
27 | 1 | 0 | 0 | 0 | 0 | 1 | 0.98732 | -0.24272 | 0.4 | 1 | 1.1 | 0.9
12 | 1 | 0.01101 | 0.0027593 | 0 | 0 | 1 | 0.98396 | -0.30805 | 0.4 | 1 | 1.1 | 0.9
13 | 1 | 0 | 0 | 0 | 0 | 1 | 0.98408 | -0.30584 | 0.4 | 1 | 1.1 | 0.9
16 | 1 | 0 | 0 | 0 | 0 | 1 | 0.98504 | -0.28705 | 0.4 | 1 | 1.1 | 0.9
102 | 1 | 0.0021518 | 0.0005393 | 0 | 0 | 1 | 0.98566 | -0.27491 | 0.4 | 1 | 1.1 | 0.9
87 | 1 | 0.038647 | 0.0096858 | 0 | 0 | 1 | 0.98895 | -0.21127 | 0.4 | 1 | 1.1 | 0.9
43 | 1 | 0 | 0 | 0 | 0 | 1 | 0.99019 | -0.18716 | 0.4 | 1 | 1.1 | 0.9
41 | 1 | 0 | 0 | 0 | 0 | 1 | 0.99081 | -0.17519 | 0.4 | 1 | 1.1 | 0.9
44 | 1 | 0.009277 | 0.002325 | 0 | 0 | 1 | 0.99202 | -0.15207 | 0.4 | 1 | 1.1 | 0.9
39 | 1 | 0.01415 | 0.0035464 | 0 | 0 | 1 | 0.98809 | -0.22762 | 0.4 | 1 | 1.1 | 0.9
103 | 1 | 0.0021518 | 0.0005393 | 0 | 0 | 1 | 0.98577 | -0.27286 | 0.4 | 1 | 1.1 | 0.9
17 | 1 | 0.0039122 | 0.00098048 | 0 | 0 | 1 | 0.99197 | -0.15334 | 0.4 | 1 | 1.1 | 0.9
18 | 1 | 0.0028253 | 0.00070808 | 0 | 0 | 1 | 0.99191 | -0.15463 | 0.4 | 1 | 1.1 | 0.9
19 | 1 | 0 | 0 | 0 | 0 | 1 | 0.99238 | -0.14552 | 0.4 | 1 | 1.1 | 0.9
112 | 1 | 0.0034828 | 0.00087287 | 0 | 0 | 1 | 0.99184 | -0.15594 | 0.4 | 1 | 1.1 | 0.9
20 | 1 | 0 | 0 | 0 | 0 | 1 | 0.99177 | -0.15726 | 0.4 | 1 | 1.1 | 0.9
21 | 1 | 0.0031602 | 0.00079202 | 0 | 0 | 1 | 0.99143 | -0.1639 | 0.4 | 1 | 1.1 | 0.9
22 | 1 | 0.012053 | 0.0030208 | 0 | 0 | 1 | 0.99326 | -0.12854 | 0.4 | 1 | 1.1 | 0.9
23 | 1 | 0.003303 | 0.00082781 | 0 | 0 | 1 | 0.99171 | -0.15852 | 0.4 | 1 | 1.1 | 0.9
31 | 1 | 0.017285 | 0.0043321 | 0 | 0 | 1 | 0.99025 | -0.18677 | 0.4 | 1 | 1.1 | 0.9
86 | 1 | 0 | 0 | 0 | 0 | 1 | 0.9941 | -0.11223 | 0.4 | 1 | 1.1 | 0.9
32 | 1 | 0 | 0 | 0 | 0 | 1 | 0.98969 | -0.19748 | 0.4 | 1 | 1.1 | 0.9
29 | 1 | 0 | 0 | 0 | 0 | 1 | 0.99115 | -0.16875 | 0.4 | 1 | 1.1 | 0.9
84 | 1 | 0 | 0 | 0 | 0 | 1 | 0.99443 | -0.10587 | 0.4 | 1 | 1.1 | 0.9
33 | 1 | 0.0079388 | 0.0019897 | 0 | 0 | 1 | 0.97811 | -0.4223 | 0.4 | 1 | 1.1 | 0.9
26 | 1 | 0.011007 | 0.0027587 | 0 | 0 | 1 | 0.98708 | -0.24737 | 0.4 | 1 | 1.1 | 0.9
30 | 1 | 0 | 0 | 0 | 0 | 1 | 0.98809 | -0.22776 | 0.4 | 1 | 1.1 | 0.9
108 | 1 | 0.0073156 | 0.0018335 | 0 | 0 | 1 | 0.99087 | -0.17426 | 0.4 | 1 | 1.1 | 0.9
105 | 1 | 0 | 0 | 0 | 0 | 1 | 0.98801 | -0.22932 | 0.4 | 1 | 1.1 | 0.9
107 | 1 | 0.0021514 | 0.00053919 | 0 | 0 | 1 | 0.9875 | -0.23925 | 0.4 | 1 | 1.1 | 0.9
106 | 1 | 0.0021514 | 0.00053919 | 0 | 0 | 1 | 0.98805 | -0.22858 | 0.4 | 1 | 1.1 | 0.9
109 | 1 | 0.0060767 | 0.001523 | 0 | 0 | 1 | 0.99079 | -0.17583 | 0.4 | 1 | 1.1 | 0.9
113 | 1 | 0.0021509 | 0.00053906 | 0 | 0 | 1 | 0.98796 | -0.23034 | 0.4 | 1 | 1.1 | 0.9
60 | 1 | 0 | 0 | 0 | 0 | 1 | 0.98704 | -0.24815 | 0.4 | 1 | 1.1 | 0.9
74 | 1 | 0.0038717 | 0.00097033 | 0 | 0 | 1 | 0.98961 | -0.19912 | 0.4 | 1 | 1.1 | 0.9
75 | 1 | 0.0037639 | 0.00094333 | 0 | 0 | 1 | 0.98962 | -0.19888 | 0.4 | 1 | 1.1 | 0.9
81 | 1 | 0.0050262 | 0.0012597 | 0 | 0 | 1 | 0.9894 | -0.20316 | 0.4 | 1 | 1.1 | 0.9
35 | 1 | 0.00079693 | 0.00019973 | 0 | 0 | 1 | 0.97952 | -0.39451 | 0.4 | 1 | 1.1 | 0.9
36 | 1 | 0.00088639 | 0.00022215 | 0 | 0 | 1 | 0.97952 | -0.39444 | 0.4 | 1 | 1.1 | 0.9
37 | 1 | 0.0016512 | 0.00041383 | 0 | 0 | 1 | 0.97949 | -0.39504 | 0.4 | 1 | 1.1 | 0.9
38 | 1 | 0 | 0 | 0 | 0 | 1 | 0.97957 | -0.39355 | 0.4 | 1 | 1.1 | 0.9
79 | 1 | 0.0075351 | 0.0018885 | 0 | 0 | 1 | 0.97939 | -0.39697 | 0.4 | 1 | 1.1 | 0.9
80 | 1 | 0 | 0 | 0 | 0 | 1 | 0.97967 | -0.39156 | 0.4 | 1 | 1.1 | 0.9
50 | 1 | 0.012234 | 0.0030662 | 0 | 0 | 1 | 0.97987 | -0.3876 | 0.4 | 1 | 1.1 | 0.9
40 | 1 | 0.016328 | 0.0040921 | 0 | 0 | 1 | 0.98629 | -0.26242 | 0.4 | 1 | 1.1 | 0.9
42 | 1 | 0 | 0 | 0 | 0 | 1 | 0.9841 | -0.30501 | 0.4 | 1 | 1.1 | 0.9
64 | 1 | 0.0069654 | 0.0017457 | 0 | 0 | 1 | 0.98276 | -0.33095 | 0.4 | 1 | 1.1 | 0.9
65 | 1 | 0.007326 | 0.0018361 | 0 | 0 | 1 | 0.98187 | -0.34837 | 0.4 | 1 | 1.1 | 0.9
62 | 1 | 0.021126 | 0.0052947 | 0 | 0 | 1 | 0.98201 | -0.34574 | 0.4 | 1 | 1.1 | 0.9
88 | 1 | 0 | 0 | 0 | 0 | 1 | 0.989 | -0.21035 | 0.4 | 1 | 1.1 | 0.9
59 | 1 | 0 | 0 | 0 | 0 | 1 | 0.99367 | -0.12037 | 0.4 | 1 | 1.1 | 0.9
70 | 1 | 0.0044942 | 0.0011263 | 0 | 0 | 1 | 0.98245 | -0.33703 | 0.4 | 1 | 1.1 | 0.9
72 | 1 | 0.020014 | 0.0050159 | 0 | 0 | 1 | 0.98153 | -0.35512 | 0.4 | 1 | 1.1 | 0.9
63 | 1 | 0 | 0 | 0 | 0 | 1 | 0.98184 | -0.34889 | 0.4 | 1 | 1.1 | 0.9
91 | 1 | 0.0024589 | 0.00061626 | 0 | 0 | 1 | 0.98865 | -0.21708 | 0.4 | 1 | 1.1 | 0.9
111 | 1 | 0 | 0 | 0 | 0 | 1 | 0.98894 | -0.21144 | 0.4 | 1 | 1.1 | 0.9
61 | 1 | 0 | 0 | 0 | 0 | 1 | 0.99525 | -0.090253 | 0.4 | 1 | 1.1 | 0.9
45 | 1 | 0.004579 | 0.0011476 | 0 | 0 | 1 | 0.98003 | -0.38444 | 0.4 | 1 | 1.1 | 0.9
46 | 1 | 0.0065696 | 0.0016465 | 0 | 0 | 1 | 0.97998 | -0.38539 | 0.4 | 1 | 1.1 | 0.9
47 | 1 | 0 | 0 | 0 | 0 | 1 | 0.98033 | -0.3785 | 0.4 | 1 | 1.1 | 0.9
48 | 1 | 0.013997 | 0.0035079 | 0 | 0 | 1 | 0.97974 | -0.39007 | 0.4 | 1 | 1.1 | 0.9
49 | 1 | 0.0071361 | 0.0017885 | 0 | 0 | 1 | 0.98066 | -0.37199 | 0.4 | 1 | 1.1 | 0.9
51 | 1 | 0.015954 | 0.0039985 | 0 | 0 | 1 | 0.99942 | -0.011089 | 0.4 | 1 | 1.1 | 0.9
52 | 1 | 0.01317 | 0.0033006 | 0 | 0 | 1 | 0.99913 | -0.01667 | 0.4 | 1 | 1.1 | 0.9
53 | 3 | 0.013303 | 0.0033341 | 0 | 0 | 1 | 1 | 0 | 0.4 | 1 | 1.1 | 0.9
54 | 1 | 0.012327 | 0.0030895 | 0 | 0 | 1 | 0.99724 | -0.052375 | 0.4 | 1 | 1.1 | 0.9
55 | 1 | 0.0045265 | 0.0011344 | 0 | 0 | 1 | 0.98877 | -0.21534 | 0.4 | 1 | 1.1 | 0.9
56 | 1 | 0.0011446 | 0.00028687 | 0 | 0 | 1 | 0.98876 | -0.21559 | 0.4 | 1 | 1.1 | 0.9
57 | 1 | 0 | 0 | 0 | 0 | 1 | 0.98889 | -0.21311 | 0.4 | 1 | 1.1 | 0.9
58 | 1 | 0.0040462 | 0.0010141 | 0 | 0 | 1 | 0.9889 | -0.21282 | 0.4 | 1 | 1.1 | 0.9
83 | 1 | 0.0045748 | 0.0011466 | 0 | 0 | 1 | 0.98912 | -0.20855 | 0.4 | 1 | 1.1 | 0.9
82 | 1 | 0 | 0 | 0 | 0 | 1 | 0.9892 | -0.207 | 0.4 | 1 | 1.1 | 0.9
104 | 1 | 0 | 0 | 0 | 0 | 1 | 0.98617 | -0.26516 | 0.4 | 1 | 1.1 | 0.9
66 | 1 | 0.021816 | 0.0054677 | 0 | 0 | 1 | 0.97912 | -0.40214 | 0.4 | 1 | 1.1 | 0.9
67 | 1 | 0.0059958 | 0.0015027 | 0 | 0 | 1 | 0.98164 | -0.35291 | 0.4 | 1 | 1.1 | 0.9
68 | 1 | 0 | 0 | 0 | 0 | 1 | 0.97829 | -0.41843 | 0.4 | 1 | 1.1 | 0.9
73 | 1 | 0.0053455 | 0.0013397 | 0 | 0 | 1 | 0.98157 | -0.3543 | 0.4 | 1 | 1.1 | 0.9
71 | 1 | 0.02402 | 0.0060199 | 0 | 0 | 1 | 0.98074 | -0.37054 | 0.4 | 1 | 1.1 | 0.9
69 | 1 | 0.0015227 | 0.00038162 | 0 | 0 | 1 | 0.97791 | -0.42594 | 0.4 | 1 | 1.1 | 0.9
97 | 1 | 0.009127 | 0.0022874 | 0 | 0 | 1 | 0.97631 | -0.4574 | 0.4 | 1 | 1.1 | 0.9
76 | 1 | 0.0055526 | 0.0013916 | 0 | 0 | 1 | 0.9779 | -0.42609 | 0.4 | 1 | 1.1 | 0.9
96 | 1 | 0.0017203 | 0.00043116 | 0 | 0 | 1 | 0.97631 | -0.45749 | 0.4 | 1 | 1.1 | 0.9
93 | 1 | 0.00084455 | 0.00021166 | 0 | 0 | 1 | 0.97571 | -0.46926 | 0.4 | 1 | 1.1 | 0.9
77 | 1 | 0.0022425 | 0.00056203 | 0 | 0 | 1 | 0.97777 | -0.42861 | 0.4 | 1 | 1.1 | 0.9
78 | 1 | 0.0022964 | 0.00057553 | 0 | 0 | 1 | 0.97769 | -0.43027 | 0.4 | 1 | 1.1 | 0.9
85 | 1 | 0.0024219 | 0.00060699 | 0 | 0 | 1 | 0.97766 | -0.43092 | 0.4 | 1 | 1.1 | 0.9
90 | 1 | 0.025962 | 0.0065067 | 0 | 0 | 1 | 0.98823 | -0.22533 | 0.4 | 1 | 1.1 | 0.9
110 | 1 | 0.0016437 | 0.00041194 | 0 | 0 | 1 | 0.98892 | -0.21183 | 0.4 | 1 | 1.1 | 0.9
94 | 1 | 0 | 0 | 0 | 0 | 1 | 0.97565 | -0.47059 | 0.4 | 1 | 1.1 | 0.9
95 | 1 | 0 | 0 | 0 | 0 | 1 | 0.97553 | -0.47292 | 0.4 | 1 | 1.1 | 0.9
100 | 1 | 0.00048232 | 0.00012088 | 0 | 0 | 1 | 0.97544 | -0.47464 | 0.4 | 1 | 1.1 | 0.9
99 | 1 | 0.0015173 | 0.00038028 | 0 | 0 | 1 | 0.97522 | -0.47892 | 0.4 | 1 | 1.1 | 0.9

## generator_data
GEN_BUS | PG | QG | QMAX | QMIN | VG | MBASE | GEN_STATUS | PMAX | PMIN
53 | 0.56402 | 0.14418 | 10 | -10 | 1 | 100 | 1 | 10 | 0

## branch_data
F_BUS | T_BUS | BR_R | BR_X | BR_B | RATE_A | RATE_B | RATE_C | TAP | SHIFT | BR_STATUS | ANGMIN | ANGMAX | P_in | Q_in | P_out | Q_out
1 | 2 | 2.4371 | 1.5597 | 4.0925e-09 | 0 | 0 | 0 | 0 | 0 | 1 | -90 | 90 | 0.0088603 | 0.0022211 | -0.0088582 | -0.0022201
1 | 3 | 1.735 | 1.1104 | 2.9135e-09 | 0 | 0 | 0 | 0 | 0 | 1 | -90 | 90 | -0.015925 | -0.0039918 | 0.01593 | 0.0039946
3 | 4 | 0.15047 | 0.0963 | 2.5268e-10 | 0 | 0 | 0 | 0 | 0 | 1 | -90 | 90 | -0.01593 | -0.0039946 | 0.015931 | 0.0039949
4 | 101 | 3.3699 | 2.1568 | 5.659e-09 | 0 | 0 | 0 | 0 | 0 | 1 | -90 | 90 | -0.015931 | -0.0039948 | 0.01594 | 0.0040003
7 | 9 | 2.1957 | 1.4052 | 3.6871e-09 | 0 | 0 | 0 | 0 | 0 | 1 | -90 | 90 | -0.030129 | -0.0075794 | 0.030151 | 0.0075932
7 | 5 | 3.9994 | 2.5596 | 6.716e-09 | 0 | 0 | 0 | 0 | 0 | 1 | -90 | 90 | 0.030129 | 0.0075795 | -0.030089 | -0.0075545
9 | 10 | 1.6125 | 1.032 | 2.7078e-09 | 0 | 0 | 0 | 0 | 0 | 1 | -90 | 90 | -0.032131 | -0.0080894 | 0.032149 | 0.0081008
5 | 6 | 3.3449 | 2.1407 | 5.6169e-09 | 0 | 0 | 0 | 0 | 0 | 1 | -90 | 90 | 0.019745 | 0.0049619 | -0.01973 | -0.0049532
101 | 15 | 0.31577 | 0.20209 | 5.3027e-10 | 0 | 0 | 0 | 0 | 0 | 1 | -90 | 90 | -0.021903 | -0.0054949 | 0.021905 | 0.0054959
15 | 13 | 5.4124 | 3.464 | 9.089e-09 | 0 | 0 | 0 | 0 | 0 | 1 | -90 | 90 | -0.021905 | -0.0054959 | 0.021933 | 0.0055133
6 | 8 | 2.7405 | 1.7539 | 4.6021e-09 | 0 | 0 | 0 | 0 | 0 | 1 | -90 | 90 | 0.01973 | 0.0049532 | -0.019719 | -0.0049461
8 | 34 | 0.13276 | 0.084964 | 2.2293e-10 | 0 | 0 | 0 | 0 | 0 | 1 | -90 | 90 | 0.017142 | 0.0043003 | -0.017141 | -0.0043001
24 | 25 | 0.61171 | 0.3915 | 1.0272e-09 | 0 | 0 | 0 | 0 | 0 | 1 | -90 | 90 | 0.012426 | 0.0031147 | -0.012425 | -0.0031141
24 | 34 | 3.209 | 2.0538 | 5.3888e-09 | 0 | 0 | 0 | 0 | 0 | 1 | -90 | 90 | -0.017131 | -0.0042939 | 0.017141 | 0.0043001
25 | 33 | 0.2024 | 0.12954 | 3.3989e-10 | 0 | 0 | 0 | 0 | 0 | 1 | -90 | 90 | 0.0079389 | 0.0019898 | -0.0079387 | -0.0019897
10 | 11 | 1.6343 | 1.046 | 2.7444e-09 | 0 | 0 | 0 | 0 | 0 | 1 | -90 | 90 | -0.03536 | -0.0089055 | 0.035383 | 0.0089197
11 | 28 | 2.6527 | 1.6977 | 4.4546e-09 | 0 | 0 | 0 | 0 | 0 | 1 | -90 | 90 | -0.040578 | -0.010222 | 0.040626 | 0.010252
28 | 27 | 3.6045 | 2.3069 | 6.053e-09 | 0 | 0 | 0 | 0 | 0 | 1 | -90 | 90 | -0.052391 | -0.0132 | 0.052499 | 0.013269
27 | 30 | 1.0345 | 0.6621 | 1.7372e-09 | 0 | 0 | 0 | 0 | 0 | 1 | -90 | 90 | -0.063509 | -0.016029 | 0.063554 | 0.016058
27 | 26 | 1.8437 | 1.1799 | 3.096e-09 | 0 | 0 | 0 | 0 | 0 | 1 | -90 | 90 | 0.01101 | 0.0027599 | -0.011007 | -0.0027587
12 | 13 | 0.87161 | 0.55783 | 1.4637e-09 | 0 | 0 | 0 | 0 | 0 | 1 | -90 | 90 | -0.01101 | -0.0027593 | 0.011011 | 0.0027599
13 | 16 | 2.4818 | 1.5883 | 4.1675e-09 | 0 | 0 | 0 | 0 | 0 | 1 | -90 | 90 | -0.032944 | -0.0082732 | 0.032974 | 0.0082917
16 | 102 | 1.6057 | 1.0277 | 2.6965e-09 | 0 | 0 | 0 | 0 | 0 | 1 | -90 | 90 | -0.032974 | -0.0082917 | 0.032993 | 0.0083037
102 | 103 | 0.25447 | 0.16286 | 4.2732e-10 | 0 | 0 | 0 | 0 | 0 | 1 | -90 | 90 | -0.035145 | -0.008843 | 0.035148 | 0.0088451
87 | 43 | 2.7386 | 1.7527 | 4.5989e-09 | 0 | 0 | 0 | 0 | 0 | 1 | -90 | 90 | -0.038647 | -0.0096858 | 0.038691 | 0.0097138
43 | 88 | 3.3848 | 2.1663 | 5.6841e-09 | 0 | 0 | 0 | 0 | 0 | 1 | -90 | 90 | 0.030117 | 0.0075671 | -0.030084 | -0.0075463
43 | 41 | 0.76586 | 0.49015 | 1.2861e-09 | 0 | 0 | 0 | 0 | 0 | 1 | -90 | 90 | -0.068808 | -0.017281 | 0.068848 | 0.017306
41 | 44 | 0.34027 | 0.21777 | 2.2856e-09 | 0 | 0 | 0 | 0 | 0 | 1 | -90 | 90 | -0.30162 | -0.07644 | 0.30196 | 0.076655
41 | 39 | 0.99719 | 0.6382 | 6.6982e-09 | 0 | 0 | 0 | 0 | 0 | 1 | -90 | 90 | 0.23278 | 0.059135 | -0.23219 | -0.05876
44 | 59 | 0.45359 | 0.29029 | 3.0468e-09 | 0 | 0 | 0 | 0 | 0 | 1 | -90 | 90 | -0.31124 | -0.07898 | 0.31171 | 0.079284
39 | 40 | 0.70172 | 0.4491 | 4.7135e-09 | 0 | 0 | 0 | 0 | 0 | 1 | -90 | 90 | 0.21804 | 0.055214 | -0.21768 | -0.054982
103 | 104 | 0.90219 | 0.5774 | 1.515e-09 | 0 | 0 | 0 | 0 | 0 | 1 | -90 | 90 | -0.0373 | -0.0093844 | 0.037314 | 0.0093931
17 | 18 | 0.92685 | 0.59318 | 1.5564e-09 | 0 | 0 | 0 | 0 | 0 | 1 | -90 | 90 | 0.0061293 | 0.0015355 | -0.0061289 | -0.0015354
17 | 19 | 2.5488 | 1.6312 | 4.28e-09 | 0 | 0 | 0 | 0 | 0 | 1 | -90 | 90 | -0.013525 | -0.0033886 | 0.01353 | 0.0033914
17 | 112 | 3.2882 | 2.1044 | 5.5217e-09 | 0 | 0 | 0 | 0 | 0 | 1 | -90 | 90 | 0.0034832 | 0.00087261 | -0.0034828 | -0.00087287
18 | 20 | 3.514 | 2.2489 | 5.9009e-09 | 0 | 0 | 0 | 0 | 0 | 1 | -90 | 90 | 0.0033036 | 0.00082735 | -0.0033032 | -0.00082766
19 | 21 | 1.7099 | 1.0943 | 2.8713e-09 | 0 | 0 | 0 | 0 | 0 | 1 | -90 | 90 | 0.047515 | 0.011951 | -0.047473 | -0.011925
19 | 22 | 1.2314 | 0.78807 | 2.0678e-09 | 0 | 0 | 0 | 0 | 0 | 1 | -90 | 90 | -0.061045 | -0.015342 | 0.061094 | 0.015374
20 | 23 | 1.68 | 1.0752 | 2.8211e-09 | 0 | 0 | 0 | 0 | 0 | 1 | -90 | 90 | 0.0033032 | 0.00082766 | -0.003303 | -0.00082781
21 | 31 | 2.2747 | 1.4558 | 3.8199e-09 | 0 | 0 | 0 | 0 | 0 | 1 | -90 | 90 | 0.044313 | 0.011133 | -0.044265 | -0.011102
22 | 86 | 0.98922 | 0.6331 | 1.6612e-09 | 0 | 0 | 0 | 0 | 0 | 1 | -90 | 90 | -0.073147 | -0.018395 | 0.073204 | 0.018431
31 | 32 | 1.7448 | 1.1167 | 2.93e-09 | 0 | 0 | 0 | 0 | 0 | 1 | -90 | 90 | 0.02698 | 0.00677 | -0.026966 | -0.0067615
86 | 29 | 2.0753 | 1.3282 | 3.485e-09 | 0 | 0 | 0 | 0 | 0 | 1 | -90 | 90 | 0.12142 | 0.030874 | -0.12109 | -0.030663
86 | 84 | 0.14574 | 0.093275 | 4.8948e-10 | 0 | 0 | 0 | 0 | 0 | 1 | -90 | 90 | -0.19462 | -0.049305 | 0.19468 | 0.049343
32 | 74 | 0.30927 | 0.19793 | 5.1935e-10 | 0 | 0 | 0 | 0 | 0 | 1 | -90 | 90 | 0.023202 | 0.0058183 | -0.0232 | -0.0058172
32 | 75 | 1.6328 | 1.045 | 2.7419e-09 | 0 | 0 | 0 | 0 | 0 | 1 | -90 | 90 | 0.0037642 | 0.00094323 | -0.0037639 | -0.00094334
29 | 30 | 2.4237 | 1.5512 | 4.0701e-09 | 0 | 0 | 0 | 0 | 0 | 1 | -90 | 90 | 0.10769 | 0.027305 | -0.10739 | -0.02711
29 | 108 | 1.8118 | 1.1596 | 3.0426e-09 | 0 | 0 | 0 | 0 | 0 | 1 | -90 | 90 | 0.013396 | 0.0033585 | -0.013393 | -0.0033565
84 | 61 | 0.35852 | 0.22945 | 2.4082e-09 | 0 | 0 | 0 | 0 | 0 | 1 | -90 | 90 | -0.19468 | -0.049343 | 0.19483 | 0.049436
30 | 105 | 3.1606 | 2.0228 | 5.3075e-09 | 0 | 0 | 0 | 0 | 0 | 1 | -90 | 90 | 0.0021511 | 0.00053837 | -0.002151 | -0.00053879
30 | 107 | 1.2762 | 0.81674 | 2.143e-09 | 0 | 0 | 0 | 0 | 0 | 1 | -90 | 90 | 0.039533 | 0.0099751 | -0.039512 | -0.0099614
30 | 106 | 1.6507 | 1.0564 | 2.7719e-09 | 0 | 0 | 0 | 0 | 0 | 1 | -90 | 90 | 0.0021515 | 0.00053898 | -0.0021514 | -0.00053919
108 | 109 | 1.1333 | 0.7253 | 1.9031e-09 | 0 | 0 | 0 | 0 | 0 | 1 | -90 | 90 | 0.0060771 | 0.0015231 | -0.0060766 | -0.001523
105 | 113 | 2.0721 | 1.3261 | 3.4796e-09 | 0 | 0 | 0 | 0 | 0 | 1 | -90 | 90 | 0.002151 | 0.00053879 | -0.0021508 | -0.00053906
107 | 60 | 1.0449 | 0.66876 | 1.7547e-09 | 0 | 0 | 0 | 0 | 0 | 1 | -90 | 90 | 0.03736 | 0.0094222 | -0.037344 | -0.0094122
60 | 104 | 1.9945 | 1.2765 | 3.3492e-09 | 0 | 0 | 0 | 0 | 0 | 1 | -90 | 90 | 0.037344 | 0.0094122 | -0.037314 | -0.0093931
74 | 81 | 0.91876 | 0.58801 | 1.5428e-09 | 0 | 0 | 0 | 0 | 0 | 1 | -90 | 90 | 0.019328 | 0.0048468 | -0.019325 | -0.0048446
81 | 82 | 1.178 | 0.75391 | 1.9781e-09 | 0 | 0 | 0 | 0 | 0 | 1 | -90 | 90 | 0.014298 | 0.0035849 | -0.014296 | -0.0035835
35 | 36 | 0.12766 | 0.081701 | 2.1437e-10 | 0 | 0 | 0 | 0 | 0 | 1 | -90 | 90 | -0.0024481 | -0.00061337 | 0.0024481 | 0.00061335
35 | 37 | 1.3944 | 0.89242 | 2.3416e-09 | 0 | 0 | 0 | 0 | 0 | 1 | -90 | 90 | 0.0016512 | 0.00041364 | -0.0016512 | -0.00041383
36 | 38 | 1.1472 | 0.73422 | 1.9265e-09 | 0 | 0 | 0 | 0 | 0 | 1 | -90 | 90 | -0.0033345 | -0.00083551 | 0.0033347 | 0.00083541
38 | 79 | 1.9549 | 1.2511 | 3.2828e-09 | 0 | 0 | 0 | 0 | 0 | 1 | -90 | 90 | 0.0075362 | 0.001889 | -0.007535 | -0.0018885
38 | 80 | 0.78617 | 0.50315 | 1.3202e-09 | 0 | 0 | 0 | 0 | 0 | 1 | -90 | 90 | -0.010871 | -0.0027244 | 0.010872 | 0.0027249
80 | 50 | 1.5666 | 1.0026 | 2.6308e-09 | 0 | 0 | 0 | 0 | 0 | 1 | -90 | 90 | -0.010872 | -0.0027249 | 0.010874 | 0.002726
50 | 47 | 1.696 | 1.0854 | 2.848e-09 | 0 | 0 | 0 | 0 | 0 | 1 | -90 | 90 | -0.023108 | -0.0057922 | 0.023118 | 0.0057984
40 | 42 | 0.92532 | 0.59221 | 3.1077e-09 | 0 | 0 | 0 | 0 | 0 | 1 | -90 | 90 | 0.20135 | 0.05089 | -0.20094 | -0.050628
42 | 64 | 1.682 | 1.0765 | 2.8245e-09 | 0 | 0 | 0 | 0 | 0 | 1 | -90 | 90 | 0.067078 | 0.0169 | -0.066995 | -0.016847
42 | 65 | 3.657 | 2.3405 | 6.1412e-09 | 0 | 0 | 0 | 0 | 0 | 1 | -90 | 90 | 0.051497 | 0.012959 | -0.05139 | -0.012892
42 | 62 | 2.1505 | 1.3763 | 3.6112e-09 | 0 | 0 | 0 | 0 | 0 | 1 | -90 | 90 | 0.082364 | 0.020769 | -0.082204 | -0.020667
64 | 70 | 0.44002 | 0.28161 | 7.389e-10 | 0 | 0 | 0 | 0 | 0 | 1 | -90 | 90 | 0.060029 | 0.015101 | -0.060012 | -0.01509
65 | 72 | 0.66178 | 0.42354 | 1.1113e-09 | 0 | 0 | 0 | 0 | 0 | 1 | -90 | 90 | 0.044065 | 0.011056 | -0.04405 | -0.011047
62 | 63 | 0.22383 | 0.14325 | 3.7587e-10 | 0 | 0 | 0 | 0 | 0 | 1 | -90 | 90 | 0.061078 | 0.015372 | -0.061069 | -0.015366
88 | 91 | 1.0386 | 0.6647 | 1.7441e-09 | 0 | 0 | 0 | 0 | 0 | 1 | -90 | 90 | 0.02844 | 0.007135 | -0.028431 | -0.0071293
88 | 111 | 2.9237 | 1.8712 | 4.9096e-09 | 0 | 0 | 0 | 0 | 0 | 1 | -90 | 90 | 0.0016438 | 0.00041136 | -0.0016437 | -0.00041179
59 | 61 | 0.43246 | 0.27677 | 2.9049e-09 | 0 | 0 | 0 | 0 | 0 | 1 | -90 | 90 | -0.31171 | -0.079284 | 0.31217 | 0.079573
70 | 49 | 2.7254 | 1.7443 | 4.5767e-09 | 0 | 0 | 0 | 0 | 0 | 1 | -90 | 90 | 0.055518 | 0.013964 | -0.055425 | -0.013905
72 | 71 | 2.7707 | 1.7733 | 4.6528e-09 | 0 | 0 | 0 | 0 | 0 | 1 | -90 | 90 | 0.024037 | 0.0060308 | -0.024019 | -0.00602
63 | 66 | 4.629 | 2.9626 | 7.7733e-09 | 0 | 0 | 0 | 0 | 0 | 1 | -90 | 90 | 0.049725 | 0.012523 | -0.049599 | -0.012443
63 | 67 | 1.5309 | 0.97981 | 2.5709e-09 | 0 | 0 | 0 | 0 | 0 | 1 | -90 | 90 | 0.011344 | 0.0028436 | -0.011342 | -0.0028425
91 | 90 | 1.3912 | 0.89039 | 2.3363e-09 | 0 | 0 | 0 | 0 | 0 | 1 | -90 | 90 | 0.025972 | 0.006513 | -0.025962 | -0.0065067
111 | 110 | 1.0468 | 0.66992 | 1.7578e-09 | 0 | 0 | 0 | 0 | 0 | 1 | -90 | 90 | 0.0016437 | 0.00041179 | -0.0016437 | -0.00041194
61 | 54 | 0.33567 | 0.21483 | 2.2547e-09 | 0 | 0 | 0 | 0 | 0 | 1 | -90 | 90 | -0.507 | -0.12901 | 0.50792 | 0.1296
45 | 46 | 0.19946 | 0.12765 | 3.3494e-10 | 0 | 0 | 0 | 0 | 0 | 1 | -90 | 90 | 0.02057 | 0.0051568 | -0.020569 | -0.0051563
45 | 47 | 1.017 | 0.65087 | 1.7078e-09 | 0 | 0 | 0 | 0 | 0 | 1 | -90 | 90 | -0.025149 | -0.0063044 | 0.025156 | 0.0063088
46 | 48 | 1.4381 | 0.9204 | 2.415e-09 | 0 | 0 | 0 | 0 | 0 | 1 | -90 | 90 | 0.014 | 0.0035097 | -0.013997 | -0.003508
47 | 49 | 0.58147 | 0.37214 | 9.7644e-10 | 0 | 0 | 0 | 0 | 0 | 1 | -90 | 90 | -0.048274 | -0.012107 | 0.048289 | 0.012117
51 | 52 | 1.8969 | 1.214 | 3.1854e-09 | 0 | 0 | 0 | 0 | 0 | 1 | -90 | 90 | 0.013173 | 0.0033025 | -0.01317 | -0.0033006
51 | 53 | 1.7056 | 1.0916 | 2.8642e-09 | 0 | 0 | 0 | 0 | 0 | 1 | -90 | 90 | -0.029127 | -0.007301 | 0.029143 | 0.0073106
53 | 54 | 0.45518 | 0.29132 | 3.0575e-09 | 0 | 0 | 0 | 0 | 0 | 1 | -90 | 90 | 0.52157 | 0.13354 | -0.52025 | -0.13269
55 | 56 | 0.94274 | 0.60335 | 1.5831e-09 | 0 | 0 | 0 | 0 | 0 | 1 | -90 | 90 | 0.0011446 | 0.00028672 | -0.0011446 | -0.00028687
55 | 57 | 1.7202 | 1.1009 | 2.8887e-09 | 0 | 0 | 0 | 0 | 0 | 1 | -90 | 90 | -0.0056711 | -0.0014212 | 0.0056717 | 0.0014213
57 | 58 | 0.22827 | 0.1461 | 3.8333e-10 | 0 | 0 | 0 | 0 | 0 | 1 | -90 | 90 | -0.0056717 | -0.0014213 | 0.0056718 | 0.0014213
58 | 83 | 1.9251 | 1.232 | 3.2327e-09 | 0 | 0 | 0 | 0 | 0 | 1 | -90 | 90 | -0.0097179 | -0.0024354 | 0.0097199 | 0.0024363
83 | 82 | 0.47647 | 0.30494 | 8.0012e-10 | 0 | 0 | 0 | 0 | 0 | 1 | -90 | 90 | -0.014295 | -0.0035829 | 0.014296 | 0.0035835
66 | 68 | 2.5208 | 1.6133 | 4.2331e-09 | 0 | 0 | 0 | 0 | 0 | 1 | -90 | 90 | 0.027783 | 0.006975 | -0.027761 | -0.0069616
67 | 73 | 1.1225 | 0.71843 | 1.8851e-09 | 0 | 0 | 0 | 0 | 0 | 1 | -90 | 90 | 0.0053458 | 0.0013398 | -0.0053454 | -0.0013397
68 | 69 | 2.2933 | 1.4677 | 3.8511e-09 | 0 | 0 | 0 | 0 | 0 | 1 | -90 | 90 | 0.014042 | 0.0035209 | -0.014037 | -0.003518
68 | 97 | 12.1665 | 7.7866 | 2.0431e-08 | 0 | 0 | 0 | 0 | 0 | 1 | -90 | 90 | 0.013719 | 0.0034407 | -0.013694 | -0.0034264
69 | 76 | 0.050717 | 0.032459 | 8.5168e-11 | 0 | 0 | 0 | 0 | 0 | 1 | -90 | 90 | 0.012515 | 0.0031364 | -0.012514 | -0.0031364
97 | 93 | 17.7284 | 11.3462 | 2.9771e-08 | 0 | 0 | 0 | 0 | 0 | 1 | -90 | 90 | 0.0028466 | 0.00070781 | -0.002845 | -0.00070962
97 | 96 | 0.24425 | 0.15632 | 4.1016e-10 | 0 | 0 | 0 | 0 | 0 | 1 | -90 | 90 | 0.0017203 | 0.00043113 | -0.0017203 | -0.00043117
76 | 77 | 1.5544 | 0.99481 | 2.6102e-09 | 0 | 0 | 0 | 0 | 0 | 1 | -90 | 90 | 0.006962 | 0.0017447 | -0.0069612 | -0.0017444
93 | 94 | 2.8181 | 1.8036 | 4.7323e-09 | 0 | 0 | 0 | 0 | 0 | 1 | -90 | 90 | 0.0020004 | 0.00049795 | -0.0020003 | -0.00049832
77 | 78 | 1.5041 | 0.96264 | 2.5258e-09 | 0 | 0 | 0 | 0 | 0 | 1 | -90 | 90 | 0.0047187 | 0.0011824 | -0.0047183 | -0.0011824
78 | 85 | 1.1582 | 0.74124 | 1.9449e-09 | 0 | 0 | 0 | 0 | 0 | 1 | -90 | 90 | 0.002422 | 0.00060686 | -0.0024219 | -0.000607
94 | 95 | 4.9547 | 3.171 | 8.3203e-09 | 0 | 0 | 0 | 0 | 0 | 1 | -90 | 90 | 0.0020003 | 0.00049832 | -0.0020001 | -0.00049897
95 | 100 | 3.6549 | 2.3391 | 6.1375e-09 | 0 | 0 | 0 | 0 | 0 | 1 | -90 | 90 | 0.0020001 | 0.00049897 | -0.0019999 | -0.00049945
100 | 99 | 12.023 | 7.6947 | 2.019e-08 | 0 | 0 | 0 | 0 | 0 | 1 | -90 | 90 | 0.0015176 | 0.00037857 | -0.0015173 | -0.00038029