## bus_data
BUS_I | BUS_TYPE | Pd | Qd | Gs | Bs | area | Vm | Va | baseKV | zone | Vmax | Vmin
1 | 1 | 0.0053436 | 0.0013392 | 0 | 0 | 1 | 0.97597 | -0.46289 | 0.4 | 1 | 1.1 | 0.9
3 | 1 | 0 | 0 | 0 | 0 | 1 | 0.97605 | -0.46145 | 0.4 | 1 | 1.1 | 0.9
4 | 1 | 0 | 0 | 0 | 0 | 1 | 0.97637 | -0.45511 | 0.4 | 1 | 1.1 | 0.9
58 | 1 | 0.051667 | 0.012949 | 0 | 0 | 1 | 0.99198 | -0.15254 | 0.4 | 1 | 1.1 | 0.9
73 | 3 | 0.031925 | 0.0080011 | 0 | 0 | 1 | 1 | 0 | 0.4 | 1 | 1.1 | 0.9
8 | 1 | 0 | 0 | 0 | 0 | 1 | 0.97928 | -0.39799 | 0.4 | 1 | 1.1 | 0.9
55 | 1 | 0.026472 | 0.0066345 | 0 | 0 | 1 | 0.98869 | -0.21631 | 0.4 | 1 | 1.1 | 0.9
7 | 1 | 0.0020114 | 0.00050411 | 0 | 0 | 1 | 0.97643 | -0.45391 | 0.4 | 1 | 1.1 | 0.9
5 | 1 | 0.020678 | 0.0051823 | 0 | 0 | 1 | 0.97668 | -0.449 | 0.4 | 1 | 1.1 | 0.9
6 | 1 | 0.08927 | 0.022373 | 0 | 0 | 1 | 0.97721 | -0.43856 | 0.4 | 1 | 1.1 | 0.9
9 | 1 | 0.010833 | 0.002715 | 0 | 0 | 1 | 0.97791 | -0.42516 | 0.4 | 1 | 1.1 | 0.9
10 | 1 | 0 | 0 | 0 | 0 | 1 | 0.97758 | -0.4317 | 0.4 | 1 | 1.1 | 0.9
11 | 1 | 0 | 0 | 0 | 0 | 1 | 0.97793 | -0.42468 | 0.4 | 1 | 1.1 | 0.9
12 | 1 | 0.0014218 | 0.00035633 | 0 | 0 | 1 | 0.97754 | -0.4325 | 0.4 | 1 | 1.1 | 0.9
13 | 1 | 0.0049818 | 0.0012486 | 0 | 0 | 1 | 0.97735 | -0.43611 | 0.4 | 1 | 1.1 | 0.9
14 | 1 | 0 | 0 | 0 | 0 | 1 | 0.97771 | -0.42902 | 0.4 | 1 | 1.1 | 0.9
15 | 1 | 0 | 0 | 0 | 0 | 1 | 0.97845 | -0.41446 | 0.4 | 1 | 1.1 | 0.9
66 | 1 | 0.0020731 | 0.00051956 | 0 | 0 | 1 | 0.97745 | -0.43417 | 0.4 | 1 | 1.1 | 0.9
63 | 1 | 0 | 0 | 0 | 0 | 1 | 0.9773 | -0.43707 | 0.4 | 1 | 1.1 | 0.9
35 | 1 | 0.035204 | 0.008823 | 0 | 0 | 1 | 0.97714 | -0.44027 | 0.4 | 1 | 1.1 | 0.9
37 | 1 | 0 | 0 | 0 | 0 | 1 | 0.97811 | -0.42131 | 0.4 | 1 | 1.1 | 0.9
49 | 1 | 0.0045852 | 0.0011492 | 0 | 0 | 1 | 0.97884 | -0.40686 | 0.4 | 1 | 1.1 | 0.9
67 | 1 | 0.0014689 | 0.00036814 | 0 | 0 | 1 | 0.97742 | -0.43481 | 0.4 | 1 | 1.1 | 0.9
62 | 1 | 0 | 0 | 0 | 0 | 1 | 0.97727 | -0.4378 | 0.4 | 1 | 1.1 | 0.9
40 | 1 | 0.0066383 | 0.0016637 | 0 | 0 | 1 | 0.97794 | -0.42465 | 0.4 | 1 | 1.1 | 0.9
36 | 1 | 0 | 0 | 0 | 0 | 1 | 0.97667 | -0.44958 | 0.4 | 1 | 1.1 | 0.9
38 | 1 | 0.012809 | 0.0032103 | 0 | 0 | 1 | 0.97575 | -0.46763 | 0.4 | 1 | 1.1 | 0.9
48 | 1 | 0.0030273 | 0.00075871 | 0 | 0 | 1 | 0.98047 | -0.37495 | 0.4 | 1 | 1.1 | 0.9
16 | 1 | 0.0043704 | 0.0010953 | 0 | 0 | 1 | 0.98527 | -0.2816 | 0.4 | 1 | 1.1 | 0.9
17 | 1 | 0 | 0 | 0 | 0 | 1 | 0.98386 | -0.30892 | 0.4 | 1 | 1.1 | 0.9
18 | 1 | 0 | 0 | 0 | 0 | 1 | 0.98548 | -0.27762 | 0.4 | 1 | 1.1 | 0.9
19 | 1 | 0 | 0 | 0 | 0 | 1 | 0.98275 | -0.3305 | 0.4 | 1 | 1.1 | 0.9
20 | 1 | 0.0025625 | 0.00064222 | 0 | 0 | 1 | 0.98367 | -0.31278 | 0.4 | 1 | 1.1 | 0.9
21 | 1 | 0 | 0 | 0 | 0 | 1 | 0.98594 | -0.26863 | 0.4 | 1 | 1.1 | 0.9
47 | 1 | 0.0019569 | 0.00049044 | 0 | 0 | 1 | 0.98122 | -0.36038 | 0.4 | 1 | 1.1 | 0.9
59 | 1 | 0.0044278 | 0.0011097 | 0 | 0 | 1 | 0.98362 | -0.31359 | 0.4 | 1 | 1.1 | 0.9
23 | 1 | 0.0013455 | 0.00033722 | 0 | 0 | 1 | 0.98654 | -0.25715 | 0.4 | 1 | 1.1 | 0.9
60 | 1 | 0.0030039 | 0.00075285 | 0 | 0 | 1 | 0.98348 | -0.31638 | 0.4 | 1 | 1.1 | 0.9
42 | 1 | 0 | 0 | 0 | 0 | 1 | 0.97756 | -0.43214 | 0.4 | 1 | 1.1 | 0.9
75 | 1 | 0.0026296 | 0.00065905 | 0 | 0 | 1 | 0.97755 | -0.43228 | 0.4 | 1 | 1.1 | 0.9
41 | 1 | 0 | 0 | 0 | 0 | 1 | 0.97761 | -0.43112 | 0.4 | 1 | 1.1 | 0.9
22 | 1 | 0.0025823 | 0.00064717 | 0 | 0 | 1 | 0.98751 | -0.23842 | 0.4 | 1 | 1.1 | 0.9
39 | 1 | 0.0027956 | 0.00070065 | 0 | 0 | 1 | 0.97766 | -0.42999 | 0.4 | 1 | 1.1 | 0.9
24 | 1 | 0.0020599 | 0.00051625 | 0 | 0 | 1 | 0.98829 | -0.22342 | 0.4 | 1 | 1.1 | 0.9
25 | 1 | 0 | 0 | 0 | 0 | 1 | 0.98955 | -0.19908 | 0.4 | 1 | 1.1 | 0.9
33 | 1 | 0 | 0 | 0 | 0 | 1 | 0.99017 | -0.18726 | 0.4 | 1 | 1.1 | 0.9
34 | 1 | 0 | 0 | 0 | 0 | 1 | 0.98894 | -0.21113 | 0.4 | 1 | 1.1 | 0.9
32 | 1 | 0.028367 | 0.0071095 | 0 | 0 | 1 | 0.99179 | -0.1562 | 0.4 | 1 | 1.1 | 0.9
26 | 1 | 0.021226 | 0.0053197 | 0 | 0 | 1 | 0.99529 | -0.089929 | 0.4 | 1 | 1.1 | 0.9
27 | 1 | 0 | 0 | 0 | 0 | 1 | 0.99594 | -0.077369 | 0.4 | 1 | 1.1 | 0.9
30 | 1 | 0 | 0 | 0 | 0 | 1 | 0.99578 | -0.080378 | 0.4 | 1 | 1.1 | 0.9
31 | 1 | 0 | 0 | 0 | 0 | 1 | 0.99733 | -0.050626 | 0.4 | 1 | 1.1 | 0.9
46 | 1 | 0.0034315 | 0.00086002 | 0 | 0 | 1 | 0.99577 | -0.080618 | 0.4 | 1 | 1.1 | 0.9
43 | 1 | 0.0037192 | 0.00093213 | 0 | 0 | 1 | 0.9956 | -0.083945 | 0.4 | 1 | 1.1 | 0.9
74 | 1 | 0.0032386 | 0.00081166 | 0 | 0 | 1 | 0.99723 | -0.052617 | 0.4 | 1 | 1.1 | 0.9
29 | 1 | 0 | 0 | 0 | 0 | 1 | 0.99379 | -0.11784 | 0.4 | 1 | 1.1 | 0.9
64 | 1 | 0.0031025 | 0.00077757 | 0 | 0 | 1 | 0.99571 | -0.081861 | 0.4 | 1 | 1.1 | 0.9
44 | 1 | 0.0031989 | 0.00080173 | 0 | 0 | 1 | 0.99543 | -0.087181 | 0.4 | 1 | 1.1 | 0.9
70 | 1 | 0.0061604 | 0.0015439 | 0 | 0 | 1 | 0.9885 | -0.21977 | 0.4 | 1 | 1.1 | 0.9
69 | 1 | 0.0061567 | 0.001543 | 0 | 0 | 1 | 0.98875 | -0.21485 | 0.4 | 1 | 1.1 | 0.9
71 | 1 | 0.006159 | 0.0015436 | 0 | 0 | 1 | 0.98838 | -0.22194 | 0.4 | 1 | 1.1 | 0.9
52 | 1 | 0 | 0 | 0 | 0 | 1 | 0.97546 | -0.47337 | 0.4 | 1 | 1.1 | 0.9
51 | 1 | 0 | 0 | 0 | 0 | 1 | 0.97539 | -0.4748 | 0.4 | 1 | 1.1 | 0.9
50 | 1 | 0.0059787 | 0.0014984 | 0 | 0 | 1 | 0.97531 | -0.4763 | 0.4 | 1 | 1.1 | 0.9
53 | 1 | 0.0039804 | 0.00099757 | 0 | 0 | 1 | 0.97531 | -0.47629 | 0.4 | 1 | 1.1 | 0.9
61 | 1 | 0.0017334 | 0.00043442 | 0 | 0 | 1 | 0.97723 | -0.43852 | 0.4 | 1 | 1.1 | 0.9
56 | 1 | 0 | 0 | 0 | 0 | 1 | 0.98825 | -0.22492 | 0.4 | 1 | 1.1 | 0.9
57 | 1 | 0.0044581 | 0.0011173 | 0 | 0 | 1 | 0.98802 | -0.22927 | 0.4 | 1 | 1.1 | 0.9
68 | 1 | 0.0032436 | 0.00081293 | 0 | 0 | 1 | 0.98342 | -0.31755 | 0.4 | 1 | 1.1 | 0.9

## generator_data
GEN_BUS | PG | QG | QMAX | QMIN | VG | MBASE | GEN_STATUS | PMAX | PMIN
73 | 0.4486 | 0.11485 | 10 | -10 | 1 | 100 | 1 | 10 | 0

## branch_data
F_BUS | T_BUS | BR_R | BR_X | BR_B | RATE_A | RATE_B | RATE_C | TAP | SHIFT | BR_STATUS | ANGMIN | ANGMAX | P_in | Q_in | P_out | Q_out
1 | 3 | 1.1488 | 0.73524 | 1.9292e-09 | 0 | 0 | 0 | 0 | 0 | 1 | -90 | 90 | -0.0053436 | -0.0013392 | 0.005344 | 0.0013393
3 | 4 | 5.0633 | 3.2405 | 8.5027e-09 | 0 | 0 | 0 | 0 | 0 | 1 | -90 | 90 | -0.005344 | -0.0013393 | 0.0053456 | 0.0013395
4 | 7 | 0.95914 | 0.61385 | 1.6107e-09 | 0 | 0 | 0 | 0 | 0 | 1 | -90 | 90 | -0.0053456 | -0.0013395 | 0.0053459 | 0.0013395
58 | 73 | 3.3925 | 2.1712 | 1.7091e-08 | 0 | 0 | 0 | 0 | 0 | 1 | -90 | 90 | -0.20164 | -0.051203 | 0.20313 | 0.052157
58 | 8 | 9.1103 | 5.8306 | 3.0597e-08 | 0 | 0 | 0 | 0 | 0 | 1 | -90 | 90 | 0.11894 | 0.030444 | -0.11755 | -0.029554
58 | 55 | 9.0623 | 5.7999 | 1.5218e-08 | 0 | 0 | 0 | 0 | 0 | 1 | -90 | 90 | 0.031027 | 0.0078103 | -0.030933 | -0.0077515
73 | 31 | 1.075 | 0.68802 | 5.4158e-09 | 0 | 0 | 0 | 0 | 0 | 1 | -90 | 90 | 0.21355 | 0.054697 | -0.21302 | -0.054363
8 | 6 | 1.4833 | 0.94934 | 2.4909e-09 | 0 | 0 | 0 | 0 | 0 | 1 | -90 | 90 | 0.11755 | 0.029554 | -0.11732 | -0.029409
55 | 56 | 8.4461 | 5.4055 | 1.4183e-08 | 0 | 0 | 0 | 0 | 0 | 1 | -90 | 90 | 0.0044608 | 0.001117 | -0.004459 | -0.0011172
7 | 5 | 2.8532 | 1.8261 | 4.7913e-09 | 0 | 0 | 0 | 0 | 0 | 1 | -90 | 90 | -0.0073573 | -0.0018437 | 0.007359 | 0.0018443
5 | 6 | 1.5939 | 1.0201 | 2.6766e-09 | 0 | 0 | 0 | 0 | 0 | 1 | -90 | 90 | -0.028037 | -0.0070266 | 0.028051 | 0.0070353
9 | 10 | 2.3981 | 1.5348 | 4.027e-09 | 0 | 0 | 0 | 0 | 0 | 1 | -90 | 90 | 0.011685 | 0.0029282 | -0.011681 | -0.0029262
9 | 11 | 0.0916 | 0.058624 | 1.5382e-10 | 0 | 0 | 0 | 0 | 0 | 1 | -90 | 90 | -0.022518 | -0.0056432 | 0.022518 | 0.0056435
10 | 12 | 0.68841 | 0.44058 | 1.156e-09 | 0 | 0 | 0 | 0 | 0 | 1 | -90 | 90 | 0.0049643 | 0.0012436 | -0.0049641 | -0.0012436
10 | 13 | 2.8078 | 1.797 | 4.7151e-09 | 0 | 0 | 0 | 0 | 0 | 1 | -90 | 90 | 0.0067168 | 0.0016826 | -0.0067154 | -0.0016822
11 | 14 | 0.32052 | 0.20513 | 1.6147e-09 | 0 | 0 | 0 | 0 | 0 | 1 | -90 | 90 | 0.05805 | 0.014576 | -0.058038 | -0.014569
11 | 15 | 0.54471 | 0.34862 | 2.7442e-09 | 0 | 0 | 0 | 0 | 0 | 1 | -90 | 90 | -0.080568 | -0.02022 | 0.080607 | 0.020245
12 | 66 | 2.0213 | 1.2936 | 3.3943e-09 | 0 | 0 | 0 | 0 | 0 | 1 | -90 | 90 | 0.0035423 | 0.00088729 | -0.003542 | -0.00088744
13 | 63 | 2.3864 | 1.5273 | 4.0074e-09 | 0 | 0 | 0 | 0 | 0 | 1 | -90 | 90 | 0.0017336 | 0.00043359 | -0.0017335 | -0.00043392
14 | 35 | 0.83115 | 0.53193 | 2.7914e-09 | 0 | 0 | 0 | 0 | 0 | 1 | -90 | 90 | 0.058038 | 0.014569 | -0.058007 | -0.014549
15 | 37 | 2.4377 | 1.5601 | 4.0935e-09 | 0 | 0 | 0 | 0 | 0 | 1 | -90 | 90 | 0.012071 | 0.0030264 | -0.012067 | -0.0030242
15 | 49 | 0.35238 | 0.22552 | 1.7752e-09 | 0 | 0 | 0 | 0 | 0 | 1 | -90 | 90 | -0.092678 | -0.023271 | 0.092712 | 0.023293
66 | 67 | 1.8646 | 1.1933 | 3.1312e-09 | 0 | 0 | 0 | 0 | 0 | 1 | -90 | 90 | 0.001469 | 0.00036787 | -0.0014689 | -0.00036814
63 | 62 | 1.795 | 1.1488 | 3.0143e-09 | 0 | 0 | 0 | 0 | 0 | 1 | -90 | 90 | 0.0017335 | 0.00043392 | -0.0017334 | -0.00043417
35 | 36 | 1.7488 | 1.1193 | 2.9368e-09 | 0 | 0 | 0 | 0 | 0 | 1 | -90 | 90 | 0.022802 | 0.0057262 | -0.022792 | -0.00572
37 | 40 | 1.1863 | 0.75921 | 1.9921e-09 | 0 | 0 | 0 | 0 | 0 | 1 | -90 | 90 | 0.012067 | 0.0030242 | -0.012065 | -0.0030232
49 | 48 | 1.413 | 0.90432 | 7.1184e-09 | 0 | 0 | 0 | 0 | 0 | 1 | -90 | 90 | -0.097297 | -0.024442 | 0.097446 | 0.024536
62 | 61 | 1.7788 | 1.1385 | 2.9872e-09 | 0 | 0 | 0 | 0 | 0 | 1 | -90 | 90 | 0.0017334 | 0.00043417 | -0.0017334 | -0.00043442
40 | 39 | 4.2177 | 2.6993 | 7.0826e-09 | 0 | 0 | 0 | 0 | 0 | 1 | -90 | 90 | 0.0054269 | 0.0013595 | -0.0054256 | -0.0013593
36 | 38 | 3.3861 | 2.1671 | 5.6861e-09 | 0 | 0 | 0 | 0 | 0 | 1 | -90 | 90 | 0.022792 | 0.00572 | -0.022773 | -0.005708
38 | 52 | 2.4597 | 1.5742 | 4.1305e-09 | 0 | 0 | 0 | 0 | 0 | 1 | -90 | 90 | 0.0099632 | 0.0024977 | -0.0099604 | -0.0024963
48 | 47 | 0.62721 | 0.40142 | 3.1598e-09 | 0 | 0 | 0 | 0 | 0 | 1 | -90 | 90 | -0.10047 | -0.025295 | 0.10054 | 0.025339
16 | 17 | 1.0288 | 0.6584 | 5.1827e-09 | 0 | 0 | 0 | 0 | 0 | 1 | -90 | 90 | 0.11615 | 0.029407 | -0.11599 | -0.02931
16 | 18 | 0.14465 | 0.092579 | 7.2874e-10 | 0 | 0 | 0 | 0 | 0 | 1 | -90 | 90 | -0.12052 | -0.030502 | 0.12054 | 0.030517
17 | 19 | 0.91568 | 0.58603 | 4.613e-09 | 0 | 0 | 0 | 0 | 0 | 1 | -90 | 90 | 0.10275 | 0.025991 | -0.10265 | -0.025923
17 | 20 | 1.2641 | 0.80903 | 2.1228e-09 | 0 | 0 | 0 | 0 | 0 | 1 | -90 | 90 | 0.013242 | 0.0033194 | -0.013239 | -0.003318
18 | 21 | 0.32711 | 0.20935 | 1.6479e-09 | 0 | 0 | 0 | 0 | 0 | 1 | -90 | 90 | -0.12054 | -0.030517 | 0.12059 | 0.03055
19 | 47 | 1.2644 | 0.80921 | 6.3697e-09 | 0 | 0 | 0 | 0 | 0 | 1 | -90 | 90 | 0.10265 | 0.025923 | -0.1025 | -0.02583
20 | 59 | 0.33102 | 0.21185 | 5.5587e-10 | 0 | 0 | 0 | 0 | 0 | 1 | -90 | 90 | 0.010677 | 0.0026758 | -0.010676 | -0.0026756
21 | 23 | 0.41791 | 0.26746 | 2.1053e-09 | 0 | 0 | 0 | 0 | 0 | 1 | -90 | 90 | -0.12059 | -0.03055 | 0.12066 | 0.030592
59 | 60 | 1.9355 | 1.2387 | 3.2503e-09 | 0 | 0 | 0 | 0 | 0 | 1 | -90 | 90 | 0.0062486 | 0.0015659 | -0.0062477 | -0.0015656
23 | 22 | 0.67526 | 0.43217 | 3.4018e-09 | 0 | 0 | 0 | 0 | 0 | 1 | -90 | 90 | -0.122 | -0.03093 | 0.12211 | 0.031
60 | 68 | 1.5629 | 1.0003 | 2.6246e-09 | 0 | 0 | 0 | 0 | 0 | 1 | -90 | 90 | 0.0032438 | 0.0008128 | -0.0032436 | -0.00081293
42 | 75 | 0.24 | 0.1536 | 4.0302e-10 | 0 | 0 | 0 | 0 | 0 | 1 | -90 | 90 | 0.0026297 | 0.00065902 | -0.0026296 | -0.00065905
42 | 41 | 1.6473 | 1.0543 | 2.7663e-09 | 0 | 0 | 0 | 0 | 0 | 1 | -90 | 90 | -0.0026297 | -0.00065902 | 0.0026298 | 0.00065884
41 | 39 | 1.8381 | 1.1764 | 3.0867e-09 | 0 | 0 | 0 | 0 | 0 | 1 | -90 | 90 | -0.0026298 | -0.00065884 | 0.0026299 | 0.00065864
22 | 24 | 0.53055 | 0.33955 | 2.6728e-09 | 0 | 0 | 0 | 0 | 0 | 1 | -90 | 90 | -0.1247 | -0.031647 | 0.12479 | 0.031704
24 | 25 | 0.84864 | 0.54313 | 4.2753e-09 | 0 | 0 | 0 | 0 | 0 | 1 | -90 | 90 | -0.12685 | -0.03222 | 0.127 | 0.032315
25 | 33 | 0.41281 | 0.2642 | 2.0797e-09 | 0 | 0 | 0 | 0 | 0 | 1 | -90 | 90 | -0.127 | -0.032315 | 0.12707 | 0.032361
33 | 34 | 5.67 | 3.6288 | 9.5215e-09 | 0 | 0 | 0 | 0 | 0 | 1 | -90 | 90 | 0.018504 | 0.0046462 | -0.018483 | -0.0046337
33 | 32 | 0.94794 | 0.60668 | 4.7756e-09 | 0 | 0 | 0 | 0 | 0 | 1 | -90 | 90 | -0.14557 | -0.037008 | 0.14579 | 0.037147
34 | 70 | 3.0736 | 1.9671 | 5.1614e-09 | 0 | 0 | 0 | 0 | 0 | 1 | -90 | 90 | 0.012325 | 0.0030904 | -0.01232 | -0.0030877
34 | 69 | 2.6458 | 1.6933 | 4.443e-09 | 0 | 0 | 0 | 0 | 0 | 1 | -90 | 90 | 0.0061578 | 0.0015433 | -0.0061567 | -0.001543
32 | 29 | 0.98188 | 0.6284 | 4.9465e-09 | 0 | 0 | 0 | 0 | 0 | 1 | -90 | 90 | -0.17416 | -0.044256 | 0.17448 | 0.044462
26 | 27 | 2.629 | 1.6826 | 4.4148e-09 | 0 | 0 | 0 | 0 | 0 | 1 | -90 | 90 | -0.021226 | -0.0053197 | 0.021239 | 0.0053274
27 | 30 | 0.99398 | 0.63615 | 1.6692e-09 | 0 | 0 | 0 | 0 | 0 | 1 | -90 | 90 | 0.013456 | 0.0033723 | -0.013454 | -0.0033712
27 | 31 | 3.4328 | 2.197 | 5.7646e-09 | 0 | 0 | 0 | 0 | 0 | 1 | -90 | 90 | -0.034695 | -0.0086997 | 0.034739 | 0.0087275
30 | 46 | 0.16321 | 0.10446 | 2.7408e-10 | 0 | 0 | 0 | 0 | 0 | 1 | -90 | 90 | 0.0065343 | 0.0016374 | -0.0065343 | -0.0016374
30 | 43 | 2.2905 | 1.4659 | 3.8463e-09 | 0 | 0 | 0 | 0 | 0 | 1 | -90 | 90 | 0.0069199 | 0.0017338 | -0.0069187 | -0.0017334
31 | 74 | 2.7399 | 1.7535 | 4.6011e-09 | 0 | 0 | 0 | 0 | 0 | 1 | -90 | 90 | 0.0032389 | 0.0008114 | -0.0032386 | -0.00081166
31 | 29 | 1.7301 | 1.1073 | 8.7159e-09 | 0 | 0 | 0 | 0 | 0 | 1 | -90 | 90 | 0.17505 | 0.044825 | -0.17448 | -0.044462
46 | 64 | 1.7813 | 1.14 | 2.9912e-09 | 0 | 0 | 0 | 0 | 0 | 1 | -90 | 90 | 0.0031027 | 0.00077739 | -0.0031025 | -0.00077757
43 | 44 | 4.4921 | 2.8749 | 7.5435e-09 | 0 | 0 | 0 | 0 | 0 | 1 | -90 | 90 | 0.0031994 | 0.0008013 | -0.0031989 | -0.00080173
70 | 71 | 1.5381 | 0.98438 | 2.5829e-09 | 0 | 0 | 0 | 0 | 0 | 1 | -90 | 90 | 0.0061596 | 0.0015437 | -0.006159 | -0.0015436
52 | 51 | 0.61187 | 0.3916 | 1.0275e-09 | 0 | 0 | 0 | 0 | 0 | 1 | -90 | 90 | 0.0099604 | 0.0024963 | -0.0099598 | -0.002496
51 | 53 | 1.5901 | 1.0177 | 2.6702e-09 | 0 | 0 | 0 | 0 | 0 | 1 | -90 | 90 | 0.0039806 | 0.0009975 | -0.0039804 | -0.00099757
51 | 50 | 1.067 | 0.68287 | 1.7918e-09 | 0 | 0 | 0 | 0 | 0 | 1 | -90 | 90 | 0.0059791 | 0.0014985 | -0.0059787 | -0.0014984
56 | 57 | 4.272 | 2.7341 | 7.1738e-09 | 0 | 0 | 0 | 0 | 0 | 1 | -90 | 90 | 0.004459 | 0.0011172 | -0.0044581 | -0.0011173