## bus_data
BUS_I | BUS_TYPE | Pd | Qd | Gs | Bs | area | Vm | Va | baseKV | zone | Vmax | Vmin
1 | 1 | 0.000654 | 0.00016391 | 0 | 0 | 1 | 0.9797 | -0.39059 | 0.4 | 1 | 1.1 | 0.9
2 | 1 | 0 | 0 | 0 | 0 | 1 | 0.97971 | -0.39037 | 0.4 | 1 | 1.1 | 0.9
3 | 1 | 0.00039861 | 9.9901e-05 | 0 | 0 | 1 | 0.97962 | -0.39211 | 0.4 | 1 | 1.1 | 0.9
4 | 1 | 0 | 0 | 0 | 0 | 1 | 0.97985 | -0.38764 | 0.4 | 1 | 1.1 | 0.9
14 | 1 | 0.00042944 | 0.00010763 | 0 | 0 | 1 | 0.97957 | -0.39318 | 0.4 | 1 | 1.1 | 0.9
16 | 1 | 0.0007256 | 0.00018185 | 0 | 0 | 1 | 0.97995 | -0.38571 | 0.4 | 1 | 1.1 | 0.9
5 | 1 | 0 | 0 | 0 | 0 | 1 | 0.98199 | -0.34581 | 0.4 | 1 | 1.1 | 0.9
132 | 1 | 0 | 0 | 0 | 0 | 1 | 0.98239 | -0.33811 | 0.4 | 1 | 1.1 | 0.9
7 | 1 | 0 | 0 | 0 | 0 | 1 | 0.98022 | -0.38024 | 0.4 | 1 | 1.1 | 0.9
130 | 1 | 0.006337 | 0.0015882 | 0 | 0 | 1 | 0.98181 | -0.34927 | 0.4 | 1 | 1.1 | 0.9
6 | 1 | 0 | 0 | 0 | 0 | 1 | 0.97957 | -0.39301 | 0.4 | 1 | 1.1 | 0.9
50 | 1 | 0.00045945 | 0.00011515 | 0 | 0 | 1 | 0.97914 | -0.40137 | 0.4 | 1 | 1.1 | 0.9
49 | 1 | 0.0021513 | 0.00053916 | 0 | 0 | 1 | 0.97954 | -0.39359 | 0.4 | 1 | 1.1 | 0.9
8 | 1 | 0 | 0 | 0 | 0 | 1 | 0.97997 | -0.38529 | 0.4 | 1 | 1.1 | 0.9
81 | 1 | 0.00036302 | 9.098e-05 | 0 | 0 | 1 | 0.98022 | -0.38041 | 0.4 | 1 | 1.1 | 0.9
13 | 1 | 0 | 0 | 0 | 0 | 1 | 0.97951 | -0.39438 | 0.4 | 1 | 1.1 | 0.9
17 | 1 | 0 | 0 | 0 | 0 | 1 | 0.97833 | -0.41729 | 0.4 | 1 | 1.1 | 0.9
74 | 1 | 0 | 0 | 0 | 0 | 1 | 0.9788 | -0.40802 | 0.4 | 1 | 1.1 | 0.9
164 | 1 | 0.0032807 | 0.00082222 | 0 | 0 | 1 | 0.9768 | -0.44718 | 0.4 | 1 | 1.1 | 0.9
146 | 1 | 0 | 0 | 0 | 0 | 1 | 0.98327 | -0.32094 | 0.4 | 1 | 1.1 | 0.9
151 | 1 | 0.0048483 | 0.0012151 | 0 | 0 | 1 | 0.98211 | -0.34361 | 0.4 | 1 | 1.1 | 0.9
82 | 1 | 0 | 0 | 0 | 0 | 1 | 0.99214 | -0.14984 | 0.4 | 1 | 1.1 | 0.9
128 | 1 | 0 | 0 | 0 | 0 | 1 | 0.99215 | -0.14951 | 0.4 | 1 | 1.1 | 0.9
131 | 1 | 0.00099926 | 0.00025044 | 0 | 0 | 1 | 0.99212 | -0.15008 | 0.4 | 1 | 1.1 | 0.9
186 | 1 | 0.0033108 | 0.00082978 | 0 | 0 | 1 | 0.99208 | -0.151 | 0.4 | 1 | 1.1 | 0.9
126 | 1 | 0 | 0 | 0 | 0 | 1 | 0.99226 | -0.14751 | 0.4 | 1 | 1.1 | 0.9
129 | 1 | 0 | 0 | 0 | 0 | 1 | 0.99318 | -0.12982 | 0.4 | 1 | 1.1 | 0.9
143 | 1 | 0.0038972 | 0.00097673 | 0 | 0 | 1 | 0.99307 | -0.13196 | 0.4 | 1 | 1.1 | 0.9
127 | 1 | 0 | 0 | 0 | 0 | 1 | 0.99249 | -0.14319 | 0.4 | 1 | 1.1 | 0.9
102 | 1 | 0.0014061 | 0.00035241 | 0 | 0 | 1 | 0.99474 | -0.099995 | 0.4 | 1 | 1.1 | 0.9
180 | 1 | 0.0038384 | 0.00096199 | 0 | 0 | 1 | 0.99241 | -0.14469 | 0.4 | 1 | 1.1 | 0.9
91 | 1 | 0 | 0 | 0 | 0 | 1 | 0.99142 | -0.16385 | 0.4 | 1 | 1.1 | 0.9
107 | 1 | 0 | 0 | 0 | 0 | 1 | 0.99117 | -0.16873 | 0.4 | 1 | 1.1 | 0.9
89 | 1 | 0.0012016 | 0.00030115 | 0 | 0 | 1 | 0.99132 | -0.16569 | 0.4 | 1 | 1.1 | 0.9
125 | 1 | 0.0052857 | 0.0013247 | 0 | 0 | 1 | 0.99143 | -0.16333 | 0.4 | 1 | 1.1 | 0.9
73 | 1 | 0.00064286 | 0.00016112 | 0 | 0 | 1 | 0.97905 | -0.40318 | 0.4 | 1 | 1.1 | 0.9
9 | 1 | 0.00034381 | 8.6167e-05 | 0 | 0 | 1 | 0.97946 | -0.39536 | 0.4 | 1 | 1.1 | 0.9
10 | 1 | 0.00026984 | 6.7629e-05 | 0 | 0 | 1 | 0.97944 | -0.39561 | 0.4 | 1 | 1.1 | 0.9
11 | 1 | 0.00050349 | 0.00012619 | 0 | 0 | 1 | 0.97948 | -0.39487 | 0.4 | 1 | 1.1 | 0.9
12 | 1 | 0.00039563 | 9.9155e-05 | 0 | 0 | 1 | 0.97944 | -0.39574 | 0.4 | 1 | 1.1 | 0.9
15 | 1 | 0 | 0 | 0 | 0 | 1 | 0.97943 | -0.39578 | 0.4 | 1 | 1.1 | 0.9
183 | 1 | 0.00051006 | 0.00012783 | 0 | 0 | 1 | 0.97943 | -0.39584 | 0.4 | 1 | 1.1 | 0.9
184 | 1 | 0.00058689 | 0.00014709 | 0 | 0 | 1 | 0.97942 | -0.39599 | 0.4 | 1 | 1.1 | 0.9
145 | 1 | 0.0031218 | 0.0007824 | 0 | 0 | 1 | 0.97877 | -0.40864 | 0.4 | 1 | 1.1 | 0.9
141 | 1 | 0.0029035 | 0.00072769 | 0 | 0 | 1 | 0.97675 | -0.44823 | 0.4 | 1 | 1.1 | 0.9
18 | 1 | 0.0028679 | 0.00071876 | 0 | 0 | 1 | 0.97771 | -0.42753 | 0.4 | 1 | 1.1 | 0.9
20 | 1 | 0 | 0 | 0 | 0 | 1 | 0.97777 | -0.42631 | 0.4 | 1 | 1.1 | 0.9
21 | 1 | 0 | 0 | 0 | 0 | 1 | 0.97793 | -0.42314 | 0.4 | 1 | 1.1 | 0.9
59 | 1 | 0.0018415 | 0.00046152 | 0 | 0 | 1 | 0.97703 | -0.44075 | 0.4 | 1 | 1.1 | 0.9
22 | 1 | 0 | 0 | 0 | 0 | 1 | 0.97994 | -0.38392 | 0.4 | 1 | 1.1 | 0.9
56 | 1 | 0.0041999 | 0.0010526 | 0 | 0 | 1 | 0.97702 | -0.441 | 0.4 | 1 | 1.1 | 0.9
41 | 1 | 0.012134 | 0.003041 | 0 | 0 | 1 | 0.98067 | -0.36977 | 0.4 | 1 | 1.1 | 0.9
23 | 1 | 0 | 0 | 0 | 0 | 1 | 0.9814 | -0.35548 | 0.4 | 1 | 1.1 | 0.9
28 | 1 | 0 | 0 | 0 | 0 | 1 | 0.98171 | -0.34946 | 0.4 | 1 | 1.1 | 0.9
24 | 1 | 0 | 0 | 0 | 0 | 1 | 0.98626 | -0.26152 | 0.4 | 1 | 1.1 | 0.9
185 | 1 | 0.028475 | 0.0071365 | 0 | 0 | 1 | 0.98554 | -0.2757 | 0.4 | 1 | 1.1 | 0.9
33 | 1 | 0 | 0 | 0 | 0 | 1 | 0.98684 | -0.25037 | 0.4 | 1 | 1.1 | 0.9
25 | 1 | 0 | 0 | 0 | 0 | 1 | 0.98398 | -0.30546 | 0.4 | 1 | 1.1 | 0.9
27 | 1 | 0 | 0 | 0 | 0 | 1 | 0.98342 | -0.31626 | 0.4 | 1 | 1.1 | 0.9
48 | 1 | 0.012279 | 0.0030775 | 0 | 0 | 1 | 0.98479 | -0.28979 | 0.4 | 1 | 1.1 | 0.9
30 | 1 | 0 | 0 | 0 | 0 | 1 | 0.97631 | -0.45498 | 0.4 | 1 | 1.1 | 0.9
42 | 1 | 0 | 0 | 0 | 0 | 1 | 0.98979 | -0.19367 | 0.4 | 1 | 1.1 | 0.9
87 | 1 | 0.0015067 | 0.00037762 | 0 | 0 | 1 | 0.99044 | -0.18119 | 0.4 | 1 | 1.1 | 0.9
34 | 1 | 0 | 0 | 0 | 0 | 1 | 0.98927 | -0.20361 | 0.4 | 1 | 1.1 | 0.9
57 | 1 | 0.0053183 | 0.0013329 | 0 | 0 | 1 | 0.97673 | -0.44672 | 0.4 | 1 | 1.1 | 0.9
47 | 1 | 0.015303 | 0.0038352 | 0 | 0 | 1 | 0.98761 | -0.23547 | 0.4 | 1 | 1.1 | 0.9
32 | 1 | 0 | 0 | 0 | 0 | 1 | 0.98565 | -0.27331 | 0.4 | 1 | 1.1 | 0.9
55 | 1 | 0.00043081 | 0.00010797 | 0 | 0 | 1 | 0.97612 | -0.45861 | 0.4 | 1 | 1.1 | 0.9
31 | 1 | 0 | 0 | 0 | 0 | 1 | 0.99697 | -0.057108 | 0.4 | 1 | 1.1 | 0.9
76 | 1 | 0.0043839 | 0.0010987 | 0 | 0 | 1 | 0.99797 | -0.038164 | 0.4 | 1 | 1.1 | 0.9
86 | 1 | 0.0027285 | 0.00068382 | 0 | 0 | 1 | 0.99314 | -0.12958 | 0.4 | 1 | 1.1 | 0.9
26 | 1 | 0.011306 | 0.0028336 | 0 | 0 | 1 | 0.98244 | -0.33528 | 0.4 | 1 | 1.1 | 0.9
159 | 1 | 0.009388 | 0.0023529 | 0 | 0 | 1 | 0.97255 | -0.52884 | 0.4 | 1 | 1.1 | 0.9
158 | 1 | 0 | 0 | 0 | 0 | 1 | 0.97266 | -0.52682 | 0.4 | 1 | 1.1 | 0.9
53 | 1 | 0.0016127 | 0.00040419 | 0 | 0 | 1 | 0.97609 | -0.45925 | 0.4 | 1 | 1.1 | 0.9
75 | 1 | 0.0035011 | 0.00087746 | 0 | 0 | 1 | 0.99856 | -0.026986 | 0.4 | 1 | 1.1 | 0.9
85 | 1 | 0.0023812 | 0.00059679 | 0 | 0 | 1 | 0.99295 | -0.13319 | 0.4 | 1 | 1.1 | 0.9
35 | 1 | 0.0044493 | 0.0011151 | 0 | 0 | 1 | 0.98832 | -0.22396 | 0.4 | 1 | 1.1 | 0.9
36 | 1 | 0.011067 | 0.0027736 | 0 | 0 | 1 | 0.98838 | -0.22278 | 0.4 | 1 | 1.1 | 0.9
37 | 1 | 0 | 0 | 0 | 0 | 1 | 0.98828 | -0.22475 | 0.4 | 1 | 1.1 | 0.9
38 | 1 | 0 | 0 | 0 | 0 | 1 | 0.98921 | -0.20673 | 0.4 | 1 | 1.1 | 0.9
39 | 1 | 0 | 0 | 0 | 0 | 1 | 0.98818 | -0.22672 | 0.4 | 1 | 1.1 | 0.9
46 | 1 | 0 | 0 | 0 | 0 | 1 | 0.98952 | -0.20075 | 0.4 | 1 | 1.1 | 0.9
44 | 1 | 0 | 0 | 0 | 0 | 1 | 0.9892 | -0.20682 | 0.4 | 1 | 1.1 | 0.9
181 | 1 | 0.00059823 | 0.00014993 | 0 | 0 | 1 | 0.98814 | -0.2275 | 0.4 | 1 | 1.1 | 0.9
138 | 1 | 0 | 0 | 0 | 0 | 1 | 0.98815 | -0.2273 | 0.4 | 1 | 1.1 | 0.9
108 | 1 | 0.0021836 | 0.00054727 | 0 | 0 | 1 | 0.98998 | -0.19179 | 0.4 | 1 | 1.1 | 0.9
43 | 1 | 0.0012829 | 0.00032153 | 0 | 0 | 1 | 0.98911 | -0.2087 | 0.4 | 1 | 1.1 | 0.9
136 | 1 | 0.00067683 | 0.00016963 | 0 | 0 | 1 | 0.98815 | -0.22742 | 0.4 | 1 | 1.1 | 0.9
45 | 1 | 0.0025958 | 0.00065057 | 0 | 0 | 1 | 0.99019 | -0.1876 | 0.4 | 1 | 1.1 | 0.9
110 | 1 | 0 | 0 | 0 | 0 | 1 | 0.99024 | -0.18661 | 0.4 | 1 | 1.1 | 0.9
149 | 1 | 0.001132 | 0.0002837 | 0 | 0 | 1 | 0.99023 | -0.187 | 0.4 | 1 | 1.1 | 0.9
148 | 1 | 0.0013039 | 0.0003268 | 0 | 0 | 1 | 0.99086 | -0.17464 | 0.4 | 1 | 1.1 | 0.9
109 | 1 | 0 | 0 | 0 | 0 | 1 | 0.99017 | -0.18801 | 0.4 | 1 | 1.1 | 0.9
51 | 1 | 0.0019007 | 0.00047635 | 0 | 0 | 1 | 0.97532 | -0.47429 | 0.4 | 1 | 1.1 | 0.9
52 | 1 | 0.032215 | 0.0080738 | 0 | 0 | 1 | 0.97479 | -0.48485 | 0.4 | 1 | 1.1 | 0.9
54 | 1 | 0 | 0 | 0 | 0 | 1 | 0.97447 | -0.49114 | 0.4 | 1 | 1.1 | 0.9
72 | 1 | 0 | 0 | 0 | 0 | 1 | 0.97371 | -0.50612 | 0.4 | 1 | 1.1 | 0.9
160 | 1 | 0 | 0 | 0 | 0 | 1 | 0.97337 | -0.51264 | 0.4 | 1 | 1.1 | 0.9
157 | 1 | 0.0093213 | 0.0023361 | 0 | 0 | 1 | 0.9731 | -0.51802 | 0.4 | 1 | 1.1 | 0.9
58 | 1 | 0.0043192 | 0.0010825 | 0 | 0 | 1 | 0.97647 | -0.45191 | 0.4 | 1 | 1.1 | 0.9
70 | 1 | 0.00065835 | 0.000165 | 0 | 0 | 1 | 0.97636 | -0.45408 | 0.4 | 1 | 1.1 | 0.9
71 | 1 | 0.0010624 | 0.00026626 | 0 | 0 | 1 | 0.97636 | -0.45411 | 0.4 | 1 | 1.1 | 0.9
60 | 1 | 0.0030146 | 0.00075552 | 0 | 0 | 1 | 0.98256 | -0.3348 | 0.4 | 1 | 1.1 | 0.9
61 | 1 | 0.0013785 | 0.00034548 | 0 | 0 | 1 | 0.98255 | -0.33508 | 0.4 | 1 | 1.1 | 0.9
62 | 1 | 0.0038441 | 0.00096343 | 0 | 0 | 1 | 0.98279 | -0.33039 | 0.4 | 1 | 1.1 | 0.9
63 | 1 | 0.0039673 | 0.0009943 | 0 | 0 | 1 | 0.98253 | -0.33544 | 0.4 | 1 | 1.1 | 0.9
64 | 1 | 0.0048511 | 0.0012158 | 0 | 0 | 1 | 0.98287 | -0.32881 | 0.4 | 1 | 1.1 | 0.9
147 | 1 | 0.0036705 | 0.00091992 | 0 | 0 | 1 | 0.98385 | -0.30976 | 0.4 | 1 | 1.1 | 0.9
97 | 1 | 0.0025795 | 0.00064649 | 0 | 0 | 1 | 0.98272 | -0.33174 | 0.4 | 1 | 1.1 | 0.9
65 | 1 | 0.0056945 | 0.0014272 | 0 | 0 | 1 | 0.98652 | -0.25798 | 0.4 | 1 | 1.1 | 0.9
66 | 1 | 0.00098527 | 0.00024693 | 0 | 0 | 1 | 0.98582 | -0.27151 | 0.4 | 1 | 1.1 | 0.9
67 | 1 | 0.0020995 | 0.00052618 | 0 | 0 | 1 | 0.9867 | -0.25435 | 0.4 | 1 | 1.1 | 0.9
68 | 1 | 0.0040557 | 0.0010165 | 0 | 0 | 1 | 0.98569 | -0.27404 | 0.4 | 1 | 1.1 | 0.9
69 | 1 | 0.0053602 | 0.0013434 | 0 | 0 | 1 | 0.988 | -0.22929 | 0.4 | 1 | 1.1 | 0.9
116 | 1 | 0.0045642 | 0.0011439 | 0 | 0 | 1 | 0.98526 | -0.28226 | 0.4 | 1 | 1.1 | 0.9
79 | 1 | 0.0024628 | 0.00061725 | 0 | 0 | 1 | 0.98887 | -0.21247 | 0.4 | 1 | 1.1 | 0.9
162 | 1 | 0.0012346 | 0.00030941 | 0 | 0 | 1 | 0.98419 | -0.30308 | 0.4 | 1 | 1.1 | 0.9
80 | 1 | 0 | 0 | 0 | 0 | 1 | 0.98952 | -0.19992 | 0.4 | 1 | 1.1 | 0.9
111 | 1 | 0.0013945 | 0.0003495 | 0 | 0 | 1 | 0.97631 | -0.45495 | 0.4 | 1 | 1.1 | 0.9
173 | 1 | 0.00083697 | 0.00020976 | 0 | 0 | 1 | 0.97631 | -0.455 | 0.4 | 1 | 1.1 | 0.9
179 | 1 | 0 | 0 | 0 | 0 | 1 | 0.97324 | -0.51539 | 0.4 | 1 | 1.1 | 0.9
161 | 1 | 0 | 0 | 0 | 0 | 1 | 0.97226 | -0.53455 | 0.4 | 1 | 1.1 | 0.9
178 | 1 | 0.00048272 | 0.00012098 | 0 | 0 | 1 | 0.97336 | -0.51303 | 0.4 | 1 | 1.1 | 0.9
168 | 1 | 0.010851 | 0.0027196 | 0 | 0 | 1 | 0.97157 | -0.54822 | 0.4 | 1 | 1.1 | 0.9
156 | 1 | 0.0059234 | 0.0014845 | 0 | 0 | 1 | 0.97282 | -0.52361 | 0.4 | 1 | 1.1 | 0.9
77 | 1 | 0.0047714 | 0.0011958 | 0 | 0 | 1 | 0.9996 | -0.0075464 | 0.4 | 1 | 1.1 | 0.9
78 | 3 | 0.0014656 | 0.00036731 | 0 | 0 | 1 | 1 | 0 | 0.4 | 1 | 1.1 | 0.9
115 | 1 | 0.0040042 | 0.0010035 | 0 | 0 | 1 | 0.99849 | -0.028583 | 0.4 | 1 | 1.1 | 0.9
103 | 1 | 0.0086584 | 0.00217 | 0 | 0 | 1 | 0.99709 | -0.055244 | 0.4 | 1 | 1.1 | 0.9
83 | 1 | 0.0018574 | 0.0004655 | 0 | 0 | 1 | 0.99123 | -0.16724 | 0.4 | 1 | 1.1 | 0.9
84 | 1 | 0.0018029 | 0.00045185 | 0 | 0 | 1 | 0.98945 | -0.20145 | 0.4 | 1 | 1.1 | 0.9
106 | 1 | 0.0015149 | 0.00037968 | 0 | 0 | 1 | 0.98943 | -0.20169 | 0.4 | 1 | 1.1 | 0.9
104 | 1 | 0.0011856 | 0.00029714 | 0 | 0 | 1 | 0.98938 | -0.20272 | 0.4 | 1 | 1.1 | 0.9
88 | 1 | 0.0038344 | 0.00096099 | 0 | 0 | 1 | 0.99116 | -0.16884 | 0.4 | 1 | 1.1 | 0.9
90 | 1 | 0.0040028 | 0.0010032 | 0 | 0 | 1 | 0.99116 | -0.16893 | 0.4 | 1 | 1.1 | 0.9
92 | 1 | 0.0016291 | 0.0004083 | 0 | 0 | 1 | 0.9823 | -0.33986 | 0.4 | 1 | 1.1 | 0.9
93 | 1 | 0.0013361 | 0.00033486 | 0 | 0 | 1 | 0.98225 | -0.34084 | 0.4 | 1 | 1.1 | 0.9
94 | 1 | 0 | 0 | 0 | 0 | 1 | 0.98266 | -0.3329 | 0.4 | 1 | 1.1 | 0.9
95 | 1 | 0.0021114 | 0.00052916 | 0 | 0 | 1 | 0.98206 | -0.34456 | 0.4 | 1 | 1.1 | 0.9
96 | 1 | 0.0015721 | 0.00039401 | 0 | 0 | 1 | 0.98246 | -0.33673 | 0.4 | 1 | 1.1 | 0.9
165 | 1 | 0.0012222 | 0.00030631 | 0 | 0 | 1 | 0.98206 | -0.34472 | 0.4 | 1 | 1.1 | 0.9
112 | 1 | 0.0011857 | 0.00029716 | 0 | 0 | 1 | 0.98235 | -0.33901 | 0.4 | 1 | 1.1 | 0.9
176 | 1 | 0.0021256 | 0.00053271 | 0 | 0 | 1 | 0.98195 | -0.34687 | 0.4 | 1 | 1.1 | 0.9
113 | 1 | 0.0022891 | 0.0005737 | 0 | 0 | 1 | 0.98224 | -0.34115 | 0.4 | 1 | 1.1 | 0.9
98 | 1 | 0.0076188 | 0.0019094 | 0 | 0 | 1 | 0.99555 | -0.084559 | 0.4 | 1 | 1.1 | 0.9
99 | 1 | 0.0028354 | 0.00071063 | 0 | 0 | 1 | 0.99532 | -0.088972 | 0.4 | 1 | 1.1 | 0.9
100 | 1 | 0 | 0 | 0 | 0 | 1 | 0.9959 | -0.077794 | 0.4 | 1 | 1.1 | 0.9
101 | 1 | 0.00291 | 0.00072931 | 0 | 0 | 1 | 0.99527 | -0.090087 | 0.4 | 1 | 1.1 | 0.9
105 | 1 | 0.0016388 | 0.00041073 | 0 | 0 | 1 | 0.98935 | -0.20327 | 0.4 | 1 | 1.1 | 0.9
114 | 1 | 0.0013823 | 0.00034643 | 0 | 0 | 1 | 0.98221 | -0.3416 | 0.4 | 1 | 1.1 | 0.9
163 | 1 | 0.0034166 | 0.00085628 | 0 | 0 | 1 | 0.98418 | -0.30336 | 0.4 | 1 | 1.1 | 0.9
117 | 1 | 0.0011807 | 0.00029592 | 0 | 0 | 1 | 0.97357 | -0.51087 | 0.4 | 1 | 1.1 | 0.9
118 | 1 | 0.0014847 | 0.0003721 | 0 | 0 | 1 | 0.97373 | -0.50774 | 0.4 | 1 | 1.1 | 0.9
119 | 1 | 0.0032908 | 0.00082474 | 0 | 0 | 1 | 0.97333 | -0.51558 | 0.4 | 1 | 1.1 | 0.9
120 | 1 | 0.0030673 | 0.00076873 | 0 | 0 | 1 | 0.974 | -0.50243 | 0.4 | 1 | 1.1 | 0.9
121 | 1 | 0.0015511 | 0.00038874 | 0 | 0 | 1 | 0.97322 | -0.51775 | 0.4 | 1 | 1.1 | 0.9
133 | 1 | 0.0033251 | 0.00083335 | 0 | 0 | 1 | 0.974 | -0.50225 | 0.4 | 1 | 1.1 | 0.9
122 | 1 | 0 | 0 | 0 | 0 | 1 | 0.97314 | -0.5193 | 0.4 | 1 | 1.1 | 0.9
134 | 1 | 0.0034211 | 0.00085741 | 0 | 0 | 1 | 0.97457 | -0.49105 | 0.4 | 1 | 1.1 | 0.9
123 | 1 | 0.0012368 | 0.00030997 | 0 | 0 | 1 | 0.97296 | -0.52296 | 0.4 | 1 | 1.1 | 0.9
124 | 1 | 0.0014551 | 0.00036467 | 0 | 0 | 1 | 0.97309 | -0.52026 | 0.4 | 1 | 1.1 | 0.9
166 | 1 | 0.0033467 | 0.00083877 | 0 | 0 | 1 | 0.9729 | -0.52408 | 0.4 | 1 | 1.1 | 0.9
171 | 1 | 0.0014547 | 0.00036457 | 0 | 0 | 1 | 0.97302 | -0.52177 | 0.4 | 1 | 1.1 | 0.9
167 | 1 | 0.0022956 | 0.00057534 | 0 | 0 | 1 | 0.97287 | -0.52458 | 0.4 | 1 | 1.1 | 0.9
172 | 1 | 0.0014549 | 0.00036464 | 0 | 0 | 1 | 0.973 | -0.52211 | 0.4 | 1 | 1.1 | 0.9
142 | 1 | 0.0011113 | 0.00027851 | 0 | 0 | 1 | 0.99303 | -0.13276 | 0.4 | 1 | 1.1 | 0.9
150 | 1 | 0.0031487 | 0.00078913 | 0 | 0 | 1 | 0.98204 | -0.34497 | 0.4 | 1 | 1.1 | 0.9
135 | 1 | 0.0028712 | 0.0007196 | 0 | 0 | 1 | 0.97482 | -0.48619 | 0.4 | 1 | 1.1 | 0.9
139 | 1 | 0 | 0 | 0 | 0 | 1 | 0.97533 | -0.47619 | 0.4 | 1 | 1.1 | 0.9
140 | 1 | 0.0075768 | 0.0018989 | 0 | 0 | 1 | 0.975 | -0.48257 | 0.4 | 1 | 1.1 | 0.9
144 | 1 | 0.0029098 | 0.00072925 | 0 | 0 | 1 | 0.99301 | -0.13312 | 0.4 | 1 | 1.1 | 0.9
152 | 1 | 0.002215 | 0.00055513 | 0 | 0 | 1 | 0.98202 | -0.34528 | 0.4 | 1 | 1.1 | 0.9
153 | 1 | 0.032517 | 0.0081496 | 0 | 0 | 1 | 0.97166 | -0.54648 | 0.4 | 1 | 1.1 | 0.9
154 | 1 | 0.0030289 | 0.00075912 | 0 | 0 | 1 | 0.97199 | -0.54001 | 0.4 | 1 | 1.1 | 0.9
155 | 1 | 0.0040547 | 0.0010162 | 0 | 0 | 1 | 0.97227 | -0.53444 | 0.4 | 1 | 1.1 | 0.9
182 | 1 | 0.0025689 | 0.00064382 | 0 | 0 | 1 | 0.97317 | -0.51666 | 0.4 | 1 | 1.1 | 0.9
169 | 1 | 0 | 0 | 0 | 0 | 1 | 0.97149 | -0.5499 | 0.4 | 1 | 1.1 | 0.9
170 | 1 | 0.0037176 | 0.00093172 | 0 | 0 | 1 | 0.97145 | -0.55068 | 0.4 | 1 | 1.1 | 0.9
177 | 1 | 0.0022055 | 0.00055275 | 0 | 0 | 1 | 0.98193 | -0.34711 | 0.4 | 1 | 1.1 | 0.9

## generator_data
GEN_BUS | PG | QG | QMAX | QMIN | VG | MBASE | GEN_STATUS | PMAX | PMIN
78 | 0.48336 | 0.12419 | 10 | -10 | 1 | 100 | 1 | 10 | 0

## branch_data
F_BUS | T_BUS | BR_R | BR_X | BR_B | RATE_A | RATE_B | RATE_C | TAP | SHIFT | BR_STATUS | ANGMIN | ANGMAX | P_in | Q_in | P_out | Q_out
1 | 2 | 1.4076 | 0.90086 | 2.3637e-09 | 0 | 0 | 0 | 0 | 0 | 1 | -90 | 90 | -0.000654 | -0.00016391 | 0.00065401 | 0.00016369
2 | 3 | 2.1689 | 1.3881 | 3.6422e-09 | 0 | 0 | 0 | 0 | 0 | 1 | -90 | 90 | 0.0034385 | 0.00085889 | -0.0034382 | -0.00085905
2 | 4 | 2.8622 | 1.8318 | 4.8064e-09 | 0 | 0 | 0 | 0 | 0 | 1 | -90 | 90 | -0.0040925 | -0.0010226 | 0.004093 | 0.0010225
3 | 14 | 1.5041 | 0.96262 | 2.5258e-09 | 0 | 0 | 0 | 0 | 0 | 1 | -90 | 90 | 0.0030396 | 0.00075915 | -0.0030395 | -0.0007593
4 | 16 | 2.0304 | 1.2995 | 3.4096e-09 | 0 | 0 | 0 | 0 | 0 | 1 | -90 | 90 | -0.004093 | -0.0010225 | 0.0040934 | 0.0010224
14 | 13 | 1.9804 | 1.2674 | 3.3256e-09 | 0 | 0 | 0 | 0 | 0 | 1 | -90 | 90 | 0.00261 | 0.00065167 | -0.0026099 | -0.00065189
16 | 8 | 0.37644 | 0.24092 | 6.3215e-10 | 0 | 0 | 0 | 0 | 0 | 1 | -90 | 90 | -0.004819 | -0.0012042 | 0.0048191 | 0.0012042
5 | 132 | 0.52755 | 0.33763 | 2.6577e-09 | 0 | 0 | 0 | 0 | 0 | 1 | -90 | 90 | -0.063447 | -0.016027 | 0.06347 | 0.016042
5 | 7 | 2.616 | 1.6743 | 1.3179e-08 | 0 | 0 | 0 | 0 | 0 | 1 | -90 | 90 | 0.057109 | 0.014438 | -0.057015 | -0.014379
5 | 130 | 2.3636 | 1.5127 | 3.9692e-09 | 0 | 0 | 0 | 0 | 0 | 1 | -90 | 90 | 0.0063381 | 0.0015885 | -0.006337 | -0.0015882
132 | 146 | 1.0134 | 0.6486 | 5.1055e-09 | 0 | 0 | 0 | 0 | 0 | 1 | -90 | 90 | -0.073685 | -0.018602 | 0.073746 | 0.018641
132 | 151 | 2.3301 | 1.4913 | 3.9129e-09 | 0 | 0 | 0 | 0 | 0 | 1 | -90 | 90 | 0.010215 | 0.0025607 | -0.010212 | -0.0025593
7 | 8 | 4.5031 | 2.882 | 7.5619e-09 | 0 | 0 | 0 | 0 | 0 | 1 | -90 | 90 | 0.0048203 | 0.0012042 | -0.0048191 | -0.0012042
7 | 81 | 1.9992 | 1.2795 | 3.3572e-09 | 0 | 0 | 0 | 0 | 0 | 1 | -90 | 90 | 0.00036302 | 9.066e-05 | -0.00036302 | -9.098e-05
7 | 6 | 1.0656 | 0.68201 | 5.3685e-09 | 0 | 0 | 0 | 0 | 0 | 1 | -90 | 90 | 0.051831 | 0.013084 | -0.0518 | -0.013065
6 | 50 | 0.727 | 0.46528 | 3.6625e-09 | 0 | 0 | 0 | 0 | 0 | 1 | -90 | 90 | 0.049648 | 0.012526 | -0.049628 | -0.012513
6 | 49 | 1.1624 | 0.74396 | 1.952e-09 | 0 | 0 | 0 | 0 | 0 | 1 | -90 | 90 | 0.0021513 | 0.00053901 | -0.0021513 | -0.00053916
50 | 73 | 0.15891 | 0.1017 | 8.0058e-10 | 0 | 0 | 0 | 0 | 0 | 1 | -90 | 90 | 0.049169 | 0.012398 | -0.049165 | -0.012396
13 | 15 | 5.4819 | 3.5084 | 9.2055e-09 | 0 | 0 | 0 | 0 | 0 | 1 | -90 | 90 | 0.001097 | 0.00027377 | -0.001097 | -0.00027461
13 | 11 | 1.3896 | 0.88932 | 2.3334e-09 | 0 | 0 | 0 | 0 | 0 | 1 | -90 | 90 | 0.0015128 | 0.00037813 | -0.0015128 | -0.00037833
17 | 74 | 0.87974 | 0.56303 | 4.432e-09 | 0 | 0 | 0 | 0 | 0 | 1 | -90 | 90 | -0.045369 | -0.011433 | 0.045389 | 0.011445
17 | 164 | 2.8325 | 1.8128 | 9.5132e-09 | 0 | 0 | 0 | 0 | 0 | 1 | -90 | 90 | 0.045369 | 0.011433 | -0.045304 | -0.011392
74 | 145 | 0.84508 | 0.54085 | 1.4191e-09 | 0 | 0 | 0 | 0 | 0 | 1 | -90 | 90 | 0.0031219 | 0.00078232 | -0.0031218 | -0.0007824
74 | 73 | 0.43042 | 0.27547 | 2.1684e-09 | 0 | 0 | 0 | 0 | 0 | 1 | -90 | 90 | -0.048511 | -0.012227 | 0.048522 | 0.012234
164 | 141 | 0.10681 | 0.068356 | 1.7936e-10 | 0 | 0 | 0 | 0 | 0 | 1 | -90 | 90 | 0.042023 | 0.01057 | -0.042021 | -0.010569
146 | 147 | 0.44038 | 0.28184 | 2.2186e-09 | 0 | 0 | 0 | 0 | 0 | 1 | -90 | 90 | -0.11047 | -0.027851 | 0.11053 | 0.027889
146 | 97 | 2.3806 | 1.5236 | 3.9976e-09 | 0 | 0 | 0 | 0 | 0 | 1 | -90 | 90 | 0.019657 | 0.0049309 | -0.019647 | -0.0049248
146 | 64 | 1.9993 | 1.2796 | 3.3574e-09 | 0 | 0 | 0 | 0 | 0 | 1 | -90 | 90 | 0.017065 | 0.0042795 | -0.017058 | -0.0042758
151 | 150 | 1.095 | 0.7008 | 1.8388e-09 | 0 | 0 | 0 | 0 | 0 | 1 | -90 | 90 | 0.005364 | 0.0013442 | -0.0053637 | -0.0013442
82 | 128 | 1.4605 | 0.93475 | 2.4527e-09 | 0 | 0 | 0 | 0 | 0 | 1 | -90 | 90 | -0.00099928 | -0.00025027 | 0.00099929 | 0.00025004
82 | 131 | 1.0719 | 0.68605 | 1.8001e-09 | 0 | 0 | 0 | 0 | 0 | 1 | -90 | 90 | 0.00099928 | 0.00025027 | -0.00099926 | -0.00025044
128 | 186 | 1.9935 | 1.2758 | 3.3476e-09 | 0 | 0 | 0 | 0 | 0 | 1 | -90 | 90 | 0.0033111 | 0.0008296 | -0.0033108 | -0.00082978
128 | 126 | 2.0442 | 1.3083 | 3.4328e-09 | 0 | 0 | 0 | 0 | 0 | 1 | -90 | 90 | -0.0043104 | -0.0010796 | 0.0043108 | 0.0010796
126 | 125 | 0.44475 | 0.28464 | 2.2406e-09 | 0 | 0 | 0 | 0 | 0 | 1 | -90 | 90 | 0.15844 | 0.040313 | -0.15832 | -0.040236
126 | 129 | 0.48475 | 0.31024 | 2.4421e-09 | 0 | 0 | 0 | 0 | 0 | 1 | -90 | 90 | -0.16275 | -0.041393 | 0.16289 | 0.041482
129 | 143 | 1.1939 | 0.76407 | 2.0048e-09 | 0 | 0 | 0 | 0 | 0 | 1 | -90 | 90 | 0.0079192 | 0.0019847 | -0.0079184 | -0.0019844
129 | 127 | 1.5465 | 0.98977 | 2.597e-09 | 0 | 0 | 0 | 0 | 0 | 1 | -90 | 90 | 0.038285 | 0.009633 | -0.038261 | -0.0096176
129 | 102 | 0.63713 | 0.40776 | 3.2097e-09 | 0 | 0 | 0 | 0 | 0 | 1 | -90 | 90 | -0.20909 | -0.053099 | 0.20939 | 0.053291
143 | 142 | 0.87718 | 0.5614 | 1.473e-09 | 0 | 0 | 0 | 0 | 0 | 1 | -90 | 90 | 0.0040212 | 0.0010077 | -0.0040211 | -0.0010077
127 | 180 | 1.732 | 1.1084 | 2.9084e-09 | 0 | 0 | 0 | 0 | 0 | 1 | -90 | 90 | 0.0038387 | 0.00096188 | -0.0038384 | -0.00096199
127 | 91 | 2.653 | 1.6979 | 4.4551e-09 | 0 | 0 | 0 | 0 | 0 | 1 | -90 | 90 | 0.034422 | 0.0086557 | -0.034388 | -0.0086344
102 | 100 | 0.47235 | 0.3023 | 2.3796e-09 | 0 | 0 | 0 | 0 | 0 | 1 | -90 | 90 | -0.2108 | -0.053644 | 0.21102 | 0.053788
91 | 107 | 0.84885 | 0.54327 | 1.4255e-09 | 0 | 0 | 0 | 0 | 0 | 1 | -90 | 90 | 0.025348 | 0.0063683 | -0.025342 | -0.0063646
91 | 89 | 0.8996 | 0.57574 | 1.5107e-09 | 0 | 0 | 0 | 0 | 0 | 1 | -90 | 90 | 0.0090408 | 0.0022661 | -0.00904 | -0.0022658
107 | 148 | 1.0292 | 0.65871 | 1.7284e-09 | 0 | 0 | 0 | 0 | 0 | 1 | -90 | 90 | 0.025342 | 0.0063646 | -0.025335 | -0.0063602
89 | 88 | 1.7679 | 1.1315 | 2.9688e-09 | 0 | 0 | 0 | 0 | 0 | 1 | -90 | 90 | 0.0078384 | 0.0019646 | -0.0078372 | -0.0019642
125 | 83 | 0.11349 | 0.072634 | 5.7175e-10 | 0 | 0 | 0 | 0 | 0 | 1 | -90 | 90 | 0.15303 | 0.038912 | -0.153 | -0.038893
9 | 10 | 1.5509 | 0.99257 | 2.6044e-09 | 0 | 0 | 0 | 0 | 0 | 1 | -90 | 90 | 0.00066549 | 0.0001663 | -0.00066548 | -0.00016654
9 | 11 | 2.1076 | 1.3489 | 3.5393e-09 | 0 | 0 | 0 | 0 | 0 | 1 | -90 | 90 | -0.0010093 | -0.00025247 | 0.0010093 | 0.00025214
10 | 12 | 1.5026 | 0.96169 | 2.5233e-09 | 0 | 0 | 0 | 0 | 0 | 1 | -90 | 90 | 0.00039564 | 9.8915e-05 | -0.00039563 | -9.9155e-05
15 | 183 | 0.49211 | 0.31495 | 8.2638e-10 | 0 | 0 | 0 | 0 | 0 | 1 | -90 | 90 | 0.00051007 | 0.00012776 | -0.00051006 | -0.00012783
15 | 184 | 1.4984 | 0.95895 | 2.5161e-09 | 0 | 0 | 0 | 0 | 0 | 1 | -90 | 90 | 0.00058689 | 0.00014685 | -0.00058689 | -0.00014709
141 | 139 | 3.0596 | 1.9582 | 5.1379e-09 | 0 | 0 | 0 | 0 | 0 | 1 | -90 | 90 | 0.039117 | 0.0098409 | -0.039065 | -0.0098079
18 | 20 | 1.8292 | 1.1707 | 3.0717e-09 | 0 | 0 | 0 | 0 | 0 | 1 | -90 | 90 | -0.0028679 | -0.00071876 | 0.002868 | 0.00071857
20 | 21 | 4.7397 | 3.0334 | 7.9592e-09 | 0 | 0 | 0 | 0 | 0 | 1 | -90 | 90 | -0.002868 | -0.00071857 | 0.0028685 | 0.00071809
21 | 59 | 0.62925 | 0.40272 | 3.17e-09 | 0 | 0 | 0 | 0 | 0 | 1 | -90 | 90 | 0.12041 | 0.030386 | -0.12031 | -0.030322
21 | 22 | 1.1988 | 0.76722 | 6.0392e-09 | 0 | 0 | 0 | 0 | 0 | 1 | -90 | 90 | -0.14109 | -0.035574 | 0.14135 | 0.035744
21 | 56 | 4.2996 | 2.7517 | 7.2202e-09 | 0 | 0 | 0 | 0 | 0 | 1 | -90 | 90 | 0.017811 | 0.0044701 | -0.017796 | -0.0044611
59 | 30 | 0.51538 | 0.32985 | 2.5964e-09 | 0 | 0 | 0 | 0 | 0 | 1 | -90 | 90 | 0.11847 | 0.02986 | -0.11839 | -0.029809
22 | 41 | 0.43367 | 0.27755 | 2.1847e-09 | 0 | 0 | 0 | 0 | 0 | 1 | -90 | 90 | -0.14135 | -0.035744 | 0.14145 | 0.035805
56 | 57 | 1.8003 | 1.1522 | 3.0232e-09 | 0 | 0 | 0 | 0 | 0 | 1 | -90 | 90 | 0.013596 | 0.0034085 | -0.013592 | -0.0034064
41 | 23 | 0.4038 | 0.25843 | 2.0343e-09 | 0 | 0 | 0 | 0 | 0 | 1 | -90 | 90 | -0.15358 | -0.038846 | 0.15369 | 0.038913
23 | 28 | 0.17026 | 0.10897 | 8.5774e-10 | 0 | 0 | 0 | 0 | 0 | 1 | -90 | 90 | -0.15369 | -0.038913 | 0.15373 | 0.038941
28 | 26 | 0.40131 | 0.25684 | 2.0217e-09 | 0 | 0 | 0 | 0 | 0 | 1 | -90 | 90 | -0.15373 | -0.038941 | 0.15384 | 0.039008
24 | 185 | 2.1697 | 1.3886 | 3.6435e-09 | 0 | 0 | 0 | 0 | 0 | 1 | -90 | 90 | 0.028494 | 0.0071484 | -0.028475 | -0.0071365
24 | 33 | 1.7077 | 1.0929 | 2.8676e-09 | 0 | 0 | 0 | 0 | 0 | 1 | -90 | 90 | -0.028494 | -0.0071484 | 0.028509 | 0.0071579
33 | 47 | 0.3179 | 0.20345 | 1.6015e-09 | 0 | 0 | 0 | 0 | 0 | 1 | -90 | 90 | -0.20663 | -0.052524 | 0.20678 | 0.052619
33 | 32 | 0.56741 | 0.36314 | 2.8585e-09 | 0 | 0 | 0 | 0 | 0 | 1 | -90 | 90 | 0.17812 | 0.045366 | -0.17793 | -0.04524
25 | 27 | 0.28563 | 0.1828 | 1.4389e-09 | 0 | 0 | 0 | 0 | 0 | 1 | -90 | 90 | 0.16538 | 0.041993 | -0.1653 | -0.041938
25 | 48 | 0.41515 | 0.2657 | 2.0915e-09 | 0 | 0 | 0 | 0 | 0 | 1 | -90 | 90 | -0.16538 | -0.041993 | 0.16551 | 0.042073
27 | 26 | 0.50243 | 0.32155 | 2.5311e-09 | 0 | 0 | 0 | 0 | 0 | 1 | -90 | 90 | 0.1653 | 0.041938 | -0.16515 | -0.041842
48 | 32 | 0.40667 | 0.26027 | 2.0487e-09 | 0 | 0 | 0 | 0 | 0 | 1 | -90 | 90 | -0.17779 | -0.04515 | 0.17793 | 0.04524
30 | 55 | 0.13142 | 0.084111 | 6.6208e-10 | 0 | 0 | 0 | 0 | 0 | 1 | -90 | 90 | 0.11839 | 0.029809 | -0.11837 | -0.029796
42 | 87 | 0.2491 | 0.15942 | 1.2549e-09 | 0 | 0 | 0 | 0 | 0 | 1 | -90 | 90 | -0.22253 | -0.05674 | 0.22267 | 0.056826
42 | 34 | 0.19839 | 0.12697 | 9.9943e-10 | 0 | 0 | 0 | 0 | 0 | 1 | -90 | 90 | 0.22253 | 0.05674 | -0.22243 | -0.056672
87 | 85 | 0.95514 | 0.61129 | 4.8118e-09 | 0 | 0 | 0 | 0 | 0 | 1 | -90 | 90 | -0.22417 | -0.057204 | 0.22469 | 0.057537
34 | 47 | 0.63405 | 0.40579 | 3.1942e-09 | 0 | 0 | 0 | 0 | 0 | 1 | -90 | 90 | 0.22243 | 0.056672 | -0.22208 | -0.056454
57 | 58 | 2.6819 | 1.7164 | 4.5037e-09 | 0 | 0 | 0 | 0 | 0 | 1 | -90 | 90 | 0.008274 | 0.0020735 | -0.008272 | -0.0020727
55 | 53 | 0.023461 | 0.015015 | 1.1819e-10 | 0 | 0 | 0 | 0 | 0 | 1 | -90 | 90 | 0.11793 | 0.029688 | -0.11793 | -0.029685
31 | 76 | 0.37274 | 0.23856 | 1.8778e-09 | 0 | 0 | 0 | 0 | 0 | 1 | -90 | 90 | -0.23065 | -0.05936 | 0.23087 | 0.059496
31 | 86 | 1.419 | 0.90819 | 7.1489e-09 | 0 | 0 | 0 | 0 | 0 | 1 | -90 | 90 | 0.23065 | 0.05936 | -0.22984 | -0.058843
76 | 75 | 0.2161 | 0.13831 | 1.0887e-09 | 0 | 0 | 0 | 0 | 0 | 1 | -90 | 90 | -0.23525 | -0.060595 | 0.23538 | 0.060677
86 | 85 | 0.071226 | 0.045584 | 3.5882e-10 | 0 | 0 | 0 | 0 | 0 | 1 | -90 | 90 | 0.22712 | 0.058159 | -0.22708 | -0.058134
159 | 158 | 0.91578 | 0.5861 | 1.5378e-09 | 0 | 0 | 0 | 0 | 0 | 1 | -90 | 90 | -0.009388 | -0.0023529 | 0.0093889 | 0.0023533
158 | 156 | 0.27723 | 0.17743 | 1.3966e-09 | 0 | 0 | 0 | 0 | 0 | 1 | -90 | 90 | -0.049024 | -0.012299 | 0.049031 | 0.012304
158 | 155 | 0.81589 | 0.52217 | 4.1103e-09 | 0 | 0 | 0 | 0 | 0 | 1 | -90 | 90 | 0.039635 | 0.0099457 | -0.03962 | -0.0099368
53 | 51 | 0.55311 | 0.35399 | 2.7865e-09 | 0 | 0 | 0 | 0 | 0 | 1 | -90 | 90 | 0.11632 | 0.029281 | -0.11624 | -0.029228
75 | 77 | 0.37081 | 0.23732 | 1.8681e-09 | 0 | 0 | 0 | 0 | 0 | 1 | -90 | 90 | -0.23888 | -0.061554 | 0.23911 | 0.061699
35 | 36 | 0.89937 | 0.5756 | 1.5103e-09 | 0 | 0 | 0 | 0 | 0 | 1 | -90 | 90 | -0.0057246 | -0.0014316 | 0.0057249 | 0.0014316
35 | 37 | 2.7009 | 1.7286 | 4.5356e-09 | 0 | 0 | 0 | 0 | 0 | 1 | -90 | 90 | 0.0012753 | 0.00031647 | -0.0012752 | -0.00031689
36 | 38 | 4.1859 | 2.679 | 7.0293e-09 | 0 | 0 | 0 | 0 | 0 | 1 | -90 | 90 | -0.016792 | -0.0042052 | 0.016804 | 0.0042127
37 | 39 | 6.7445 | 4.3165 | 1.1326e-08 | 0 | 0 | 0 | 0 | 0 | 1 | -90 | 90 | 0.0012752 | 0.00031689 | -0.0012751 | -0.00031792
38 | 46 | 1.4512 | 0.9288 | 2.437e-09 | 0 | 0 | 0 | 0 | 0 | 1 | -90 | 90 | -0.018087 | -0.0045332 | 0.018093 | 0.0045363
38 | 44 | 0.29266 | 0.1873 | 4.9145e-10 | 0 | 0 | 0 | 0 | 0 | 1 | -90 | 90 | 0.001283 | 0.0003205 | -0.001283 | -0.00032055
39 | 181 | 5.6573 | 3.6207 | 9.5002e-09 | 0 | 0 | 0 | 0 | 0 | 1 | -90 | 90 | 0.00059825 | 0.00014902 | -0.00059823 | -0.00014993
39 | 138 | 3.7471 | 2.3981 | 6.2923e-09 | 0 | 0 | 0 | 0 | 0 | 1 | -90 | 90 | 0.00067685 | 0.0001689 | -0.00067683 | -0.0001695
46 | 108 | 2.1756 | 1.3924 | 3.6534e-09 | 0 | 0 | 0 | 0 | 0 | 1 | -90 | 90 | -0.018093 | -0.0045363 | 0.0181 | 0.0045409
44 | 43 | 6.419 | 4.1081 | 1.0779e-08 | 0 | 0 | 0 | 0 | 0 | 1 | -90 | 90 | 0.001283 | 0.00032055 | -0.0012829 | -0.00032153
138 | 136 | 0.78637 | 0.50328 | 1.3205e-09 | 0 | 0 | 0 | 0 | 0 | 1 | -90 | 90 | 0.00067683 | 0.0001695 | -0.00067683 | -0.00016963
108 | 109 | 0.81808 | 0.52357 | 1.3738e-09 | 0 | 0 | 0 | 0 | 0 | 1 | -90 | 90 | -0.020284 | -0.0050882 | 0.020288 | 0.0050904
45 | 110 | 1.68 | 1.0752 | 2.8212e-09 | 0 | 0 | 0 | 0 | 0 | 1 | -90 | 90 | -0.0025958 | -0.00065057 | 0.0025959 | 0.00065038
110 | 149 | 1.4971 | 0.95815 | 2.5141e-09 | 0 | 0 | 0 | 0 | 0 | 1 | -90 | 90 | 0.001132 | 0.00028347 | -0.001132 | -0.0002837
110 | 148 | 2.1928 | 1.4034 | 3.6823e-09 | 0 | 0 | 0 | 0 | 0 | 1 | -90 | 90 | -0.024017 | -0.006025 | 0.024031 | 0.0060334
110 | 109 | 0.30406 | 0.1946 | 5.106e-10 | 0 | 0 | 0 | 0 | 0 | 1 | -90 | 90 | 0.020289 | 0.0050912 | -0.020288 | -0.0050904
51 | 52 | 0.39469 | 0.2526 | 1.9884e-09 | 0 | 0 | 0 | 0 | 0 | 1 | -90 | 90 | 0.11433 | 0.028752 | -0.11428 | -0.028715
52 | 54 | 0.32698 | 0.20926 | 1.6472e-09 | 0 | 0 | 0 | 0 | 0 | 1 | -90 | 90 | 0.082062 | 0.020641 | -0.082037 | -0.020625
54 | 72 | 0.77807 | 0.49797 | 3.9198e-09 | 0 | 0 | 0 | 0 | 0 | 1 | -90 | 90 | 0.082037 | 0.020625 | -0.081979 | -0.020588
72 | 160 | 1.5717 | 1.0059 | 5.2786e-09 | 0 | 0 | 0 | 0 | 0 | 1 | -90 | 90 | 0.017652 | 0.0044319 | -0.017646 | -0.0044288
72 | 157 | 0.78687 | 0.5036 | 3.9641e-09 | 0 | 0 | 0 | 0 | 0 | 1 | -90 | 90 | 0.064327 | 0.016156 | -0.064291 | -0.016133
160 | 179 | 4.5348 | 2.9022 | 7.6151e-09 | 0 | 0 | 0 | 0 | 0 | 1 | -90 | 90 | 0.0025694 | 0.00064308 | -0.002569 | -0.00064358
160 | 161 | 6.3775 | 4.0816 | 1.0709e-08 | 0 | 0 | 0 | 0 | 0 | 1 | -90 | 90 | 0.014594 | 0.0036653 | -0.014579 | -0.0036566
160 | 178 | 3.3941 | 2.1723 | 5.6997e-09 | 0 | 0 | 0 | 0 | 0 | 1 | -90 | 90 | 0.00048273 | 0.00012045 | -0.00048272 | -0.00012098
157 | 156 | 0.43215 | 0.27658 | 2.1771e-09 | 0 | 0 | 0 | 0 | 0 | 1 | -90 | 90 | 0.054969 | 0.013797 | -0.054955 | -0.013788
58 | 70 | 2.3446 | 1.5005 | 3.9372e-09 | 0 | 0 | 0 | 0 | 0 | 1 | -90 | 90 | 0.0039527 | 0.00099017 | -0.0039523 | -0.00099028
70 | 71 | 0.040121 | 0.025678 | 6.7375e-11 | 0 | 0 | 0 | 0 | 0 | 1 | -90 | 90 | 0.003294 | 0.00082528 | -0.003294 | -0.00082529
71 | 111 | 1.6029 | 1.0259 | 2.6917e-09 | 0 | 0 | 0 | 0 | 0 | 1 | -90 | 90 | 0.0022316 | 0.00055903 | -0.0022315 | -0.00055923
60 | 61 | 0.22483 | 0.14389 | 3.7754e-10 | 0 | 0 | 0 | 0 | 0 | 1 | -90 | 90 | 0.0053459 | 0.0013398 | -0.0053458 | -0.0013398
60 | 62 | 2.2806 | 1.4596 | 3.8297e-09 | 0 | 0 | 0 | 0 | 0 | 1 | -90 | 90 | -0.0083605 | -0.0020953 | 0.0083622 | 0.002096
61 | 63 | 0.39536 | 0.25303 | 6.6391e-10 | 0 | 0 | 0 | 0 | 0 | 1 | -90 | 90 | 0.0039674 | 0.00099428 | -0.0039673 | -0.0009943
62 | 64 | 0.56034 | 0.35862 | 9.4096e-10 | 0 | 0 | 0 | 0 | 0 | 1 | -90 | 90 | -0.012206 | -0.0030595 | 0.012207 | 0.00306
147 | 163 | 0.24454 | 0.15651 | 1.232e-09 | 0 | 0 | 0 | 0 | 0 | 1 | -90 | 90 | -0.1142 | -0.028809 | 0.11423 | 0.028831
97 | 94 | 0.29388 | 0.18809 | 4.9351e-10 | 0 | 0 | 0 | 0 | 0 | 1 | -90 | 90 | 0.017068 | 0.0042783 | -0.017067 | -0.0042777
65 | 66 | 0.46086 | 0.29495 | 2.3217e-09 | 0 | 0 | 0 | 0 | 0 | 1 | -90 | 90 | 0.12876 | 0.032574 | -0.12867 | -0.032521
65 | 67 | 0.11851 | 0.075846 | 5.9703e-10 | 0 | 0 | 0 | 0 | 0 | 1 | -90 | 90 | -0.13445 | -0.034002 | 0.13447 | 0.034017
66 | 68 | 0.086759 | 0.055526 | 4.3708e-10 | 0 | 0 | 0 | 0 | 0 | 1 | -90 | 90 | 0.12769 | 0.032274 | -0.12767 | -0.032264
67 | 69 | 0.8066 | 0.51622 | 4.0635e-09 | 0 | 0 | 0 | 0 | 0 | 1 | -90 | 90 | -0.13657 | -0.034543 | 0.13674 | 0.034648
68 | 116 | 0.29129 | 0.18642 | 1.4674e-09 | 0 | 0 | 0 | 0 | 0 | 1 | -90 | 90 | 0.12362 | 0.031248 | -0.12357 | -0.031217
69 | 79 | 0.52199 | 0.33407 | 2.6297e-09 | 0 | 0 | 0 | 0 | 0 | 1 | -90 | 90 | -0.1421 | -0.035991 | 0.14221 | 0.036064
116 | 162 | 0.76423 | 0.4891 | 3.85e-09 | 0 | 0 | 0 | 0 | 0 | 1 | -90 | 90 | 0.119 | 0.030073 | -0.11889 | -0.029998
79 | 80 | 0.38316 | 0.24522 | 1.9303e-09 | 0 | 0 | 0 | 0 | 0 | 1 | -90 | 90 | -0.14468 | -0.036682 | 0.14476 | 0.036737
162 | 163 | 0.010378 | 0.0066416 | 5.228e-11 | 0 | 0 | 0 | 0 | 0 | 1 | -90 | 90 | 0.11765 | 0.029688 | -0.11765 | -0.029687
80 | 83 | 0.9596 | 0.61414 | 4.8343e-09 | 0 | 0 | 0 | 0 | 0 | 1 | -90 | 90 | -0.15091 | -0.038276 | 0.15114 | 0.038428
80 | 84 | 1.0934 | 0.69978 | 1.8361e-09 | 0 | 0 | 0 | 0 | 0 | 1 | -90 | 90 | 0.006143 | 0.0015391 | -0.0061425 | -0.001539
111 | 173 | 0.26777 | 0.17137 | 4.4966e-10 | 0 | 0 | 0 | 0 | 0 | 1 | -90 | 90 | 0.00083697 | 0.00020972 | -0.00083697 | -0.00020976
179 | 182 | 2.1028 | 1.3458 | 3.5312e-09 | 0 | 0 | 0 | 0 | 0 | 1 | -90 | 90 | 0.002569 | 0.00064358 | -0.0025689 | -0.00064382
161 | 168 | 3.9733 | 2.5429 | 6.6723e-09 | 0 | 0 | 0 | 0 | 0 | 1 | -90 | 90 | 0.014579 | 0.0036566 | -0.014569 | -0.0036511
168 | 169 | 1.9042 | 1.2187 | 3.1976e-09 | 0 | 0 | 0 | 0 | 0 | 1 | -90 | 90 | 0.003718 | 0.00093155 | -0.0037177 | -0.00093167
77 | 78 | 0.14128 | 0.090421 | 7.1176e-10 | 0 | 0 | 0 | 0 | 0 | 1 | -90 | 90 | -0.24388 | -0.062895 | 0.24397 | 0.062952
78 | 115 | 0.54496 | 0.34877 | 2.7454e-09 | 0 | 0 | 0 | 0 | 0 | 1 | -90 | 90 | 0.23793 | 0.060872 | -0.2376 | -0.060662
115 | 103 | 0.51565 | 0.33002 | 2.5977e-09 | 0 | 0 | 0 | 0 | 0 | 1 | -90 | 90 | 0.2336 | 0.059658 | -0.2333 | -0.059466
103 | 100 | 0.45194 | 0.28924 | 2.2768e-09 | 0 | 0 | 0 | 0 | 0 | 1 | -90 | 90 | 0.22464 | 0.057296 | -0.22439 | -0.05714
84 | 106 | 0.24419 | 0.15628 | 4.1006e-10 | 0 | 0 | 0 | 0 | 0 | 1 | -90 | 90 | 0.0043396 | 0.0010872 | -0.0043396 | -0.0010872
106 | 104 | 1.5897 | 1.0174 | 2.6695e-09 | 0 | 0 | 0 | 0 | 0 | 1 | -90 | 90 | 0.0028246 | 0.00070749 | -0.0028245 | -0.00070766
104 | 105 | 1.4683 | 0.93969 | 2.4656e-09 | 0 | 0 | 0 | 0 | 0 | 1 | -90 | 90 | 0.0016389 | 0.00041052 | -0.0016388 | -0.00041073
88 | 90 | 0.095198 | 0.060927 | 1.5986e-10 | 0 | 0 | 0 | 0 | 0 | 1 | -90 | 90 | 0.0040028 | 0.0010032 | -0.0040028 | -0.0010032
92 | 93 | 0.47509 | 0.30406 | 7.978e-10 | 0 | 0 | 0 | 0 | 0 | 1 | -90 | 90 | 0.009003 | 0.0022564 | -0.0090025 | -0.0022562
92 | 94 | 2.8318 | 1.8124 | 4.7554e-09 | 0 | 0 | 0 | 0 | 0 | 1 | -90 | 90 | -0.010632 | -0.0026647 | 0.010636 | 0.0026665
93 | 95 | 2.0949 | 1.3407 | 3.5179e-09 | 0 | 0 | 0 | 0 | 0 | 1 | -90 | 90 | 0.0076665 | 0.0019213 | -0.0076651 | -0.0019208
94 | 96 | 2.5784 | 1.6501 | 4.3298e-09 | 0 | 0 | 0 | 0 | 0 | 1 | -90 | 90 | 0.0064313 | 0.0016113 | -0.0064301 | -0.0016109
95 | 165 | 0.12902 | 0.08257 | 2.1665e-10 | 0 | 0 | 0 | 0 | 0 | 1 | -90 | 90 | 0.0055537 | 0.0013917 | -0.0055537 | -0.0013916
96 | 112 | 2.0282 | 1.298 | 3.4059e-09 | 0 | 0 | 0 | 0 | 0 | 1 | -90 | 90 | 0.004858 | 0.0012169 | -0.0048575 | -0.0012169
165 | 176 | 2.1434 | 1.3718 | 3.5993e-09 | 0 | 0 | 0 | 0 | 0 | 1 | -90 | 90 | 0.0043315 | 0.0010853 | -0.0043311 | -0.0010854
112 | 113 | 2.5269 | 1.6172 | 4.2433e-09 | 0 | 0 | 0 | 0 | 0 | 1 | -90 | 90 | 0.0036718 | 0.00091975 | -0.0036714 | -0.00091992
176 | 177 | 0.46028 | 0.29458 | 7.7293e-10 | 0 | 0 | 0 | 0 | 0 | 1 | -90 | 90 | 0.0022055 | 0.00055269 | -0.0022055 | -0.00055275
113 | 114 | 1.4018 | 0.89713 | 2.3539e-09 | 0 | 0 | 0 | 0 | 0 | 1 | -90 | 90 | 0.0013823 | 0.00034623 | -0.0013823 | -0.00034643
98 | 99 | 3.4105 | 2.1827 | 5.7271e-09 | 0 | 0 | 0 | 0 | 0 | 1 | -90 | 90 | 0.0057468 | 0.00144 | -0.0057456 | -0.0014398
98 | 100 | 2.2494 | 1.4396 | 3.7774e-09 | 0 | 0 | 0 | 0 | 0 | 1 | -90 | 90 | -0.013366 | -0.0033494 | 0.01337 | 0.0033518
99 | 101 | 1.7013 | 1.0889 | 2.857e-09 | 0 | 0 | 0 | 0 | 0 | 1 | -90 | 90 | 0.0029101 | 0.00072913 | -0.00291 | -0.00072931
117 | 118 | 0.77175 | 0.49392 | 1.296e-09 | 0 | 0 | 0 | 0 | 0 | 1 | -90 | 90 | -0.017274 | -0.0043306 | 0.017277 | 0.0043322
117 | 119 | 1.2432 | 0.79563 | 2.0876e-09 | 0 | 0 | 0 | 0 | 0 | 1 | -90 | 90 | 0.016093 | 0.0040347 | -0.01609 | -0.0040326
118 | 120 | 1.2042 | 0.77066 | 2.0221e-09 | 0 | 0 | 0 | 0 | 0 | 1 | -90 | 90 | -0.018761 | -0.0047043 | 0.018766 | 0.0047071
119 | 121 | 0.71886 | 0.46007 | 1.2072e-09 | 0 | 0 | 0 | 0 | 0 | 1 | -90 | 90 | 0.012799 | 0.0032079 | -0.012798 | -0.0032071
120 | 133 | 0.034975 | 0.022384 | 5.8733e-11 | 0 | 0 | 0 | 0 | 0 | 1 | -90 | 90 | -0.021833 | -0.0054758 | 0.021834 | 0.005476
121 | 122 | 0.58336 | 0.37335 | 9.7962e-10 | 0 | 0 | 0 | 0 | 0 | 1 | -90 | 90 | 0.011247 | 0.0028184 | -0.011246 | -0.0028179
133 | 134 | 1.8944 | 1.2124 | 3.1812e-09 | 0 | 0 | 0 | 0 | 0 | 1 | -90 | 90 | -0.025159 | -0.0063093 | 0.025172 | 0.0063176
122 | 123 | 2.2608 | 1.4469 | 3.7965e-09 | 0 | 0 | 0 | 0 | 0 | 1 | -90 | 90 | 0.0068807 | 0.0017244 | -0.0068795 | -0.001724
122 | 124 | 0.94047 | 0.6019 | 1.5793e-09 | 0 | 0 | 0 | 0 | 0 | 1 | -90 | 90 | 0.0043651 | 0.0010935 | -0.0043649 | -0.0010935
134 | 135 | 0.72389 | 0.46329 | 1.2156e-09 | 0 | 0 | 0 | 0 | 0 | 1 | -90 | 90 | -0.028593 | -0.007175 | 0.0286 | 0.0071791
123 | 166 | 0.8396 | 0.53735 | 1.4099e-09 | 0 | 0 | 0 | 0 | 0 | 1 | -90 | 90 | 0.0056427 | 0.0014141 | -0.0056424 | -0.001414
124 | 171 | 2.2016 | 1.409 | 3.6971e-09 | 0 | 0 | 0 | 0 | 0 | 1 | -90 | 90 | 0.0029098 | 0.00072886 | -0.0029096 | -0.00072907
166 | 167 | 0.93572 | 0.59886 | 1.5713e-09 | 0 | 0 | 0 | 0 | 0 | 1 | -90 | 90 | 0.0022957 | 0.00057523 | -0.0022956 | -0.00057534
171 | 172 | 0.98223 | 0.62863 | 1.6494e-09 | 0 | 0 | 0 | 0 | 0 | 1 | -90 | 90 | 0.001455 | 0.0003645 | -0.0014549 | -0.00036464
142 | 144 | 0.55064 | 0.35241 | 9.2468e-10 | 0 | 0 | 0 | 0 | 0 | 1 | -90 | 90 | 0.0029098 | 0.00072919 | -0.0029098 | -0.00072925
150 | 152 | 0.60587 | 0.38775 | 1.0174e-09 | 0 | 0 | 0 | 0 | 0 | 1 | -90 | 90 | 0.002215 | 0.00055505 | -0.002215 | -0.00055513
135 | 139 | 1.3555 | 0.86753 | 2.2763e-09 | 0 | 0 | 0 | 0 | 0 | 1 | -90 | 90 | -0.031471 | -0.0078987 | 0.031486 | 0.0079081
139 | 140 | 3.5898 | 2.2974 | 6.0282e-09 | 0 | 0 | 0 | 0 | 0 | 1 | -90 | 90 | 0.0075791 | 0.0018998 | -0.0075768 | -0.0018989
153 | 154 | 0.84296 | 0.53949 | 2.8311e-09 | 0 | 0 | 0 | 0 | 0 | 1 | -90 | 90 | -0.032517 | -0.0081496 | 0.032527 | 0.0081558
154 | 155 | 0.66354 | 0.42466 | 3.3428e-09 | 0 | 0 | 0 | 0 | 0 | 1 | -90 | 90 | -0.035556 | -0.0089149 | 0.035566 | 0.0089206
169 | 170 | 0.88464 | 0.56617 | 1.4856e-09 | 0 | 0 | 0 | 0 | 0 | 1 | -90 | 90 | 0.0037177 | 0.00093167 | -0.0037176 | -0.00093172