## bus_data
BUS_I | BUS_TYPE | Pd | Qd | Gs | Bs | area | Vm | Va | baseKV | zone | Vmax | Vmin
1 | 1 | 0.0021494 | 0.00053869 | 0 | 0 | 1 | 0.98107 | -0.36345 | 0.4 | 1 | 1.1 | 0.9
2 | 1 | 0 | 0 | 0 | 0 | 1 | 0.98135 | -0.35794 | 0.4 | 1 | 1.1 | 0.9
3 | 1 | 0 | 0 | 0 | 0 | 1 | 0.98093 | -0.36616 | 0.4 | 1 | 1.1 | 0.9
5 | 1 | 0 | 0 | 0 | 0 | 1 | 0.98089 | -0.36694 | 0.4 | 1 | 1.1 | 0.9
6 | 1 | 0 | 0 | 0 | 0 | 1 | 0.98173 | -0.35054 | 0.4 | 1 | 1.1 | 0.9
7 | 1 | 0 | 0 | 0 | 0 | 1 | 0.98037 | -0.37714 | 0.4 | 1 | 1.1 | 0.9
4 | 1 | 0 | 0 | 0 | 0 | 1 | 0.98054 | -0.37382 | 0.4 | 1 | 1.1 | 0.9
26 | 1 | 0.0017806 | 0.00044626 | 0 | 0 | 1 | 0.98047 | -0.37521 | 0.4 | 1 | 1.1 | 0.9
24 | 1 | 0.0022828 | 0.00057211 | 0 | 0 | 1 | 0.98026 | -0.37929 | 0.4 | 1 | 1.1 | 0.9
43 | 1 | 0.0068226 | 0.0017099 | 0 | 0 | 1 | 0.98077 | -0.36939 | 0.4 | 1 | 1.1 | 0.9
23 | 1 | 0.0034565 | 0.00086628 | 0 | 0 | 1 | 0.98266 | -0.33236 | 0.4 | 1 | 1.1 | 0.9
107 | 1 | 0.0028725 | 0.00071992 | 0 | 0 | 1 | 0.97967 | -0.39086 | 0.4 | 1 | 1.1 | 0.9
25 | 1 | 0 | 0 | 0 | 0 | 1 | 0.98014 | -0.38169 | 0.4 | 1 | 1.1 | 0.9
10 | 1 | 0 | 0 | 0 | 0 | 1 | 0.98536 | -0.27979 | 0.4 | 1 | 1.1 | 0.9
11 | 1 | 0 | 0 | 0 | 0 | 1 | 0.98581 | -0.27108 | 0.4 | 1 | 1.1 | 0.9
12 | 1 | 0 | 0 | 0 | 0 | 1 | 0.9835 | -0.3159 | 0.4 | 1 | 1.1 | 0.9
8 | 1 | 0.00426 | 0.0010676 | 0 | 0 | 1 | 0.98521 | -0.28271 | 0.4 | 1 | 1.1 | 0.9
22 | 1 | 0.0069485 | 0.0017415 | 0 | 0 | 1 | 0.98324 | -0.32105 | 0.4 | 1 | 1.1 | 0.9
108 | 1 | 0 | 0 | 0 | 0 | 1 | 0.97948 | -0.39451 | 0.4 | 1 | 1.1 | 0.9
9 | 1 | 0.0029485 | 0.00073896 | 0 | 0 | 1 | 0.98514 | -0.28395 | 0.4 | 1 | 1.1 | 0.9
36 | 1 | 0 | 0 | 0 | 0 | 1 | 0.98682 | -0.25142 | 0.4 | 1 | 1.1 | 0.9
42 | 1 | 0.018409 | 0.0046138 | 0 | 0 | 1 | 0.98499 | -0.28694 | 0.4 | 1 | 1.1 | 0.9
14 | 1 | 0 | 0 | 0 | 0 | 1 | 0.98 | -0.38447 | 0.4 | 1 | 1.1 | 0.9
35 | 1 | 0 | 0 | 0 | 0 | 1 | 0.97998 | -0.38482 | 0.4 | 1 | 1.1 | 0.9
15 | 1 | 0 | 0 | 0 | 0 | 1 | 0.97997 | -0.38499 | 0.4 | 1 | 1.1 | 0.9
27 | 1 | 0.0064878 | 0.001626 | 0 | 0 | 1 | 0.98005 | -0.3834 | 0.4 | 1 | 1.1 | 0.9
40 | 1 | 0.0018963 | 0.00047527 | 0 | 0 | 1 | 0.97995 | -0.38533 | 0.4 | 1 | 1.1 | 0.9
37 | 1 | 0.00083592 | 0.0002095 | 0 | 0 | 1 | 0.98675 | -0.25278 | 0.4 | 1 | 1.1 | 0.9
21 | 1 | 0.0010985 | 0.00027531 | 0 | 0 | 1 | 0.98773 | -0.23378 | 0.4 | 1 | 1.1 | 0.9
103 | 1 | 0.0014991 | 0.00037572 | 0 | 0 | 1 | 0.9799 | -0.38641 | 0.4 | 1 | 1.1 | 0.9
16 | 1 | 0.00064526 | 0.00016172 | 0 | 0 | 1 | 0.98914 | -0.20649 | 0.4 | 1 | 1.1 | 0.9
17 | 1 | 0.0016972 | 0.00042536 | 0 | 0 | 1 | 0.99001 | -0.18995 | 0.4 | 1 | 1.1 | 0.9
18 | 1 | 0 | 0 | 0 | 0 | 1 | 0.98831 | -0.22248 | 0.4 | 1 | 1.1 | 0.9
19 | 1 | 0 | 0 | 0 | 0 | 1 | 0.99194 | -0.15282 | 0.4 | 1 | 1.1 | 0.9
20 | 1 | 0.0029322 | 0.00073488 | 0 | 0 | 1 | 0.9878 | -0.23234 | 0.4 | 1 | 1.1 | 0.9
38 | 1 | 0.0016895 | 0.00042342 | 0 | 0 | 1 | 0.99323 | -0.12834 | 0.4 | 1 | 1.1 | 0.9
28 | 1 | 0.00223 | 0.00055888 | 0 | 0 | 1 | 0.98706 | -0.24661 | 0.4 | 1 | 1.1 | 0.9
33 | 1 | 0.0034352 | 0.00086095 | 0 | 0 | 1 | 0.99348 | -0.12345 | 0.4 | 1 | 1.1 | 0.9
29 | 1 | 0.0014219 | 0.00035637 | 0 | 0 | 1 | 0.98688 | -0.25002 | 0.4 | 1 | 1.1 | 0.9
79 | 1 | 0.0077863 | 0.0019514 | 0 | 0 | 1 | 0.9862 | -0.26312 | 0.4 | 1 | 1.1 | 0.9
89 | 1 | 0.0015854 | 0.00039734 | 0 | 0 | 1 | 0.98615 | -0.26407 | 0.4 | 1 | 1.1 | 0.9
30 | 1 | 0.0014925 | 0.00037407 | 0 | 0 | 1 | 0.99485 | -0.097469 | 0.4 | 1 | 1.1 | 0.9
31 | 1 | 0.0019456 | 0.00048761 | 0 | 0 | 1 | 0.99463 | -0.10164 | 0.4 | 1 | 1.1 | 0.9
32 | 1 | 0 | 0 | 0 | 0 | 1 | 0.99611 | -0.073501 | 0.4 | 1 | 1.1 | 0.9
34 | 1 | 0 | 0 | 0 | 0 | 1 | 0.99637 | -0.068601 | 0.4 | 1 | 1.1 | 0.9
60 | 1 | 0.0026881 | 0.00067369 | 0 | 0 | 1 | 0.99602 | -0.075375 | 0.4 | 1 | 1.1 | 0.9
92 | 3 | 0 | 0 | 0 | 0 | 1 | 1 | 0 | 0.4 | 1 | 1.1 | 0.9
59 | 1 | 0.005469 | 0.0013707 | 0 | 0 | 1 | 0.99556 | -0.084329 | 0.4 | 1 | 1.1 | 0.9
93 | 1 | 0.0050122 | 0.0012562 | 0 | 0 | 1 | 0.99983 | -0.0031818 | 0.4 | 1 | 1.1 | 0.9
91 | 1 | 0.0062064 | 0.0015555 | 0 | 0 | 1 | 0.99925 | -0.014478 | 0.4 | 1 | 1.1 | 0.9
41 | 1 | 0.0037563 | 0.00094142 | 0 | 0 | 1 | 0.98666 | -0.2545 | 0.4 | 1 | 1.1 | 0.9
67 | 1 | 0.0033212 | 0.00083237 | 0 | 0 | 1 | 0.97476 | -0.48592 | 0.4 | 1 | 1.1 | 0.9
54 | 1 | 0.004015 | 0.0010063 | 0 | 0 | 1 | 0.97482 | -0.4847 | 0.4 | 1 | 1.1 | 0.9
81 | 1 | 0.0017747 | 0.00044478 | 0 | 0 | 1 | 0.99965 | -0.0067925 | 0.4 | 1 | 1.1 | 0.9
82 | 1 | 0.0039805 | 0.00099761 | 0 | 0 | 1 | 0.99967 | -0.0064238 | 0.4 | 1 | 1.1 | 0.9
44 | 1 | 0.0033081 | 0.0008291 | 0 | 0 | 1 | 0.98213 | -0.34185 | 0.4 | 1 | 1.1 | 0.9
45 | 1 | 0.0036722 | 0.00092033 | 0 | 0 | 1 | 0.98135 | -0.35702 | 0.4 | 1 | 1.1 | 0.9
46 | 1 | 0 | 0 | 0 | 0 | 1 | 0.98296 | -0.32576 | 0.4 | 1 | 1.1 | 0.9
47 | 1 | 0 | 0 | 0 | 0 | 1 | 0.98012 | -0.38088 | 0.4 | 1 | 1.1 | 0.9
48 | 1 | 0.0024947 | 0.00062524 | 0 | 0 | 1 | 0.98285 | -0.32795 | 0.4 | 1 | 1.1 | 0.9
49 | 1 | 0 | 0 | 0 | 0 | 1 | 0.98392 | -0.30714 | 0.4 | 1 | 1.1 | 0.9
50 | 1 | 0.0023441 | 0.00058748 | 0 | 0 | 1 | 0.97935 | -0.39585 | 0.4 | 1 | 1.1 | 0.9
90 | 1 | 0.0023751 | 0.00059525 | 0 | 0 | 1 | 0.98513 | -0.28384 | 0.4 | 1 | 1.1 | 0.9
106 | 1 | 0.0026564 | 0.00066575 | 0 | 0 | 1 | 0.97844 | -0.4138 | 0.4 | 1 | 1.1 | 0.9
104 | 1 | 0 | 0 | 0 | 0 | 1 | 0.97794 | -0.42359 | 0.4 | 1 | 1.1 | 0.9
51 | 1 | 0.0015916 | 0.00039889 | 0 | 0 | 1 | 0.97508 | -0.47964 | 0.4 | 1 | 1.1 | 0.9
52 | 1 | 0.0041289 | 0.0010348 | 0 | 0 | 1 | 0.97491 | -0.48289 | 0.4 | 1 | 1.1 | 0.9
53 | 1 | 0 | 0 | 0 | 0 | 1 | 0.97515 | -0.47819 | 0.4 | 1 | 1.1 | 0.9
55 | 1 | 0.0026386 | 0.00066129 | 0 | 0 | 1 | 0.97547 | -0.47187 | 0.4 | 1 | 1.1 | 0.9
56 | 1 | 0.0044791 | 0.0011226 | 0 | 0 | 1 | 0.97467 | -0.48764 | 0.4 | 1 | 1.1 | 0.9
98 | 1 | 0.0034843 | 0.00087325 | 0 | 0 | 1 | 0.97582 | -0.46513 | 0.4 | 1 | 1.1 | 0.9
78 | 1 | 0.0024815 | 0.00062193 | 0 | 0 | 1 | 0.9739 | -0.50291 | 0.4 | 1 | 1.1 | 0.9
99 | 1 | 0.0032685 | 0.00081916 | 0 | 0 | 1 | 0.97596 | -0.46223 | 0.4 | 1 | 1.1 | 0.9
76 | 1 | 0.0042674 | 0.0010695 | 0 | 0 | 1 | 0.97374 | -0.50603 | 0.4 | 1 | 1.1 | 0.9
57 | 1 | 0.005469 | 0.0013707 | 0 | 0 | 1 | 0.9948 | -0.098881 | 0.4 | 1 | 1.1 | 0.9
58 | 1 | 0.015203 | 0.0038102 | 0 | 0 | 1 | 0.9941 | -0.11238 | 0.4 | 1 | 1.1 | 0.9
61 | 1 | 0.0027244 | 0.00068279 | 0 | 0 | 1 | 0.97116 | -0.55698 | 0.4 | 1 | 1.1 | 0.9
62 | 1 | 0.0040083 | 0.0010046 | 0 | 0 | 1 | 0.97096 | -0.5609 | 0.4 | 1 | 1.1 | 0.9
63 | 1 | 0 | 0 | 0 | 0 | 1 | 0.97133 | -0.55355 | 0.4 | 1 | 1.1 | 0.9
64 | 1 | 0.0033203 | 0.00083215 | 0 | 0 | 1 | 0.97088 | -0.56241 | 0.4 | 1 | 1.1 | 0.9
65 | 1 | 0 | 0 | 0 | 0 | 1 | 0.97111 | -0.55794 | 0.4 | 1 | 1.1 | 0.9
66 | 1 | 0.0031543 | 0.00079053 | 0 | 0 | 1 | 0.97161 | -0.54804 | 0.4 | 1 | 1.1 | 0.9
96 | 1 | 0.0028878 | 0.00072376 | 0 | 0 | 1 | 0.97088 | -0.56242 | 0.4 | 1 | 1.1 | 0.9
95 | 1 | 0.0036352 | 0.00091108 | 0 | 0 | 1 | 0.97098 | -0.56054 | 0.4 | 1 | 1.1 | 0.9
80 | 1 | 0 | 0 | 0 | 0 | 1 | 0.97193 | -0.54161 | 0.4 | 1 | 1.1 | 0.9
97 | 1 | 0.0033401 | 0.0008371 | 0 | 0 | 1 | 0.97079 | -0.56423 | 0.4 | 1 | 1.1 | 0.9
94 | 1 | 0.0031461 | 0.00078848 | 0 | 0 | 1 | 0.9719 | -0.54224 | 0.4 | 1 | 1.1 | 0.9
77 | 1 | 0.0025012 | 0.00062686 | 0 | 0 | 1 | 0.97254 | -0.52955 | 0.4 | 1 | 1.1 | 0.9
68 | 1 | 0.0026408 | 0.00066184 | 0 | 0 | 1 | 0.97642 | -0.45323 | 0.4 | 1 | 1.1 | 0.9
69 | 1 | 0.0038286 | 0.00095953 | 0 | 0 | 1 | 0.97677 | -0.44644 | 0.4 | 1 | 1.1 | 0.9
70 | 1 | 0 | 0 | 0 | 0 | 1 | 0.9763 | -0.4557 | 0.4 | 1 | 1.1 | 0.9
71 | 1 | 0 | 0 | 0 | 0 | 1 | 0.977 | -0.44184 | 0.4 | 1 | 1.1 | 0.9
73 | 1 | 0.0018925 | 0.00047432 | 0 | 0 | 1 | 0.97616 | -0.45845 | 0.4 | 1 | 1.1 | 0.9
102 | 1 | 0.0029232 | 0.00073263 | 0 | 0 | 1 | 0.97651 | -0.45159 | 0.4 | 1 | 1.1 | 0.9
72 | 1 | 0.0040582 | 0.0010171 | 0 | 0 | 1 | 0.97179 | -0.54446 | 0.4 | 1 | 1.1 | 0.9
101 | 1 | 0.0035645 | 0.00089335 | 0 | 0 | 1 | 0.97599 | -0.4617 | 0.4 | 1 | 1.1 | 0.9
105 | 1 | 0.0029229 | 0.00073256 | 0 | 0 | 1 | 0.97782 | -0.42585 | 0.4 | 1 | 1.1 | 0.9
100 | 1 | 0.0029188 | 0.00073152 | 0 | 0 | 1 | 0.97593 | -0.46299 | 0.4 | 1 | 1.1 | 0.9
74 | 1 | 0.0036125 | 0.00090538 | 0 | 0 | 1 | 0.97317 | -0.51729 | 0.4 | 1 | 1.1 | 0.9
75 | 1 | 0.0026382 | 0.0006612 | 0 | 0 | 1 | 0.97301 | -0.5203 | 0.4 | 1 | 1.1 | 0.9
83 | 1 | 0.0016863 | 0.00042262 | 0 | 0 | 1 | 0.99974 | -0.0050286 | 0.4 | 1 | 1.1 | 0.9
84 | 1 | 0.0049164 | 0.0012322 | 0 | 0 | 1 | 0.99855 | -0.027855 | 0.4 | 1 | 1.1 | 0.9
85 | 1 | 0.0055302 | 0.001386 | 0 | 0 | 1 | 0.99871 | -0.024793 | 0.4 | 1 | 1.1 | 0.9
86 | 1 | 0.0054792 | 0.0013732 | 0 | 0 | 1 | 0.99844 | -0.029957 | 0.4 | 1 | 1.1 | 0.9
87 | 1 | 0.0058528 | 0.0014669 | 0 | 0 | 1 | 0.99895 | -0.020271 | 0.4 | 1 | 1.1 | 0.9
109 | 1 | 0.0056492 | 0.0014158 | 0 | 0 | 1 | 0.97935 | -0.39712 | 0.4 | 1 | 1.1 | 0.9

## generator_data
GEN_BUS | PG | QG | QMAX | QMIN | VG | MBASE | GEN_STATUS | PMAX | PMIN
92 | 0.28372 | 0.07271 | 10 | -10 | 1 | 100 | 1 | 10 | 0

## branch_data
F_BUS | T_BUS | BR_R | BR_X | BR_B | RATE_A | RATE_B | RATE_C | TAP | SHIFT | BR_STATUS | ANGMIN | ANGMAX | P_in | Q_in | P_out | Q_out
1 | 2 | 2.2255 | 1.4243 | 3.7371e-09 | 0 | 0 | 0 | 0 | 0 | 1 | -90 | 90 | -0.010684 | -0.0026797 | 0.010687 | 0.0026811
1 | 3 | 1.3692 | 0.87629 | 2.2993e-09 | 0 | 0 | 0 | 0 | 0 | 1 | -90 | 90 | 0.0085344 | 0.002141 | -0.0085333 | -0.0021405
2 | 5 | 1.8681 | 1.1956 | 3.137e-09 | 0 | 0 | 0 | 0 | 0 | 1 | -90 | 90 | 0.020789 | 0.0052146 | -0.02078 | -0.0052092
2 | 6 | 1.0156 | 0.64997 | 1.7054e-09 | 0 | 0 | 0 | 0 | 0 | 1 | -90 | 90 | -0.031476 | -0.0078957 | 0.031487 | 0.0079027
3 | 7 | 5.5501 | 3.552 | 9.3201e-09 | 0 | 0 | 0 | 0 | 0 | 1 | -90 | 90 | 0.0085333 | 0.0021405 | -0.0085288 | -0.0021385
5 | 43 | 1.5503 | 0.99219 | 2.6034e-09 | 0 | 0 | 0 | 0 | 0 | 1 | -90 | 90 | 0.0068233 | 0.0017102 | -0.0068225 | -0.0017099
5 | 4 | 2.1261 | 1.3607 | 3.5702e-09 | 0 | 0 | 0 | 0 | 0 | 1 | -90 | 90 | 0.013957 | 0.003499 | -0.013952 | -0.0034964
6 | 23 | 2.4998 | 1.5999 | 4.1978e-09 | 0 | 0 | 0 | 0 | 0 | 1 | -90 | 90 | -0.031487 | -0.0079026 | 0.031514 | 0.0079197
7 | 107 | 6.9315 | 4.4362 | 1.164e-08 | 0 | 0 | 0 | 0 | 0 | 1 | -90 | 90 | 0.0085288 | 0.0021385 | -0.0085232 | -0.0021361
4 | 26 | 3.3641 | 2.153 | 5.6493e-09 | 0 | 0 | 0 | 0 | 0 | 1 | -90 | 90 | 0.0017807 | 0.0004458 | -0.0017806 | -0.00044627
4 | 24 | 1.9357 | 1.2389 | 3.2506e-09 | 0 | 0 | 0 | 0 | 0 | 1 | -90 | 90 | 0.012171 | 0.0030506 | -0.012168 | -0.0030489
24 | 25 | 1.0445 | 0.66846 | 1.7539e-09 | 0 | 0 | 0 | 0 | 0 | 1 | -90 | 90 | 0.0098855 | 0.0024768 | -0.0098844 | -0.0024763
23 | 22 | 1.4023 | 0.89749 | 2.3549e-09 | 0 | 0 | 0 | 0 | 0 | 1 | -90 | 90 | -0.03497 | -0.008786 | 0.034989 | 0.0087979
107 | 108 | 2.7784 | 1.7782 | 4.6657e-09 | 0 | 0 | 0 | 0 | 0 | 1 | -90 | 90 | 0.0056508 | 0.0014162 | -0.0056498 | -0.001416
25 | 27 | 0.74798 | 0.47871 | 1.2561e-09 | 0 | 0 | 0 | 0 | 0 | 1 | -90 | 90 | 0.0098844 | 0.0024763 | -0.0098836 | -0.0024759
10 | 11 | 0.77262 | 0.49448 | 1.2974e-09 | 0 | 0 | 0 | 0 | 0 | 1 | -90 | 90 | -0.04923 | -0.012398 | 0.049251 | 0.012411
10 | 12 | 3.7471 | 2.3981 | 6.2923e-09 | 0 | 0 | 0 | 0 | 0 | 1 | -90 | 90 | 0.042021 | 0.010592 | -0.041948 | -0.010546
10 | 8 | 1.7664 | 1.1305 | 2.9663e-09 | 0 | 0 | 0 | 0 | 0 | 1 | -90 | 90 | 0.0072096 | 0.0018068 | -0.0072086 | -0.0018064
11 | 36 | 1.2702 | 0.81295 | 2.1331e-09 | 0 | 0 | 0 | 0 | 0 | 1 | -90 | 90 | -0.067674 | -0.017033 | 0.067737 | 0.017074
11 | 42 | 3.7492 | 2.3995 | 6.296e-09 | 0 | 0 | 0 | 0 | 0 | 1 | -90 | 90 | 0.018423 | 0.0046221 | -0.018409 | -0.0046138
12 | 22 | 0.53341 | 0.34138 | 8.9574e-10 | 0 | 0 | 0 | 0 | 0 | 1 | -90 | 90 | 0.041948 | 0.010546 | -0.041938 | -0.010539
8 | 9 | 1.8269 | 1.1692 | 3.0679e-09 | 0 | 0 | 0 | 0 | 0 | 1 | -90 | 90 | 0.0029487 | 0.00073878 | -0.0029485 | -0.00073897
108 | 109 | 1.9816 | 1.2683 | 3.3277e-09 | 0 | 0 | 0 | 0 | 0 | 1 | -90 | 90 | 0.0056498 | 0.001416 | -0.0056491 | -0.0014158
36 | 37 | 1.2903 | 0.82576 | 2.1667e-09 | 0 | 0 | 0 | 0 | 0 | 1 | -90 | 90 | 0.0045928 | 0.0011508 | -0.0045925 | -0.0011508
36 | 21 | 1.0691 | 0.68419 | 1.7952e-09 | 0 | 0 | 0 | 0 | 0 | 1 | -90 | 90 | -0.07233 | -0.018225 | 0.072391 | 0.018264
14 | 35 | 1.0041 | 0.6426 | 1.6861e-09 | 0 | 0 | 0 | 0 | 0 | 1 | -90 | 90 | 0.0014993 | 0.00037492 | -0.0014992 | -0.00037506
14 | 15 | 1.1818 | 0.75633 | 1.9845e-09 | 0 | 0 | 0 | 0 | 0 | 1 | -90 | 90 | 0.0018964 | 0.00047501 | -0.0018964 | -0.00047517
14 | 27 | 1.3501 | 0.86405 | 2.2671e-09 | 0 | 0 | 0 | 0 | 0 | 1 | -90 | 90 | -0.0033957 | -0.00084993 | 0.0033958 | 0.00084982
35 | 103 | 4.5634 | 2.9206 | 7.6631e-09 | 0 | 0 | 0 | 0 | 0 | 1 | -90 | 90 | 0.0014992 | 0.00037506 | -0.0014991 | -0.00037573
15 | 40 | 0.76708 | 0.49093 | 1.2881e-09 | 0 | 0 | 0 | 0 | 0 | 1 | -90 | 90 | 0.0018964 | 0.00047517 | -0.0018963 | -0.00047528
37 | 41 | 1.9942 | 1.2763 | 3.3487e-09 | 0 | 0 | 0 | 0 | 0 | 1 | -90 | 90 | 0.0037566 | 0.0009413 | -0.0037563 | -0.00094143
21 | 18 | 0.67566 | 0.43242 | 1.1346e-09 | 0 | 0 | 0 | 0 | 0 | 1 | -90 | 90 | -0.07349 | -0.018539 | 0.073529 | 0.018564
16 | 17 | 0.36283 | 0.23221 | 1.8279e-09 | 0 | 0 | 0 | 0 | 0 | 1 | -90 | 90 | -0.20193 | -0.051334 | 0.20209 | 0.051437
16 | 18 | 0.35147 | 0.22494 | 1.7706e-09 | 0 | 0 | 0 | 0 | 0 | 1 | -90 | 90 | 0.20128 | 0.051173 | -0.20113 | -0.051074
17 | 19 | 0.81019 | 0.51852 | 4.0816e-09 | 0 | 0 | 0 | 0 | 0 | 1 | -90 | 90 | -0.20378 | -0.051863 | 0.20415 | 0.052096
18 | 20 | 0.34159 | 0.21862 | 1.7209e-09 | 0 | 0 | 0 | 0 | 0 | 1 | -90 | 90 | 0.1276 | 0.03251 | -0.12754 | -0.032471
19 | 38 | 0.53568 | 0.34284 | 2.6987e-09 | 0 | 0 | 0 | 0 | 0 | 1 | -90 | 90 | -0.20415 | -0.052096 | 0.20439 | 0.05225
20 | 28 | 0.50594 | 0.3238 | 2.5488e-09 | 0 | 0 | 0 | 0 | 0 | 1 | -90 | 90 | 0.1246 | 0.031736 | -0.12452 | -0.031682
38 | 33 | 0.10646 | 0.068132 | 5.3631e-10 | 0 | 0 | 0 | 0 | 0 | 1 | -90 | 90 | -0.20608 | -0.052674 | 0.20613 | 0.052705
28 | 29 | 0.12285 | 0.078622 | 6.1888e-10 | 0 | 0 | 0 | 0 | 0 | 1 | -90 | 90 | 0.12229 | 0.031123 | -0.12227 | -0.03111
33 | 31 | 0.46682 | 0.29877 | 2.3518e-09 | 0 | 0 | 0 | 0 | 0 | 1 | -90 | 90 | -0.20957 | -0.053566 | 0.20979 | 0.053707
29 | 79 | 0.4779 | 0.30586 | 2.4076e-09 | 0 | 0 | 0 | 0 | 0 | 1 | -90 | 90 | 0.12085 | 0.030754 | -0.12077 | -0.030705
79 | 89 | 0.037033 | 0.023701 | 1.8657e-10 | 0 | 0 | 0 | 0 | 0 | 1 | -90 | 90 | 0.11298 | 0.028754 | -0.11298 | -0.02875
89 | 90 | 0.78069 | 0.49964 | 3.933e-09 | 0 | 0 | 0 | 0 | 0 | 1 | -90 | 90 | 0.11139 | 0.028353 | -0.11129 | -0.028286
30 | 31 | 0.088608 | 0.056709 | 4.4639e-10 | 0 | 0 | 0 | 0 | 0 | 1 | -90 | 90 | 0.21178 | 0.054222 | -0.21173 | -0.054195
30 | 32 | 0.50619 | 0.32396 | 2.5501e-09 | 0 | 0 | 0 | 0 | 0 | 1 | -90 | 90 | -0.21327 | -0.054596 | 0.21352 | 0.054755
32 | 34 | 0.10365 | 0.066333 | 5.2215e-10 | 0 | 0 | 0 | 0 | 0 | 1 | -90 | 90 | -0.21352 | -0.054754 | 0.21357 | 0.054787
34 | 60 | 1.0452 | 0.66891 | 1.7551e-09 | 0 | 0 | 0 | 0 | 0 | 1 | -90 | 90 | 0.028874 | 0.0072522 | -0.028864 | -0.0072464
34 | 92 | 1.2811 | 0.81988 | 6.4538e-09 | 0 | 0 | 0 | 0 | 0 | 1 | -90 | 90 | -0.24244 | -0.062039 | 0.24325 | 0.062556
60 | 59 | 1.5222 | 0.9742 | 2.5562e-09 | 0 | 0 | 0 | 0 | 0 | 1 | -90 | 90 | 0.026176 | 0.0065727 | -0.026165 | -0.0065658
92 | 93 | 1.1449 | 0.73273 | 1.9226e-09 | 0 | 0 | 0 | 0 | 0 | 1 | -90 | 90 | 0.012457 | 0.0031223 | -0.012455 | -0.0031213
92 | 91 | 2.3169 | 1.4828 | 3.8907e-09 | 0 | 0 | 0 | 0 | 0 | 1 | -90 | 90 | 0.028016 | 0.0070322 | -0.027997 | -0.0070202
59 | 57 | 3.1246 | 1.9997 | 5.247e-09 | 0 | 0 | 0 | 0 | 0 | 1 | -90 | 90 | 0.020696 | 0.0051951 | -0.020682 | -0.0051865
93 | 83 | 1.1118 | 0.71154 | 1.867e-09 | 0 | 0 | 0 | 0 | 0 | 1 | -90 | 90 | 0.0074425 | 0.0018652 | -0.0074419 | -0.0018649
91 | 87 | 1.1902 | 0.76173 | 1.9987e-09 | 0 | 0 | 0 | 0 | 0 | 1 | -90 | 90 | 0.02179 | 0.0054647 | -0.021784 | -0.0054611
67 | 54 | 1.5701 | 1.0048 | 2.6366e-09 | 0 | 0 | 0 | 0 | 0 | 1 | -90 | 90 | -0.0033211 | -0.0008324 | 0.0033213 | 0.00083227
54 | 52 | 1.052 | 0.67331 | 1.7667e-09 | 0 | 0 | 0 | 0 | 0 | 1 | -90 | 90 | -0.0073362 | -0.0018386 | 0.0073368 | 0.0018388
81 | 82 | 0.93061 | 0.59559 | 1.5628e-09 | 0 | 0 | 0 | 0 | 0 | 1 | -90 | 90 | -0.0017747 | -0.00044478 | 0.0017747 | 0.00044464
82 | 83 | 1.0858 | 0.69493 | 1.8234e-09 | 0 | 0 | 0 | 0 | 0 | 1 | -90 | 90 | -0.0057552 | -0.0014422 | 0.0057556 | 0.0014423
44 | 45 | 0.64186 | 0.41079 | 3.2335e-09 | 0 | 0 | 0 | 0 | 0 | 1 | -90 | 90 | 0.10281 | 0.026045 | -0.10273 | -0.025997
44 | 46 | 0.66062 | 0.42279 | 3.3281e-09 | 0 | 0 | 0 | 0 | 0 | 1 | -90 | 90 | -0.10612 | -0.026874 | 0.1062 | 0.026926
45 | 47 | 1.0451 | 0.66884 | 5.2649e-09 | 0 | 0 | 0 | 0 | 0 | 1 | -90 | 90 | 0.09906 | 0.025077 | -0.098947 | -0.025005
46 | 48 | 3.7995 | 2.4316 | 6.3803e-09 | 0 | 0 | 0 | 0 | 0 | 1 | -90 | 90 | 0.002495 | 0.0006248 | -0.0024947 | -0.00062525
46 | 49 | 0.74828 | 0.4789 | 3.7697e-09 | 0 | 0 | 0 | 0 | 0 | 1 | -90 | 90 | -0.10869 | -0.027551 | 0.10879 | 0.027613
47 | 50 | 0.6545 | 0.41888 | 3.2973e-09 | 0 | 0 | 0 | 0 | 0 | 1 | -90 | 90 | 0.098947 | 0.025005 | -0.098876 | -0.02496
49 | 90 | 0.9379 | 0.60026 | 4.725e-09 | 0 | 0 | 0 | 0 | 0 | 1 | -90 | 90 | -0.10879 | -0.027613 | 0.10891 | 0.02769
50 | 106 | 0.80265 | 0.51369 | 4.0436e-09 | 0 | 0 | 0 | 0 | 0 | 1 | -90 | 90 | 0.096532 | 0.024373 | -0.096449 | -0.02432
106 | 104 | 0.44951 | 0.28768 | 2.2645e-09 | 0 | 0 | 0 | 0 | 0 | 1 | -90 | 90 | 0.093792 | 0.023654 | -0.093748 | -0.023626
104 | 105 | 3.3118 | 2.1195 | 5.5613e-09 | 0 | 0 | 0 | 0 | 0 | 1 | -90 | 90 | 0.0029232 | 0.00073224 | -0.0029229 | -0.00073257
104 | 71 | 0.86372 | 0.55278 | 4.3513e-09 | 0 | 0 | 0 | 0 | 0 | 1 | -90 | 90 | 0.090825 | 0.022894 | -0.090746 | -0.022844
51 | 52 | 1.2082 | 0.77324 | 2.0289e-09 | 0 | 0 | 0 | 0 | 0 | 1 | -90 | 90 | 0.011467 | 0.0028746 | -0.011466 | -0.0028736
51 | 53 | 0.47393 | 0.30332 | 7.9586e-10 | 0 | 0 | 0 | 0 | 0 | 1 | -90 | 90 | -0.013059 | -0.0032735 | 0.01306 | 0.003274
53 | 55 | 0.42527 | 0.27217 | 1.4283e-09 | 0 | 0 | 0 | 0 | 0 | 1 | -90 | 90 | -0.063454 | -0.015955 | 0.063473 | 0.015967
53 | 56 | 0.8012 | 0.51277 | 1.3454e-09 | 0 | 0 | 0 | 0 | 0 | 1 | -90 | 90 | 0.050394 | 0.012681 | -0.050371 | -0.012667
55 | 98 | 0.43607 | 0.27908 | 2.1968e-09 | 0 | 0 | 0 | 0 | 0 | 1 | -90 | 90 | -0.066112 | -0.016628 | 0.066133 | 0.016642
56 | 78 | 1.4189 | 0.90811 | 2.3827e-09 | 0 | 0 | 0 | 0 | 0 | 1 | -90 | 90 | 0.045892 | 0.011544 | -0.045859 | -0.011523
98 | 99 | 0.17825 | 0.11408 | 8.9797e-10 | 0 | 0 | 0 | 0 | 0 | 1 | -90 | 90 | -0.069617 | -0.017515 | 0.069627 | 0.017521
78 | 76 | 0.30668 | 0.19628 | 5.15e-10 | 0 | 0 | 0 | 0 | 0 | 1 | -90 | 90 | 0.043377 | 0.010901 | -0.043371 | -0.010897
99 | 102 | 0.62489 | 0.39993 | 3.1481e-09 | 0 | 0 | 0 | 0 | 0 | 1 | -90 | 90 | -0.072895 | -0.01834 | 0.072932 | 0.018364
76 | 74 | 1.225 | 0.784 | 2.0571e-09 | 0 | 0 | 0 | 0 | 0 | 1 | -90 | 90 | 0.039104 | 0.0098274 | -0.039083 | -0.0098141
57 | 58 | 3.9349 | 2.5184 | 6.6078e-09 | 0 | 0 | 0 | 0 | 0 | 1 | -90 | 90 | 0.015213 | 0.0038158 | -0.015203 | -0.0038102
61 | 62 | 2.2598 | 1.4463 | 3.7948e-09 | 0 | 0 | 0 | 0 | 0 | 1 | -90 | 90 | 0.00733 | 0.0018372 | -0.0073286 | -0.0018367
61 | 63 | 1.4423 | 0.92305 | 2.422e-09 | 0 | 0 | 0 | 0 | 0 | 1 | -90 | 90 | -0.010054 | -0.00252 | 0.010056 | 0.0025208
62 | 64 | 1.9163 | 1.2264 | 3.218e-09 | 0 | 0 | 0 | 0 | 0 | 1 | -90 | 90 | 0.0033204 | 0.00083204 | -0.0033202 | -0.00083219
63 | 65 | 1.8807 | 1.2037 | 3.1582e-09 | 0 | 0 | 0 | 0 | 0 | 1 | -90 | 90 | 0.009867 | 0.0024731 | -0.0098649 | -0.0024721
63 | 66 | 1.1699 | 0.74871 | 1.9645e-09 | 0 | 0 | 0 | 0 | 0 | 1 | -90 | 90 | -0.019923 | -0.0049939 | 0.019928 | 0.004997
65 | 96 | 3.0356 | 1.9428 | 5.0976e-09 | 0 | 0 | 0 | 0 | 0 | 1 | -90 | 90 | 0.0062293 | 0.0015611 | -0.006228 | -0.0015608
65 | 95 | 3.017 | 1.9309 | 5.0664e-09 | 0 | 0 | 0 | 0 | 0 | 1 | -90 | 90 | 0.0036356 | 0.00091093 | -0.0036351 | -0.00091112
66 | 80 | 1.1806 | 0.75558 | 1.9825e-09 | 0 | 0 | 0 | 0 | 0 | 1 | -90 | 90 | -0.023082 | -0.0057876 | 0.023089 | 0.0057919
96 | 97 | 2.2977 | 1.4706 | 3.8585e-09 | 0 | 0 | 0 | 0 | 0 | 1 | -90 | 90 | 0.0033402 | 0.00083696 | -0.00334 | -0.00083714
80 | 94 | 0.37261 | 0.23847 | 6.2572e-10 | 0 | 0 | 0 | 0 | 0 | 1 | -90 | 90 | 0.0072047 | 0.0018056 | -0.0072044 | -0.0018055
80 | 77 | 1.6874 | 1.08 | 2.8336e-09 | 0 | 0 | 0 | 0 | 0 | 1 | -90 | 90 | -0.030294 | -0.0075975 | 0.030311 | 0.0076084
94 | 72 | 2.3162 | 1.4823 | 3.8895e-09 | 0 | 0 | 0 | 0 | 0 | 1 | -90 | 90 | 0.0040585 | 0.001017 | -0.004058 | -0.0010171
77 | 75 | 1.1962 | 0.76559 | 2.0088e-09 | 0 | 0 | 0 | 0 | 0 | 1 | -90 | 90 | -0.032813 | -0.0082353 | 0.032827 | 0.0082443
68 | 69 | 2.6328 | 1.685 | 4.4212e-09 | 0 | 0 | 0 | 0 | 0 | 1 | -90 | 90 | -0.01102 | -0.0027621 | 0.011023 | 0.002764
68 | 70 | 1.2591 | 0.80584 | 2.1144e-09 | 0 | 0 | 0 | 0 | 0 | 1 | -90 | 90 | 0.008379 | 0.0021003 | -0.008378 | -0.0020998
69 | 71 | 1.3267 | 0.84911 | 2.2279e-09 | 0 | 0 | 0 | 0 | 0 | 1 | -90 | 90 | -0.014852 | -0.0037235 | 0.014855 | 0.0037254
70 | 73 | 1.4037 | 0.89837 | 2.3572e-09 | 0 | 0 | 0 | 0 | 0 | 1 | -90 | 90 | 0.008378 | 0.0020998 | -0.0083769 | -0.0020994
71 | 102 | 0.55148 | 0.35294 | 2.7782e-09 | 0 | 0 | 0 | 0 | 0 | 1 | -90 | 90 | 0.075891 | 0.019119 | -0.075856 | -0.019096
73 | 101 | 2.1394 | 1.3692 | 3.5926e-09 | 0 | 0 | 0 | 0 | 0 | 1 | -90 | 90 | 0.0064844 | 0.001625 | -0.0064834 | -0.0016247
101 | 100 | 1.8899 | 1.2095 | 3.1737e-09 | 0 | 0 | 0 | 0 | 0 | 1 | -90 | 90 | 0.0029189 | 0.00073136 | -0.0029187 | -0.00073155
74 | 75 | 0.36124 | 0.23119 | 6.0661e-10 | 0 | 0 | 0 | 0 | 0 | 1 | -90 | 90 | 0.03547 | 0.0089088 | -0.035465 | -0.0089055
84 | 85 | 1.3166 | 0.8426 | 2.2109e-09 | 0 | 0 | 0 | 0 | 0 | 1 | -90 | 90 | -0.010396 | -0.0026055 | 0.010398 | 0.0026062
84 | 86 | 1.7137 | 1.0968 | 2.8778e-09 | 0 | 0 | 0 | 0 | 0 | 1 | -90 | 90 | 0.0054798 | 0.0013733 | -0.0054792 | -0.0013732
85 | 87 | 1.2696 | 0.81252 | 2.1319e-09 | 0 | 0 | 0 | 0 | 0 | 1 | -90 | 90 | -0.015928 | -0.0039922 | 0.015931 | 0.0039942