## bus_data
BUS_I | BUS_TYPE | Pd | Qd | Gs | Bs | area | Vm | Va | baseKV | zone | Vmax | Vmin
19 | 1 | 0.00034477 | 8.6408e-05 | 0 | 0 | 1 | 0.97802 | -0.42282 | 0.4 | 1 | 1.1 | 0.9
255 | 1 | 0.0010928 | 0.00027388 | 0 | 0 | 1 | 0.97784 | -0.42655 | 0.4 | 1 | 1.1 | 0.9
18 | 1 | 0.00026592 | 6.6646e-05 | 0 | 0 | 1 | 0.97803 | -0.42263 | 0.4 | 1 | 1.1 | 0.9
20 | 1 | 0 | 0 | 0 | 0 | 1 | 0.97836 | -0.41622 | 0.4 | 1 | 1.1 | 0.9
21 | 1 | 0.0012647 | 0.00031697 | 0 | 0 | 1 | 0.97851 | -0.41325 | 0.4 | 1 | 1.1 | 0.9
17 | 1 | 0.0011601 | 0.00029075 | 0 | 0 | 1 | 0.97808 | -0.42171 | 0.4 | 1 | 1.1 | 0.9
26 | 1 | 0.0033421 | 0.00083762 | 0 | 0 | 1 | 0.98197 | -0.34545 | 0.4 | 1 | 1.1 | 0.9
27 | 1 | 0 | 0 | 0 | 0 | 1 | 0.98296 | -0.32594 | 0.4 | 1 | 1.1 | 0.9
24 | 1 | 0.00058253 | 0.000146 | 0 | 0 | 1 | 0.97996 | -0.38476 | 0.4 | 1 | 1.1 | 0.9
10 | 1 | 0.0023446 | 0.00058761 | 0 | 0 | 1 | 0.97892 | -0.40517 | 0.4 | 1 | 1.1 | 0.9
11 | 1 | 0 | 0 | 0 | 0 | 1 | 0.97878 | -0.40793 | 0.4 | 1 | 1.1 | 0.9
12 | 1 | 0 | 0 | 0 | 0 | 1 | 0.9792 | -0.39968 | 0.4 | 1 | 1.1 | 0.9
13 | 1 | 0.0015127 | 0.00037912 | 0 | 0 | 1 | 0.97874 | -0.40877 | 0.4 | 1 | 1.1 | 0.9
14 | 1 | 0.0012105 | 0.00030338 | 0 | 0 | 1 | 0.97863 | -0.41083 | 0.4 | 1 | 1.1 | 0.9
15 | 1 | 0.00074421 | 0.00018652 | 0 | 0 | 1 | 0.97928 | -0.39806 | 0.4 | 1 | 1.1 | 0.9
16 | 1 | 0.0011658 | 0.00029217 | 0 | 0 | 1 | 0.97918 | -0.39999 | 0.4 | 1 | 1.1 | 0.9
25 | 1 | 0.00032523 | 8.151e-05 | 0 | 0 | 1 | 0.9786 | -0.4114 | 0.4 | 1 | 1.1 | 0.9
23 | 1 | 0.00026769 | 6.7089e-05 | 0 | 0 | 1 | 0.97961 | -0.39156 | 0.4 | 1 | 1.1 | 0.9
22 | 1 | 0.0015017 | 0.00037635 | 0 | 0 | 1 | 0.97974 | -0.38897 | 0.4 | 1 | 1.1 | 0.9
33 | 1 | 0 | 0 | 0 | 0 | 1 | 0.9851 | -0.28424 | 0.4 | 1 | 1.1 | 0.9
109 | 1 | 0.0027742 | 0.00069527 | 0 | 0 | 1 | 0.98287 | -0.32781 | 0.4 | 1 | 1.1 | 0.9
97 | 1 | 0.0036308 | 0.00090996 | 0 | 0 | 1 | 0.98336 | -0.31796 | 0.4 | 1 | 1.1 | 0.9
30 | 1 | 0 | 0 | 0 | 0 | 1 | 0.98717 | -0.24433 | 0.4 | 1 | 1.1 | 0.9
107 | 1 | 0.0021852 | 0.00054766 | 0 | 0 | 1 | 0.98268 | -0.33143 | 0.4 | 1 | 1.1 | 0.9
28 | 1 | 0.0014931 | 0.00037421 | 0 | 0 | 1 | 0.98805 | -0.22733 | 0.4 | 1 | 1.1 | 0.9
29 | 1 | 0.0035086 | 0.00087935 | 0 | 0 | 1 | 0.98854 | -0.21786 | 0.4 | 1 | 1.1 | 0.9
31 | 1 | 0 | 0 | 0 | 0 | 1 | 0.98987 | -0.19239 | 0.4 | 1 | 1.1 | 0.9
32 | 1 | 0.0017673 | 0.00044292 | 0 | 0 | 1 | 0.98699 | -0.24778 | 0.4 | 1 | 1.1 | 0.9
89 | 1 | 0.0035058 | 0.00087863 | 0 | 0 | 1 | 0.9919 | -0.15355 | 0.4 | 1 | 1.1 | 0.9
88 | 1 | 0.0029921 | 0.00074988 | 0 | 0 | 1 | 0.98913 | -0.20649 | 0.4 | 1 | 1.1 | 0.9
39 | 1 | 0.0044063 | 0.0011043 | 0 | 0 | 1 | 0.9868 | -0.25143 | 0.4 | 1 | 1.1 | 0.9
102 | 1 | 0.0032198 | 0.00080696 | 0 | 0 | 1 | 0.99487 | -0.096866 | 0.4 | 1 | 1.1 | 0.9
64 | 1 | 0.0012386 | 0.00031043 | 0 | 0 | 1 | 0.98678 | -0.25187 | 0.4 | 1 | 1.1 | 0.9
40 | 1 | 0.0021621 | 0.00054187 | 0 | 0 | 1 | 0.98678 | -0.25181 | 0.4 | 1 | 1.1 | 0.9
78 | 1 | 0 | 0 | 0 | 0 | 1 | 0.98189 | -0.34664 | 0.4 | 1 | 1.1 | 0.9
34 | 1 | 0.0042942 | 0.0010762 | 0 | 0 | 1 | 0.98037 | -0.3764 | 0.4 | 1 | 1.1 | 0.9
35 | 1 | 0.0037323 | 0.00093541 | 0 | 0 | 1 | 0.98126 | -0.35893 | 0.4 | 1 | 1.1 | 0.9
36 | 1 | 0.0026945 | 0.0006753 | 0 | 0 | 1 | 0.97995 | -0.38451 | 0.4 | 1 | 1.1 | 0.9
37 | 1 | 0.014778 | 0.0037037 | 0 | 0 | 1 | 0.98131 | -0.358 | 0.4 | 1 | 1.1 | 0.9
38 | 1 | 0 | 0 | 0 | 0 | 1 | 0.97965 | -0.3903 | 0.4 | 1 | 1.1 | 0.9
125 | 1 | 0.0037505 | 0.00093996 | 0 | 0 | 1 | 0.97945 | -0.39427 | 0.4 | 1 | 1.1 | 0.9
115 | 1 | 0 | 0 | 0 | 0 | 1 | 0.97931 | -0.39704 | 0.4 | 1 | 1.1 | 0.9
73 | 1 | 0.0035977 | 0.00090166 | 0 | 0 | 1 | 0.98182 | -0.34797 | 0.4 | 1 | 1.1 | 0.9
126 | 1 | 0.0047314 | 0.0011858 | 0 | 0 | 1 | 0.97911 | -0.401 | 0.4 | 1 | 1.1 | 0.9
123 | 1 | 0.0010577 | 0.00026509 | 0 | 0 | 1 | 0.97896 | -0.40397 | 0.4 | 1 | 1.1 | 0.9
113 | 1 | 0.00080383 | 0.00020146 | 0 | 0 | 1 | 0.97807 | -0.42129 | 0.4 | 1 | 1.1 | 0.9
41 | 1 | 0.0022988 | 0.00057613 | 0 | 0 | 1 | 0.97623 | -0.45752 | 0.4 | 1 | 1.1 | 0.9
48 | 1 | 0.0020786 | 0.00052095 | 0 | 0 | 1 | 0.97626 | -0.45692 | 0.4 | 1 | 1.1 | 0.9
46 | 1 | 0.0021111 | 0.00052908 | 0 | 0 | 1 | 0.97629 | -0.45628 | 0.4 | 1 | 1.1 | 0.9
42 | 1 | 0.00094789 | 0.00023756 | 0 | 0 | 1 | 0.99938 | -0.011867 | 0.4 | 1 | 1.1 | 0.9
43 | 1 | 0.0012822 | 0.00032135 | 0 | 0 | 1 | 0.99938 | -0.011837 | 0.4 | 1 | 1.1 | 0.9
44 | 1 | 0.0017322 | 0.00043413 | 0 | 0 | 1 | 0.99944 | -0.010711 | 0.4 | 1 | 1.1 | 0.9
92 | 1 | 0.0020823 | 0.00052188 | 0 | 0 | 1 | 0.99947 | -0.01024 | 0.4 | 1 | 1.1 | 0.9
93 | 1 | 0.0068391 | 0.001714 | 0 | 0 | 1 | 0.99965 | -0.0067904 | 0.4 | 1 | 1.1 | 0.9
45 | 1 | 0.0023688 | 0.00059367 | 0 | 0 | 1 | 0.97638 | -0.45452 | 0.4 | 1 | 1.1 | 0.9
47 | 1 | 0.0034817 | 0.00087261 | 0 | 0 | 1 | 0.97661 | -0.45003 | 0.4 | 1 | 1.1 | 0.9
49 | 1 | 0.0031927 | 0.00080016 | 0 | 0 | 1 | 0.97693 | -0.44381 | 0.4 | 1 | 1.1 | 0.9
118 | 1 | 0 | 0 | 0 | 0 | 1 | 0.97719 | -0.43856 | 0.4 | 1 | 1.1 | 0.9
114 | 1 | 0.0027404 | 0.00068682 | 0 | 0 | 1 | 0.97746 | -0.4334 | 0.4 | 1 | 1.1 | 0.9
117 | 1 | 0.0031599 | 0.00079195 | 0 | 0 | 1 | 0.97712 | -0.44009 | 0.4 | 1 | 1.1 | 0.9
50 | 1 | 0.0018761 | 0.00047019 | 0 | 0 | 1 | 0.97856 | -0.41152 | 0.4 | 1 | 1.1 | 0.9
51 | 1 | 0.0025659 | 0.00064307 | 0 | 0 | 1 | 0.97971 | -0.38915 | 0.4 | 1 | 1.1 | 0.9
52 | 1 | 0.0029364 | 0.00073593 | 0 | 0 | 1 | 0.97843 | -0.41419 | 0.4 | 1 | 1.1 | 0.9
53 | 1 | 0 | 0 | 0 | 0 | 1 | 0.98063 | -0.37118 | 0.4 | 1 | 1.1 | 0.9
54 | 1 | 0.0038758 | 0.00097138 | 0 | 0 | 1 | 0.97735 | -0.43534 | 0.4 | 1 | 1.1 | 0.9
124 | 1 | 0.0041364 | 0.0010367 | 0 | 0 | 1 | 0.98011 | -0.38137 | 0.4 | 1 | 1.1 | 0.9
65 | 1 | 0.0047583 | 0.0011925 | 0 | 0 | 1 | 0.9831 | -0.32307 | 0.4 | 1 | 1.1 | 0.9
77 | 1 | 0.0028877 | 0.00072371 | 0 | 0 | 1 | 0.97728 | -0.43672 | 0.4 | 1 | 1.1 | 0.9
87 | 1 | 0.0051424 | 0.0012888 | 0 | 0 | 1 | 0.97964 | -0.3905 | 0.4 | 1 | 1.1 | 0.9
62 | 1 | 0 | 0 | 0 | 0 | 1 | 0.98563 | -0.27397 | 0.4 | 1 | 1.1 | 0.9
70 | 1 | 0.0034806 | 0.00087233 | 0 | 0 | 1 | 0.97652 | -0.45165 | 0.4 | 1 | 1.1 | 0.9
55 | 1 | 0.0071273 | 0.0017863 | 0 | 0 | 1 | 0.97584 | -0.46514 | 0.4 | 1 | 1.1 | 0.9
56 | 1 | 0.0071273 | 0.0017863 | 0 | 0 | 1 | 0.97611 | -0.45981 | 0.4 | 1 | 1.1 | 0.9
57 | 1 | 0.0071363 | 0.0017885 | 0 | 0 | 1 | 0.97563 | -0.46928 | 0.4 | 1 | 1.1 | 0.9
58 | 1 | 0 | 0 | 0 | 0 | 1 | 0.97638 | -0.45449 | 0.4 | 1 | 1.1 | 0.9
59 | 1 | 0.0071343 | 0.001788 | 0 | 0 | 1 | 0.97552 | -0.47148 | 0.4 | 1 | 1.1 | 0.9
159 | 1 | 0.0055988 | 0.0014032 | 0 | 0 | 1 | 0.97456 | -0.49035 | 0.4 | 1 | 1.1 | 0.9
99 | 1 | 0.0038505 | 0.00096502 | 0 | 0 | 1 | 0.97671 | -0.44792 | 0.4 | 1 | 1.1 | 0.9
158 | 1 | 0.0011555 | 0.0002896 | 0 | 0 | 1 | 0.97447 | -0.49209 | 0.4 | 1 | 1.1 | 0.9
98 | 1 | 0.002208 | 0.00055337 | 0 | 0 | 1 | 0.97703 | -0.44168 | 0.4 | 1 | 1.1 | 0.9
60 | 1 | 0.0028881 | 0.00072383 | 0 | 0 | 1 | 0.98498 | -0.28662 | 0.4 | 1 | 1.1 | 0.9
61 | 1 | 0.0028877 | 0.00072371 | 0 | 0 | 1 | 0.98471 | -0.29187 | 0.4 | 1 | 1.1 | 0.9
63 | 1 | 0.0032667 | 0.00081872 | 0 | 0 | 1 | 0.98455 | -0.29515 | 0.4 | 1 | 1.1 | 0.9
116 | 1 | 0.0032683 | 0.0008191 | 0 | 0 | 1 | 0.98444 | -0.29717 | 0.4 | 1 | 1.1 | 0.9
66 | 1 | 0.003936 | 0.00098644 | 0 | 0 | 1 | 0.97568 | -0.46798 | 0.4 | 1 | 1.1 | 0.9
67 | 1 | 0.0034793 | 0.000872 | 0 | 0 | 1 | 0.97499 | -0.48159 | 0.4 | 1 | 1.1 | 0.9
68 | 1 | 0.0032666 | 0.0008187 | 0 | 0 | 1 | 0.97643 | -0.45343 | 0.4 | 1 | 1.1 | 0.9
69 | 1 | 0.0033822 | 0.00084765 | 0 | 0 | 1 | 0.97431 | -0.49503 | 0.4 | 1 | 1.1 | 0.9
74 | 1 | 0 | 0 | 0 | 0 | 1 | 0.97415 | -0.49815 | 0.4 | 1 | 1.1 | 0.9
75 | 1 | 0.011983 | 0.0030032 | 0 | 0 | 1 | 0.9736 | -0.50913 | 0.4 | 1 | 1.1 | 0.9
71 | 1 | 0.0033765 | 0.00084623 | 0 | 0 | 1 | 0.9816 | -0.35243 | 0.4 | 1 | 1.1 | 0.9
72 | 1 | 0.0032297 | 0.00080944 | 0 | 0 | 1 | 0.98168 | -0.35078 | 0.4 | 1 | 1.1 | 0.9
90 | 1 | 0.0034272 | 0.00085894 | 0 | 0 | 1 | 0.9734 | -0.51301 | 0.4 | 1 | 1.1 | 0.9
76 | 1 | 0.0054079 | 0.0013554 | 0 | 0 | 1 | 0.97716 | -0.43917 | 0.4 | 1 | 1.1 | 0.9
105 | 1 | 0.0051363 | 0.0012873 | 0 | 0 | 1 | 0.97723 | -0.43777 | 0.4 | 1 | 1.1 | 0.9
91 | 1 | 0.0015091 | 0.00037821 | 0 | 0 | 1 | 0.97336 | -0.51373 | 0.4 | 1 | 1.1 | 0.9
104 | 1 | 0.0025098 | 0.000629 | 0 | 0 | 1 | 0.97744 | -0.43375 | 0.4 | 1 | 1.1 | 0.9
79 | 1 | 0.0049679 | 0.0012451 | 0 | 0 | 1 | 0.97849 | -0.4131 | 0.4 | 1 | 1.1 | 0.9
80 | 1 | 0.0028194 | 0.0007066 | 0 | 0 | 1 | 0.97864 | -0.41024 | 0.4 | 1 | 1.1 | 0.9
81 | 1 | 0.0036248 | 0.00090846 | 0 | 0 | 1 | 0.97886 | -0.40587 | 0.4 | 1 | 1.1 | 0.9
82 | 1 | 0.0042433 | 0.0010635 | 0 | 0 | 1 | 0.97809 | -0.4208 | 0.4 | 1 | 1.1 | 0.9
83 | 1 | 0.0043771 | 0.001097 | 0 | 0 | 1 | 0.97782 | -0.42626 | 0.4 | 1 | 1.1 | 0.9
84 | 1 | 0 | 0 | 0 | 0 | 1 | 0.9783 | -0.41668 | 0.4 | 1 | 1.1 | 0.9
85 | 1 | 0.0050724 | 0.0012713 | 0 | 0 | 1 | 0.9778 | -0.42653 | 0.4 | 1 | 1.1 | 0.9
86 | 1 | 0.0048533 | 0.0012164 | 0 | 0 | 1 | 0.97782 | -0.42611 | 0.4 | 1 | 1.1 | 0.9
103 | 1 | 0.0049605 | 0.0012432 | 0 | 0 | 1 | 0.9776 | -0.43051 | 0.4 | 1 | 1.1 | 0.9
96 | 1 | 0.0052887 | 0.0013255 | 0 | 0 | 1 | 0.99747 | -0.047704 | 0.4 | 1 | 1.1 | 0.9
94 | 3 | 0.0060811 | 0.0015241 | 0 | 0 | 1 | 1 | 0 | 0.4 | 1 | 1.1 | 0.9
95 | 1 | 0.0069674 | 0.0017462 | 0 | 0 | 1 | 0.99761 | -0.044979 | 0.4 | 1 | 1.1 | 0.9
100 | 1 | 0.0015039 | 0.0003769 | 0 | 0 | 1 | 0.9775 | -0.43253 | 0.4 | 1 | 1.1 | 0.9
101 | 1 | 0 | 0 | 0 | 0 | 1 | 0.97789 | -0.42491 | 0.4 | 1 | 1.1 | 0.9
120 | 1 | 0 | 0 | 0 | 0 | 1 | 0.97807 | -0.4214 | 0.4 | 1 | 1.1 | 0.9
251 | 1 | 0.0033721 | 0.00084513 | 0 | 0 | 1 | 0.97763 | -0.42996 | 0.4 | 1 | 1.1 | 0.9
106 | 1 | 0.0024206 | 0.00060667 | 0 | 0 | 1 | 0.98261 | -0.33283 | 0.4 | 1 | 1.1 | 0.9
108 | 1 | 0.0025334 | 0.00063494 | 0 | 0 | 1 | 0.98255 | -0.33395 | 0.4 | 1 | 1.1 | 0.9
110 | 1 | 0.0015064 | 0.00037754 | 0 | 0 | 1 | 0.98254 | -0.33424 | 0.4 | 1 | 1.1 | 0.9
111 | 1 | 0.0022497 | 0.00056383 | 0 | 0 | 1 | 0.97797 | -0.42327 | 0.4 | 1 | 1.1 | 0.9
112 | 1 | 0.0022478 | 0.00056335 | 0 | 0 | 1 | 0.97796 | -0.42346 | 0.4 | 1 | 1.1 | 0.9
119 | 1 | 0.0045336 | 0.0011362 | 0 | 0 | 1 | 0.9771 | -0.44049 | 0.4 | 1 | 1.1 | 0.9
122 | 1 | 0 | 0 | 0 | 0 | 1 | 0.97218 | -0.53753 | 0.4 | 1 | 1.1 | 0.9
247 | 1 | 0.0013217 | 0.00033125 | 0 | 0 | 1 | 0.97216 | -0.53793 | 0.4 | 1 | 1.1 | 0.9
245 | 1 | 0.00023347 | 5.8514e-05 | 0 | 0 | 1 | 0.9722 | -0.53716 | 0.4 | 1 | 1.1 | 0.9
248 | 1 | 0.00075412 | 0.000189 | 0 | 0 | 1 | 0.97215 | -0.53802 | 0.4 | 1 | 1.1 | 0.9
244 | 1 | 0 | 0 | 0 | 0 | 1 | 0.97221 | -0.53692 | 0.4 | 1 | 1.1 | 0.9
164 | 1 | 0.00025751 | 6.4538e-05 | 0 | 0 | 1 | 0.97266 | -0.52799 | 0.4 | 1 | 1.1 | 0.9
165 | 1 | 0.0012794 | 0.00032066 | 0 | 0 | 1 | 0.97261 | -0.5289 | 0.4 | 1 | 1.1 | 0.9
161 | 1 | 0.00076898 | 0.00019273 | 0 | 0 | 1 | 0.97329 | -0.51543 | 0.4 | 1 | 1.1 | 0.9
231 | 1 | 0.00011831 | 2.9651e-05 | 0 | 0 | 1 | 0.9726 | -0.52905 | 0.4 | 1 | 1.1 | 0.9
232 | 1 | 0 | 0 | 0 | 0 | 1 | 0.97256 | -0.53001 | 0.4 | 1 | 1.1 | 0.9
156 | 1 | 0.0035735 | 0.00089561 | 0 | 0 | 1 | 0.97358 | -0.50971 | 0.4 | 1 | 1.1 | 0.9
157 | 1 | 0.0023536 | 0.00058987 | 0 | 0 | 1 | 0.97351 | -0.51116 | 0.4 | 1 | 1.1 | 0.9
160 | 1 | 0.00075036 | 0.00018806 | 0 | 0 | 1 | 0.97345 | -0.51235 | 0.4 | 1 | 1.1 | 0.9
168 | 1 | 0 | 0 | 0 | 0 | 1 | 0.97343 | -0.51261 | 0.4 | 1 | 1.1 | 0.9
163 | 1 | 0.0016405 | 0.00041114 | 0 | 0 | 1 | 0.97338 | -0.51371 | 0.4 | 1 | 1.1 | 0.9
166 | 1 | 0.0015879 | 0.00039797 | 0 | 0 | 1 | 0.9734 | -0.51332 | 0.4 | 1 | 1.1 | 0.9
162 | 1 | 0.0016412 | 0.00041131 | 0 | 0 | 1 | 0.9733 | -0.51522 | 0.4 | 1 | 1.1 | 0.9
236 | 1 | 0.0003271 | 8.1979e-05 | 0 | 0 | 1 | 0.9724 | -0.53309 | 0.4 | 1 | 1.1 | 0.9
237 | 1 | 0 | 0 | 0 | 0 | 1 | 0.97236 | -0.53384 | 0.4 | 1 | 1.1 | 0.9
234 | 1 | 8.9865e-05 | 2.2522e-05 | 0 | 0 | 1 | 0.9724 | -0.53319 | 0.4 | 1 | 1.1 | 0.9
167 | 1 | 0.0021087 | 0.00052849 | 0 | 0 | 1 | 0.97331 | -0.51499 | 0.4 | 1 | 1.1 | 0.9
233 | 1 | 0.00016583 | 4.1562e-05 | 0 | 0 | 1 | 0.97255 | -0.53007 | 0.4 | 1 | 1.1 | 0.9
235 | 1 | 8.8301e-05 | 2.213e-05 | 0 | 0 | 1 | 0.9724 | -0.53319 | 0.4 | 1 | 1.1 | 0.9
238 | 1 | 0.00017111 | 4.2883e-05 | 0 | 0 | 1 | 0.97235 | -0.53406 | 0.4 | 1 | 1.1 | 0.9
240 | 1 | 0.00013847 | 3.4703e-05 | 0 | 0 | 1 | 0.97233 | -0.5344 | 0.4 | 1 | 1.1 | 0.9
239 | 1 | 0.00086203 | 0.00021604 | 0 | 0 | 1 | 0.97232 | -0.53463 | 0.4 | 1 | 1.1 | 0.9
241 | 1 | 0.00032014 | 8.0233e-05 | 0 | 0 | 1 | 0.97227 | -0.53575 | 0.4 | 1 | 1.1 | 0.9
242 | 1 | 0.0012908 | 0.00032351 | 0 | 0 | 1 | 0.97227 | -0.53575 | 0.4 | 1 | 1.1 | 0.9
243 | 1 | 0.00020736 | 5.197e-05 | 0 | 0 | 1 | 0.97225 | -0.53601 | 0.4 | 1 | 1.1 | 0.9
249 | 1 | 0.00012536 | 3.1419e-05 | 0 | 0 | 1 | 0.97215 | -0.53812 | 0.4 | 1 | 1.1 | 0.9

## generator_data
GEN_BUS | PG | QG | QMAX | QMIN | VG | MBASE | GEN_STATUS | PMAX | PMIN
94 | 0.36198 | 0.093179 | 10 | -10 | 1 | 100 | 1 | 10 | 0

## branch_data
F_BUS | T_BUS | BR_R | BR_X | BR_B | RATE_A | RATE_B | RATE_C | TAP | SHIFT | BR_STATUS | ANGMIN | ANGMAX | P_in | Q_in | P_out | Q_out
19 | 255 | 14.5938 | 9.34 | 2.4507e-08 | 0 | 0 | 0 | 0 | 0 | 1 | -90 | 90 | 0.001093 | 0.00027167 | -0.0010928 | -0.00027389
19 | 18 | 0.56418 | 0.36107 | 9.4741e-10 | 0 | 0 | 0 | 0 | 0 | 1 | -90 | 90 | -0.0014377 | -0.00035808 | 0.0014378 | 0.000358
18 | 17 | 2.3158 | 1.4821 | 3.8889e-09 | 0 | 0 | 0 | 0 | 0 | 1 | -90 | 90 | -0.0017037 | -0.00042464 | 0.0017037 | 0.00042432
20 | 21 | 4.4357 | 2.8388 | 7.4487e-09 | 0 | 0 | 0 | 0 | 0 | 1 | -90 | 90 | -0.0028646 | -0.00071424 | 0.002865 | 0.00071378
20 | 17 | 8.1957 | 5.2453 | 1.3763e-08 | 0 | 0 | 0 | 0 | 0 | 1 | -90 | 90 | 0.0028646 | 0.00071424 | -0.0028638 | -0.00071508
21 | 25 | 1.9139 | 1.2249 | 3.2139e-09 | 0 | 0 | 0 | 0 | 0 | 1 | -90 | 90 | -0.0041297 | -0.0010308 | 0.0041301 | 0.0010307
26 | 27 | 4.9235 | 3.151 | 8.2679e-09 | 0 | 0 | 0 | 0 | 0 | 1 | -90 | 90 | -0.017166 | -0.0043083 | 0.017182 | 0.0043178
26 | 24 | 12.2813 | 7.86 | 2.0624e-08 | 0 | 0 | 0 | 0 | 0 | 1 | -90 | 90 | 0.013824 | 0.0034707 | -0.013798 | -0.0034561
27 | 33 | 6.333 | 4.0531 | 1.0635e-08 | 0 | 0 | 0 | 0 | 0 | 1 | -90 | 90 | -0.028605 | -0.007181 | 0.028662 | 0.0072164
27 | 109 | 0.71175 | 0.45552 | 1.1952e-09 | 0 | 0 | 0 | 0 | 0 | 1 | -90 | 90 | 0.011423 | 0.0028633 | -0.011422 | -0.0028627
24 | 22 | 1.3718 | 0.87798 | 2.3037e-09 | 0 | 0 | 0 | 0 | 0 | 1 | -90 | 90 | 0.013215 | 0.0033102 | -0.013212 | -0.0033087
10 | 11 | 1.6432 | 1.0516 | 2.7593e-09 | 0 | 0 | 0 | 0 | 0 | 1 | -90 | 90 | 0.0071803 | 0.0017948 | -0.0071794 | -0.0017945
10 | 12 | 2.4761 | 1.5847 | 4.1581e-09 | 0 | 0 | 0 | 0 | 0 | 1 | -90 | 90 | -0.0095249 | -0.0023825 | 0.0095274 | 0.0023836
11 | 13 | 2.3962 | 1.5336 | 4.0239e-09 | 0 | 0 | 0 | 0 | 0 | 1 | -90 | 90 | 0.0015127 | 0.00037878 | -0.0015127 | -0.00037913
11 | 14 | 2.1987 | 1.4072 | 3.6922e-09 | 0 | 0 | 0 | 0 | 0 | 1 | -90 | 90 | 0.0056667 | 0.0014157 | -0.0056659 | -0.0014156
12 | 15 | 0.65086 | 0.41655 | 1.093e-09 | 0 | 0 | 0 | 0 | 0 | 1 | -90 | 90 | -0.010693 | -0.0026756 | 0.010694 | 0.0026761
12 | 16 | 1.1628 | 0.74421 | 1.9527e-09 | 0 | 0 | 0 | 0 | 0 | 1 | -90 | 90 | 0.0011658 | 0.000292 | -0.0011658 | -0.00029218
14 | 25 | 0.54549 | 0.34911 | 9.1602e-10 | 0 | 0 | 0 | 0 | 0 | 1 | -90 | 90 | 0.0044554 | 0.0011122 | -0.0044553 | -0.0011122
15 | 23 | 2.4411 | 1.5623 | 4.0992e-09 | 0 | 0 | 0 | 0 | 0 | 1 | -90 | 90 | -0.011438 | -0.0028626 | 0.011442 | 0.0028645
23 | 22 | 0.94851 | 0.60705 | 1.5928e-09 | 0 | 0 | 0 | 0 | 0 | 1 | -90 | 90 | -0.011709 | -0.0029315 | 0.011711 | 0.0029323
33 | 97 | 0.91501 | 0.5856 | 6.1462e-09 | 0 | 0 | 0 | 0 | 0 | 1 | -90 | 90 | 0.16108 | 0.040788 | -0.16082 | -0.040622
33 | 30 | 0.92242 | 0.59035 | 6.196e-09 | 0 | 0 | 0 | 0 | 0 | 1 | -90 | 90 | -0.18975 | -0.048004 | 0.19011 | 0.048237
109 | 107 | 1.8104 | 1.1587 | 3.0402e-09 | 0 | 0 | 0 | 0 | 0 | 1 | -90 | 90 | 0.0086477 | 0.0021674 | -0.0086462 | -0.0021668
97 | 78 | 0.7938 | 0.50803 | 5.332e-09 | 0 | 0 | 0 | 0 | 0 | 1 | -90 | 90 | 0.15719 | 0.039712 | -0.15698 | -0.039575
30 | 32 | 1.8048 | 1.155 | 3.0307e-09 | 0 | 0 | 0 | 0 | 0 | 1 | -90 | 90 | 0.0083382 | 0.0020899 | -0.0083368 | -0.0020894
30 | 28 | 0.37737 | 0.24152 | 2.5348e-09 | 0 | 0 | 0 | 0 | 0 | 1 | -90 | 90 | -0.19845 | -0.050327 | 0.19861 | 0.05043
107 | 106 | 0.93542 | 0.59867 | 1.5708e-09 | 0 | 0 | 0 | 0 | 0 | 1 | -90 | 90 | 0.006461 | 0.0016191 | -0.0064606 | -0.001619
28 | 29 | 0.20896 | 0.13373 | 1.4036e-09 | 0 | 0 | 0 | 0 | 0 | 1 | -90 | 90 | -0.2001 | -0.050804 | 0.20019 | 0.050863
29 | 31 | 0.55322 | 0.35406 | 3.716e-09 | 0 | 0 | 0 | 0 | 0 | 1 | -90 | 90 | -0.2037 | -0.051742 | 0.20395 | 0.051901
31 | 89 | 0.53809 | 0.34438 | 3.6144e-09 | 0 | 0 | 0 | 0 | 0 | 1 | -90 | 90 | -0.32095 | -0.0817 | 0.32155 | 0.082086
31 | 88 | 0.53432 | 0.34196 | 8.9727e-10 | 0 | 0 | 0 | 0 | 0 | 1 | -90 | 90 | 0.11699 | 0.029799 | -0.11692 | -0.029748
32 | 39 | 2.4298 | 1.5551 | 4.0803e-09 | 0 | 0 | 0 | 0 | 0 | 1 | -90 | 90 | 0.0065695 | 0.0016464 | -0.0065684 | -0.0016461
89 | 102 | 0.78056 | 0.49956 | 5.2431e-09 | 0 | 0 | 0 | 0 | 0 | 1 | -90 | 90 | -0.32506 | -0.082964 | 0.32595 | 0.083535
88 | 64 | 1.7605 | 1.1267 | 2.9563e-09 | 0 | 0 | 0 | 0 | 0 | 1 | -90 | 90 | 0.11392 | 0.028999 | -0.11367 | -0.02884
39 | 40 | 0.76239 | 0.48793 | 1.2803e-09 | 0 | 0 | 0 | 0 | 0 | 1 | -90 | 90 | 0.0021621 | 0.00054178 | -0.0021621 | -0.00054188
102 | 96 | 0.67402 | 0.43137 | 4.5274e-09 | 0 | 0 | 0 | 0 | 0 | 1 | -90 | 90 | -0.32917 | -0.084341 | 0.32996 | 0.084844
64 | 62 | 0.8638 | 0.55283 | 1.4506e-09 | 0 | 0 | 0 | 0 | 0 | 1 | -90 | 90 | 0.11244 | 0.028529 | -0.11232 | -0.028453
78 | 73 | 0.5628 | 0.36019 | 9.451e-10 | 0 | 0 | 0 | 0 | 0 | 1 | -90 | 90 | 0.010206 | 0.0025578 | -0.010205 | -0.0025575
78 | 37 | 0.33548 | 0.2147 | 2.2534e-09 | 0 | 0 | 0 | 0 | 0 | 1 | -90 | 90 | 0.14677 | 0.037017 | -0.14669 | -0.036966
34 | 35 | 0.59029 | 0.37779 | 3.965e-09 | 0 | 0 | 0 | 0 | 0 | 1 | -90 | 90 | -0.12807 | -0.032255 | 0.12818 | 0.032324
34 | 36 | 0.28278 | 0.18098 | 1.8994e-09 | 0 | 0 | 0 | 0 | 0 | 1 | -90 | 90 | 0.12377 | 0.031179 | -0.12373 | -0.031149
35 | 37 | 0.030609 | 0.01959 | 2.0561e-10 | 0 | 0 | 0 | 0 | 0 | 1 | -90 | 90 | -0.13191 | -0.033259 | 0.13191 | 0.033263
36 | 38 | 0.20648 | 0.13215 | 1.3869e-09 | 0 | 0 | 0 | 0 | 0 | 1 | -90 | 90 | 0.12103 | 0.030474 | -0.121 | -0.030452
38 | 125 | 0.8583 | 0.54931 | 1.4413e-09 | 0 | 0 | 0 | 0 | 0 | 1 | -90 | 90 | 0.019908 | 0.0049934 | -0.019904 | -0.0049911
38 | 115 | 0.28762 | 0.18407 | 1.9319e-09 | 0 | 0 | 0 | 0 | 0 | 1 | -90 | 90 | 0.10109 | 0.025459 | -0.10106 | -0.025438
125 | 126 | 1.7924 | 1.1471 | 3.0099e-09 | 0 | 0 | 0 | 0 | 0 | 1 | -90 | 90 | 0.016153 | 0.0040512 | -0.016148 | -0.0040481
115 | 123 | 0.42892 | 0.27451 | 2.8811e-09 | 0 | 0 | 0 | 0 | 0 | 1 | -90 | 90 | 0.069724 | 0.017561 | -0.069701 | -0.017546
115 | 113 | 3.3301 | 2.1313 | 5.5922e-09 | 0 | 0 | 0 | 0 | 0 | 1 | -90 | 90 | 0.031335 | 0.0078775 | -0.031298 | -0.0078548
73 | 72 | 1.8368 | 1.1756 | 3.0845e-09 | 0 | 0 | 0 | 0 | 0 | 1 | -90 | 90 | 0.0066073 | 0.0016558 | -0.0066064 | -0.0016555
126 | 81 | 1.8347 | 1.1742 | 3.081e-09 | 0 | 0 | 0 | 0 | 0 | 1 | -90 | 90 | 0.011417 | 0.0028623 | -0.011414 | -0.0028609
123 | 120 | 1.0926 | 0.69925 | 7.3389e-09 | 0 | 0 | 0 | 0 | 0 | 1 | -90 | 90 | 0.068643 | 0.017281 | -0.068586 | -0.017245
113 | 111 | 0.27844 | 0.1782 | 4.6757e-10 | 0 | 0 | 0 | 0 | 0 | 1 | -90 | 90 | 0.030495 | 0.0076534 | -0.030492 | -0.0076516
41 | 48 | 1.1132 | 0.71247 | 1.8694e-09 | 0 | 0 | 0 | 0 | 0 | 1 | -90 | 90 | -0.0022987 | -0.00057614 | 0.0022988 | 0.00057601
48 | 46 | 0.6282 | 0.40205 | 1.0549e-09 | 0 | 0 | 0 | 0 | 0 | 1 | -90 | 90 | -0.0043774 | -0.001097 | 0.0043775 | 0.001097
46 | 45 | 1.159 | 0.74178 | 1.9463e-09 | 0 | 0 | 0 | 0 | 0 | 1 | -90 | 90 | -0.0064885 | -0.0016261 | 0.0064891 | 0.0016262
42 | 43 | 0.14223 | 0.091028 | 2.3884e-10 | 0 | 0 | 0 | 0 | 0 | 1 | -90 | 90 | -0.00094789 | -0.00023756 | 0.00094789 | 0.00023754
43 | 44 | 2.2589 | 1.4457 | 3.7933e-09 | 0 | 0 | 0 | 0 | 0 | 1 | -90 | 90 | -0.0022301 | -0.00055889 | 0.0022302 | 0.00055859
44 | 92 | 0.53242 | 0.34075 | 8.9408e-10 | 0 | 0 | 0 | 0 | 0 | 1 | -90 | 90 | -0.0039624 | -0.00099272 | 0.0039625 | 0.00099269
92 | 93 | 2.5551 | 1.6353 | 4.2908e-09 | 0 | 0 | 0 | 0 | 0 | 1 | -90 | 90 | -0.0060448 | -0.0015146 | 0.0060458 | 0.0015148
93 | 94 | 2.3611 | 1.5111 | 3.9649e-09 | 0 | 0 | 0 | 0 | 0 | 1 | -90 | 90 | -0.012885 | -0.0032288 | 0.012889 | 0.0032311
45 | 47 | 2.1677 | 1.3873 | 3.6401e-09 | 0 | 0 | 0 | 0 | 0 | 1 | -90 | 90 | -0.0088578 | -0.0022199 | 0.0088597 | 0.0022208
47 | 49 | 2.1542 | 1.3787 | 3.6175e-09 | 0 | 0 | 0 | 0 | 0 | 1 | -90 | 90 | -0.012341 | -0.0030934 | 0.012345 | 0.0030954
49 | 118 | 1.4461 | 0.92552 | 2.4284e-09 | 0 | 0 | 0 | 0 | 0 | 1 | -90 | 90 | -0.015538 | -0.0038956 | 0.015542 | 0.0038978
118 | 114 | 0.95188 | 0.6092 | 1.5985e-09 | 0 | 0 | 0 | 0 | 0 | 1 | -90 | 90 | -0.023236 | -0.0058263 | 0.023241 | 0.0058298
118 | 117 | 0.84942 | 0.54363 | 1.4264e-09 | 0 | 0 | 0 | 0 | 0 | 1 | -90 | 90 | 0.0076941 | 0.0019285 | -0.0076935 | -0.0019282
114 | 112 | 1.6389 | 1.0489 | 2.7521e-09 | 0 | 0 | 0 | 0 | 0 | 1 | -90 | 90 | -0.025982 | -0.0065166 | 0.025994 | 0.0065242
117 | 119 | 0.37594 | 0.2406 | 6.3131e-10 | 0 | 0 | 0 | 0 | 0 | 1 | -90 | 90 | 0.0045336 | 0.0011363 | -0.0045335 | -0.0011363
50 | 51 | 2.0873 | 1.3359 | 3.5051e-09 | 0 | 0 | 0 | 0 | 0 | 1 | -90 | 90 | -0.046176 | -0.011623 | 0.046226 | 0.011655
50 | 52 | 0.25945 | 0.16605 | 4.3569e-10 | 0 | 0 | 0 | 0 | 0 | 1 | -90 | 90 | 0.0443 | 0.011153 | -0.044294 | -0.01115
51 | 53 | 1.5922 | 1.019 | 2.6737e-09 | 0 | 0 | 0 | 0 | 0 | 1 | -90 | 90 | -0.048791 | -0.012298 | 0.048833 | 0.012324
52 | 54 | 2.1988 | 1.4073 | 3.6924e-09 | 0 | 0 | 0 | 0 | 0 | 1 | -90 | 90 | 0.041358 | 0.010414 | -0.041316 | -0.010387
53 | 124 | 0.95791 | 0.61307 | 1.6086e-09 | 0 | 0 | 0 | 0 | 0 | 1 | -90 | 90 | 0.045949 | 0.011556 | -0.045926 | -0.011542
53 | 65 | 2.2009 | 1.4086 | 3.6959e-09 | 0 | 0 | 0 | 0 | 0 | 1 | -90 | 90 | -0.094782 | -0.023881 | 0.095001 | 0.02402
54 | 77 | 0.15779 | 0.10099 | 2.6497e-10 | 0 | 0 | 0 | 0 | 0 | 1 | -90 | 90 | 0.03744 | 0.0094158 | -0.037438 | -0.0094143
124 | 87 | 0.94217 | 0.60299 | 1.5822e-09 | 0 | 0 | 0 | 0 | 0 | 1 | -90 | 90 | 0.04179 | 0.010506 | -0.041772 | -0.010494
65 | 62 | 2.1493 | 1.3756 | 3.6093e-09 | 0 | 0 | 0 | 0 | 0 | 1 | -90 | 90 | -0.099759 | -0.025212 | 0.099995 | 0.025363
77 | 70 | 1.8527 | 1.1858 | 3.1112e-09 | 0 | 0 | 0 | 0 | 0 | 1 | -90 | 90 | 0.03455 | 0.0086906 | -0.034526 | -0.0086751
87 | 84 | 3.0758 | 1.9685 | 5.1651e-09 | 0 | 0 | 0 | 0 | 0 | 1 | -90 | 90 | 0.036629 | 0.0092054 | -0.036584 | -0.0091766
62 | 60 | 4.4723 | 2.8622 | 7.5101e-09 | 0 | 0 | 0 | 0 | 0 | 1 | -90 | 90 | 0.012322 | 0.0030906 | -0.012314 | -0.0030866
70 | 68 | 0.24536 | 0.15703 | 4.1203e-10 | 0 | 0 | 0 | 0 | 0 | 1 | -90 | 90 | 0.031045 | 0.0078028 | -0.031043 | -0.0078011
55 | 56 | 0.45167 | 0.28907 | 3.0339e-09 | 0 | 0 | 0 | 0 | 0 | 1 | -90 | 90 | -0.050397 | -0.01264 | 0.05041 | 0.012648
55 | 57 | 0.40905 | 0.26179 | 2.7476e-09 | 0 | 0 | 0 | 0 | 0 | 1 | -90 | 90 | 0.04327 | 0.010854 | -0.043261 | -0.010849
56 | 58 | 0.39473 | 0.25263 | 2.6515e-09 | 0 | 0 | 0 | 0 | 0 | 1 | -90 | 90 | -0.057537 | -0.014434 | 0.057551 | 0.014443
57 | 59 | 1.3169 | 0.84279 | 2.2114e-09 | 0 | 0 | 0 | 0 | 0 | 1 | -90 | 90 | 0.0071349 | 0.0017884 | -0.0071342 | -0.0017881
57 | 159 | 3.0994 | 1.9836 | 2.0819e-08 | 0 | 0 | 0 | 0 | 0 | 1 | -90 | 90 | 0.02899 | 0.0072717 | -0.028961 | -0.0072551
58 | 99 | 0.48847 | 0.31262 | 3.2811e-09 | 0 | 0 | 0 | 0 | 0 | 1 | -90 | 90 | -0.057551 | -0.014443 | 0.057569 | 0.014455
159 | 158 | 0.31592 | 0.20219 | 2.1221e-09 | 0 | 0 | 0 | 0 | 0 | 1 | -90 | 90 | 0.023362 | 0.0058519 | -0.02336 | -0.0058509
99 | 98 | 0.43521 | 0.27853 | 2.9233e-09 | 0 | 0 | 0 | 0 | 0 | 1 | -90 | 90 | -0.06142 | -0.01542 | 0.061438 | 0.015431
158 | 156 | 3.3746 | 2.1598 | 2.2668e-08 | 0 | 0 | 0 | 0 | 0 | 1 | -90 | 90 | 0.022205 | 0.0055613 | -0.022186 | -0.0055515
98 | 100 | 0.61626 | 0.39441 | 4.1395e-09 | 0 | 0 | 0 | 0 | 0 | 1 | -90 | 90 | -0.063646 | -0.015984 | 0.063674 | 0.016002
60 | 61 | 2.4198 | 1.5487 | 4.0635e-09 | 0 | 0 | 0 | 0 | 0 | 1 | -90 | 90 | 0.0094263 | 0.0023627 | -0.0094239 | -0.0023616
61 | 63 | 2.1795 | 1.3949 | 3.66e-09 | 0 | 0 | 0 | 0 | 0 | 1 | -90 | 90 | 0.0065363 | 0.0016379 | -0.0065353 | -0.0016376
63 | 116 | 2.6879 | 1.7202 | 4.5137e-09 | 0 | 0 | 0 | 0 | 0 | 1 | -90 | 90 | 0.0032686 | 0.00081888 | -0.0032682 | -0.00081911
66 | 67 | 2.4403 | 1.5618 | 4.0978e-09 | 0 | 0 | 0 | 0 | 0 | 1 | -90 | 90 | 0.023821 | 0.005984 | -0.023805 | -0.0059745
66 | 68 | 2.2419 | 1.4348 | 3.7648e-09 | 0 | 0 | 0 | 0 | 0 | 1 | -90 | 90 | -0.027757 | -0.0069705 | 0.027776 | 0.0069824
67 | 69 | 2.8172 | 1.803 | 4.7309e-09 | 0 | 0 | 0 | 0 | 0 | 1 | -90 | 90 | 0.020326 | 0.0051025 | -0.020313 | -0.0050946
69 | 74 | 0.78426 | 0.50193 | 1.317e-09 | 0 | 0 | 0 | 0 | 0 | 1 | -90 | 90 | 0.016931 | 0.004247 | -0.016929 | -0.0042455
74 | 75 | 2.7596 | 1.7662 | 4.6341e-09 | 0 | 0 | 0 | 0 | 0 | 1 | -90 | 90 | 0.016929 | 0.0042455 | -0.01692 | -0.0042402
75 | 90 | 3.3399 | 2.1375 | 5.6086e-09 | 0 | 0 | 0 | 0 | 0 | 1 | -90 | 90 | 0.0049371 | 0.001237 | -0.0049362 | -0.0012369
71 | 72 | 2.1126 | 1.3521 | 3.5476e-09 | 0 | 0 | 0 | 0 | 0 | 1 | -90 | 90 | -0.0033765 | -0.00084625 | 0.0033767 | 0.00084607
90 | 91 | 2.0354 | 1.3027 | 3.418e-09 | 0 | 0 | 0 | 0 | 0 | 1 | -90 | 90 | 0.0015091 | 0.00037793 | -0.001509 | -0.00037822
76 | 105 | 1.1085 | 0.70945 | 1.8615e-09 | 0 | 0 | 0 | 0 | 0 | 1 | -90 | 90 | -0.0054078 | -0.0013554 | 0.0054082 | 0.0013554
105 | 104 | 1.6292 | 1.0427 | 2.7358e-09 | 0 | 0 | 0 | 0 | 0 | 1 | -90 | 90 | -0.010544 | -0.0026428 | 0.010546 | 0.0026438
104 | 103 | 1.0638 | 0.68082 | 1.7864e-09 | 0 | 0 | 0 | 0 | 0 | 1 | -90 | 90 | -0.013056 | -0.0032728 | 0.013058 | 0.0032739
79 | 80 | 2.4744 | 1.5836 | 4.1552e-09 | 0 | 0 | 0 | 0 | 0 | 1 | -90 | 90 | -0.0049679 | -0.0012451 | 0.0049685 | 0.0012451
80 | 81 | 2.4048 | 1.5391 | 4.0383e-09 | 0 | 0 | 0 | 0 | 0 | 1 | -90 | 90 | -0.0077879 | -0.0019518 | 0.0077895 | 0.0019524
82 | 83 | 2.4779 | 1.5859 | 4.1611e-09 | 0 | 0 | 0 | 0 | 0 | 1 | -90 | 90 | 0.0094519 | 0.0023695 | -0.0094495 | -0.0023683
82 | 84 | 1.2882 | 0.82446 | 2.1633e-09 | 0 | 0 | 0 | 0 | 0 | 1 | -90 | 90 | -0.013695 | -0.003433 | 0.013698 | 0.0034345
83 | 85 | 0.22799 | 0.14591 | 3.8286e-10 | 0 | 0 | 0 | 0 | 0 | 1 | -90 | 90 | 0.0050724 | 0.0012713 | -0.0050723 | -0.0012713
84 | 86 | 1.7677 | 1.1313 | 2.9684e-09 | 0 | 0 | 0 | 0 | 0 | 1 | -90 | 90 | 0.022886 | 0.0057421 | -0.022876 | -0.0057358
86 | 103 | 1.0466 | 0.66982 | 1.7575e-09 | 0 | 0 | 0 | 0 | 0 | 1 | -90 | 90 | 0.018022 | 0.0045194 | -0.018019 | -0.0045172
96 | 95 | 0.036864 | 0.023593 | 2.4762e-10 | 0 | 0 | 0 | 0 | 0 | 1 | -90 | 90 | -0.33524 | -0.08617 | 0.33529 | 0.086198
94 | 95 | 0.59738 | 0.38232 | 4.0126e-09 | 0 | 0 | 0 | 0 | 0 | 1 | -90 | 90 | 0.34301 | 0.088423 | -0.34226 | -0.087944
100 | 101 | 0.50194 | 0.32124 | 3.3715e-09 | 0 | 0 | 0 | 0 | 0 | 1 | -90 | 90 | -0.065178 | -0.016379 | 0.065201 | 0.016394
101 | 120 | 0.22 | 0.1408 | 1.4778e-09 | 0 | 0 | 0 | 0 | 0 | 1 | -90 | 90 | -0.068574 | -0.017238 | 0.068586 | 0.017245
101 | 251 | 6.4211 | 4.1095 | 1.0783e-08 | 0 | 0 | 0 | 0 | 0 | 1 | -90 | 90 | 0.0033729 | 0.00084464 | -0.0033721 | -0.00084515
106 | 108 | 1.201 | 0.76867 | 2.0169e-09 | 0 | 0 | 0 | 0 | 0 | 1 | -90 | 90 | 0.00404 | 0.0010123 | -0.0040398 | -0.0010124
108 | 110 | 0.83774 | 0.53615 | 1.4068e-09 | 0 | 0 | 0 | 0 | 0 | 1 | -90 | 90 | 0.0015064 | 0.00037742 | -0.0015064 | -0.00037754
111 | 112 | 0.029445 | 0.018845 | 4.9446e-11 | 0 | 0 | 0 | 0 | 0 | 1 | -90 | 90 | 0.028242 | 0.0070877 | -0.028242 | -0.0070876
122 | 247 | 0.77166 | 0.49387 | 5.1833e-09 | 0 | 0 | 0 | 0 | 0 | 1 | -90 | 90 | 0.0022012 | 0.00055062 | -0.0022011 | -0.00055109
122 | 245 | 0.69727 | 0.44625 | 4.6836e-09 | 0 | 0 | 0 | 0 | 0 | 1 | -90 | 90 | -0.0022012 | -0.00055062 | 0.0022012 | 0.0005502
247 | 248 | 0.45332 | 0.29013 | 7.6125e-10 | 0 | 0 | 0 | 0 | 0 | 1 | -90 | 90 | 0.00087946 | 0.00021982 | -0.00087945 | -0.00021989
245 | 244 | 0.42085 | 0.26934 | 2.8269e-09 | 0 | 0 | 0 | 0 | 0 | 1 | -90 | 90 | -0.0024347 | -0.00060872 | 0.0024347 | 0.00060847
248 | 249 | 3.3861 | 2.1671 | 5.6862e-09 | 0 | 0 | 0 | 0 | 0 | 1 | -90 | 90 | 0.00012536 | 3.0883e-05 | -0.00012536 | -3.142e-05
244 | 243 | 1.5815 | 1.0122 | 1.0623e-08 | 0 | 0 | 0 | 0 | 0 | 1 | -90 | 90 | -0.0024347 | -0.00060847 | 0.0024348 | 0.00060754
164 | 165 | 0.51419 | 0.32908 | 3.4539e-09 | 0 | 0 | 0 | 0 | 0 | 1 | -90 | 90 | 0.0074956 | 0.0018723 | -0.0074952 | -0.0018724
164 | 161 | 6.8558 | 4.3877 | 4.6051e-08 | 0 | 0 | 0 | 0 | 0 | 1 | -90 | 90 | -0.0077531 | -0.0019368 | 0.0077577 | 0.0019354
165 | 231 | 0.097521 | 0.062413 | 6.5506e-10 | 0 | 0 | 0 | 0 | 0 | 1 | -90 | 90 | 0.0062159 | 0.0015517 | -0.0062158 | -0.0015518
161 | 162 | 0.10393 | 0.066516 | 6.9811e-10 | 0 | 0 | 0 | 0 | 0 | 1 | -90 | 90 | -0.0085267 | -0.0021281 | 0.0085268 | 0.0021281
231 | 232 | 0.67134 | 0.42966 | 4.5094e-09 | 0 | 0 | 0 | 0 | 0 | 1 | -90 | 90 | 0.0060975 | 0.0015221 | -0.0060972 | -0.0015224
232 | 233 | 1.3552 | 0.86734 | 2.2758e-09 | 0 | 0 | 0 | 0 | 0 | 1 | -90 | 90 | 0.00016583 | 4.1349e-05 | -0.00016583 | -4.1564e-05
232 | 236 | 2.1977 | 1.4066 | 1.4762e-08 | 0 | 0 | 0 | 0 | 0 | 1 | -90 | 90 | 0.0059314 | 0.001481 | -0.0059305 | -0.0014818
156 | 157 | 0.3294 | 0.21082 | 2.2126e-09 | 0 | 0 | 0 | 0 | 0 | 1 | -90 | 90 | 0.018613 | 0.0046559 | -0.018611 | -0.0046553
157 | 160 | 0.31106 | 0.19908 | 2.0894e-09 | 0 | 0 | 0 | 0 | 0 | 1 | -90 | 90 | 0.016258 | 0.0040654 | -0.016257 | -0.004065
160 | 168 | 0.071426 | 0.045713 | 4.7977e-10 | 0 | 0 | 0 | 0 | 0 | 1 | -90 | 90 | 0.015507 | 0.0038769 | -0.015506 | -0.0038768
168 | 163 | 0.39442 | 0.25243 | 2.6493e-09 | 0 | 0 | 0 | 0 | 0 | 1 | -90 | 90 | 0.01181 | 0.0029508 | -0.011809 | -0.0029507
168 | 166 | 0.81602 | 0.52226 | 1.3703e-09 | 0 | 0 | 0 | 0 | 0 | 1 | -90 | 90 | 0.0036968 | 0.00092603 | -0.0036967 | -0.00092608
163 | 162 | 0.63005 | 0.40323 | 4.2321e-09 | 0 | 0 | 0 | 0 | 0 | 1 | -90 | 90 | 0.010169 | 0.0025395 | -0.010168 | -0.0025395
166 | 167 | 3.359 | 2.1498 | 5.6407e-09 | 0 | 0 | 0 | 0 | 0 | 1 | -90 | 90 | 0.0021088 | 0.00052809 | -0.0021087 | -0.00052851
236 | 237 | 0.58282 | 0.373 | 3.9148e-09 | 0 | 0 | 0 | 0 | 0 | 1 | -90 | 90 | 0.0054253 | 0.0013556 | -0.0054251 | -0.0013558
236 | 234 | 2.1412 | 1.3703 | 3.5956e-09 | 0 | 0 | 0 | 0 | 0 | 1 | -90 | 90 | 0.00017816 | 4.4285e-05 | -0.00017816 | -4.4625e-05
237 | 238 | 0.17015 | 0.1089 | 1.1429e-09 | 0 | 0 | 0 | 0 | 0 | 1 | -90 | 90 | 0.0054251 | 0.0013558 | -0.005425 | -0.0013559
234 | 235 | 0.18761 | 0.12007 | 3.1504e-10 | 0 | 0 | 0 | 0 | 0 | 1 | -90 | 90 | 8.8298e-05 | 2.2101e-05 | -8.8298e-05 | -2.2131e-05
238 | 240 | 0.27549 | 0.17631 | 1.8505e-09 | 0 | 0 | 0 | 0 | 0 | 1 | -90 | 90 | 0.0052539 | 0.001313 | -0.0052538 | -0.0013131
240 | 239 | 0.19172 | 0.1227 | 1.2878e-09 | 0 | 0 | 0 | 0 | 0 | 1 | -90 | 90 | 0.0051154 | 0.0012784 | -0.0051153 | -0.0012785
239 | 241 | 1.1075 | 0.70883 | 7.4395e-09 | 0 | 0 | 0 | 0 | 0 | 1 | -90 | 90 | 0.0042533 | 0.0010625 | -0.0042531 | -0.001063
241 | 242 | 0.00010762 | 6.8874e-05 | 7.2287e-13 | 0 | 0 | 0 | 0 | 0 | 1 | -90 | 90 | 0.003933 | 0.00098278 | -0.003933 | -0.00098278
242 | 243 | 0.41825 | 0.26768 | 2.8094e-09 | 0 | 0 | 0 | 0 | 0 | 1 | -90 | 90 | 0.0026422 | 0.00065926 | -0.0026422 | -0.00065951