## bus_data
BUS_I | BUS_TYPE | Pd | Qd | Gs | Bs | area | Vm | Va | baseKV | zone | Vmax | Vmin
1 | 1 | 0.01664 | 0.0041703 | 0 | 0 | 1 | 0.992 | -0.15384 | 0.4 | 1 | 1.1 | 0.9
2 | 1 | 0 | 0 | 0 | 0 | 1 | 0.99229 | -0.14806 | 0.4 | 1 | 1.1 | 0.9
3 | 1 | 0.0027539 | 0.0006902 | 0 | 0 | 1 | 0.99291 | -0.13606 | 0.4 | 1 | 1.1 | 0.9
4 | 1 | 0.01189 | 0.00298 | 0 | 0 | 1 | 0.99198 | -0.15417 | 0.4 | 1 | 1.1 | 0.9
5 | 1 | 0 | 0 | 0 | 0 | 1 | 0.99378 | -0.11934 | 0.4 | 1 | 1.1 | 0.9
10 | 1 | 0.018684 | 0.0046827 | 0 | 0 | 1 | 0.99442 | -0.10705 | 0.4 | 1 | 1.1 | 0.9
9 | 1 | 0.0041776 | 0.001047 | 0 | 0 | 1 | 0.99292 | -0.13602 | 0.4 | 1 | 1.1 | 0.9
11 | 1 | 0.017701 | 0.0044362 | 0 | 0 | 1 | 0.99456 | -0.10435 | 0.4 | 1 | 1.1 | 0.9
8 | 1 | 0.012454 | 0.0031213 | 0 | 0 | 1 | 0.99219 | -0.15004 | 0.4 | 1 | 1.1 | 0.9
7 | 1 | 0.0036075 | 0.00090414 | 0 | 0 | 1 | 0.99216 | -0.15071 | 0.4 | 1 | 1.1 | 0.9
13 | 1 | 0 | 0 | 0 | 0 | 1 | 0.99664 | -0.064203 | 0.4 | 1 | 1.1 | 0.9
15 | 1 | 0 | 0 | 0 | 0 | 1 | 0.99774 | -0.043238 | 0.4 | 1 | 1.1 | 0.9
12 | 1 | 0.003563 | 0.00089297 | 0 | 0 | 1 | 0.99606 | -0.075364 | 0.4 | 1 | 1.1 | 0.9
14 | 1 | 0 | 0 | 0 | 0 | 1 | 0.99496 | -0.096328 | 0.4 | 1 | 1.1 | 0.9
16 | 1 | 0 | 0 | 0 | 0 | 1 | 0.99033 | -0.18558 | 0.4 | 1 | 1.1 | 0.9
18 | 1 | 0 | 0 | 0 | 0 | 1 | 0.99749 | -0.047956 | 0.4 | 1 | 1.1 | 0.9
19 | 3 | 0.0023808 | 0.0005967 | 0 | 0 | 1 | 1 | 0 | 0.4 | 1 | 1.1 | 0.9
20 | 1 | 0.017423 | 0.0043667 | 0 | 0 | 1 | 0.98998 | -0.19244 | 0.4 | 1 | 1.1 | 0.9
21 | 1 | 0.017423 | 0.0043666 | 0 | 0 | 1 | 0.98838 | -0.22346 | 0.4 | 1 | 1.1 | 0.9
49 | 1 | 0.0021748 | 0.00054506 | 0 | 0 | 1 | 0.99631 | -0.07054 | 0.4 | 1 | 1.1 | 0.9
52 | 1 | 0.0038556 | 0.00096631 | 0 | 0 | 1 | 0.99711 | -0.055207 | 0.4 | 1 | 1.1 | 0.9
35 | 1 | 0.0073951 | 0.0018534 | 0 | 0 | 1 | 0.99655 | -0.065607 | 0.4 | 1 | 1.1 | 0.9
28 | 1 | 0.017418 | 0.0043653 | 0 | 0 | 1 | 0.9871 | -0.24824 | 0.4 | 1 | 1.1 | 0.9
50 | 1 | 0.0022339 | 0.00055986 | 0 | 0 | 1 | 0.99704 | -0.056609 | 0.4 | 1 | 1.1 | 0.9
51 | 1 | 0.0014148 | 0.00035457 | 0 | 0 | 1 | 0.99706 | -0.056196 | 0.4 | 1 | 1.1 | 0.9
37 | 1 | 0 | 0 | 0 | 0 | 1 | 0.99441 | -0.10714 | 0.4 | 1 | 1.1 | 0.9
34 | 1 | 0 | 0 | 0 | 0 | 1 | 0.99627 | -0.070967 | 0.4 | 1 | 1.1 | 0.9
29 | 1 | 0 | 0 | 0 | 0 | 1 | 0.98685 | -0.2531 | 0.4 | 1 | 1.1 | 0.9
22 | 1 | 0.022976 | 0.0057583 | 0 | 0 | 1 | 0.98384 | -0.31128 | 0.4 | 1 | 1.1 | 0.9
23 | 1 | 0 | 0 | 0 | 0 | 1 | 0.98464 | -0.29557 | 0.4 | 1 | 1.1 | 0.9
24 | 1 | 0.0036469 | 0.00091401 | 0 | 0 | 1 | 0.98498 | -0.2889 | 0.4 | 1 | 1.1 | 0.9
25 | 1 | 0.025687 | 0.0064378 | 0 | 0 | 1 | 0.98547 | -0.27947 | 0.4 | 1 | 1.1 | 0.9
56 | 1 | 0.012434 | 0.0031163 | 0 | 0 | 1 | 0.98606 | -0.26784 | 0.4 | 1 | 1.1 | 0.9
27 | 1 | 0.010247 | 0.002568 | 0 | 0 | 1 | 0.99229 | -0.14728 | 0.4 | 1 | 1.1 | 0.9
33 | 1 | 0.020109 | 0.0050397 | 0 | 0 | 1 | 0.9923 | -0.14717 | 0.4 | 1 | 1.1 | 0.9
57 | 1 | 0.02099 | 0.0052607 | 0 | 0 | 1 | 0.98633 | -0.26268 | 0.4 | 1 | 1.1 | 0.9
30 | 1 | 0 | 0 | 0 | 0 | 1 | 0.98645 | -0.261 | 0.4 | 1 | 1.1 | 0.9
32 | 1 | 0.017419 | 0.0043655 | 0 | 0 | 1 | 0.98625 | -0.2649 | 0.4 | 1 | 1.1 | 0.9
36 | 1 | 0 | 0 | 0 | 0 | 1 | 0.9935 | -0.12481 | 0.4 | 1 | 1.1 | 0.9
38 | 1 | 0.01355 | 0.0033959 | 0 | 0 | 1 | 0.99338 | -0.12706 | 0.4 | 1 | 1.1 | 0.9
43 | 1 | 0 | 0 | 0 | 0 | 1 | 0.99242 | -0.1455 | 0.4 | 1 | 1.1 | 0.9
45 | 1 | 0.0034304 | 0.00085974 | 0 | 0 | 1 | 0.99197 | -0.15426 | 0.4 | 1 | 1.1 | 0.9
41 | 1 | 0.0048756 | 0.0012219 | 0 | 0 | 1 | 0.99216 | -0.1506 | 0.4 | 1 | 1.1 | 0.9
39 | 1 | 0.0017364 | 0.00043517 | 0 | 0 | 1 | 0.99207 | -0.15233 | 0.4 | 1 | 1.1 | 0.9
40 | 1 | 0.0034748 | 0.00087086 | 0 | 0 | 1 | 0.99198 | -0.15417 | 0.4 | 1 | 1.1 | 0.9
42 | 1 | 0.0028318 | 0.00070971 | 0 | 0 | 1 | 0.99195 | -0.15472 | 0.4 | 1 | 1.1 | 0.9
44 | 1 | 0.003502 | 0.00087769 | 0 | 0 | 1 | 0.99185 | -0.15658 | 0.4 | 1 | 1.1 | 0.9
46 | 1 | 0.013323 | 0.003339 | 0 | 0 | 1 | 0.9912 | -0.16923 | 0.4 | 1 | 1.1 | 0.9
47 | 1 | 0.0022796 | 0.00057133 | 0 | 0 | 1 | 0.99119 | -0.16943 | 0.4 | 1 | 1.1 | 0.9
48 | 1 | 0 | 0 | 0 | 0 | 1 | 0.99107 | -0.17168 | 0.4 | 1 | 1.1 | 0.9
55 | 1 | 0.0042131 | 0.0010559 | 0 | 0 | 1 | 0.99089 | -0.17515 | 0.4 | 1 | 1.1 | 0.9
54 | 1 | 0.0030592 | 0.00076671 | 0 | 0 | 1 | 0.99083 | -0.17641 | 0.4 | 1 | 1.1 | 0.9

## generator_data
GEN_BUS | PG | QG | QMAX | QMIN | VG | MBASE | GEN_STATUS | PMAX | PMIN
19 | 0.35618 | 0.090498 | 10 | -10 | 1 | 100 | 1 | 10 | 0

## branch_data
F_BUS | T_BUS | BR_R | BR_X | BR_B | RATE_A | RATE_B | RATE_C | TAP | SHIFT | BR_STATUS | ANGMIN | ANGMAX | P_in | Q_in | P_out | Q_out
1 | 2 | 1.5348 | 0.9823 | 2.5774e-09 | 0 | 0 | 0 | 0 | 0 | 1 | -90 | 90 | -0.01664 | -0.0041703 | 0.016644 | 0.004173
2 | 3 | 1.8569 | 1.1884 | 3.1182e-09 | 0 | 0 | 0 | 0 | 0 | 1 | -90 | 90 | -0.028538 | -0.0071548 | 0.028554 | 0.007165
2 | 4 | 2.2679 | 1.4515 | 3.8084e-09 | 0 | 0 | 0 | 0 | 0 | 1 | -90 | 90 | 0.011894 | 0.0029819 | -0.01189 | -0.00298
3 | 5 | 2.3636 | 1.5127 | 3.9692e-09 | 0 | 0 | 0 | 0 | 0 | 1 | -90 | 90 | -0.031308 | -0.0078552 | 0.031333 | 0.0078708
5 | 10 | 1.0564 | 0.67611 | 1.774e-09 | 0 | 0 | 0 | 0 | 0 | 1 | -90 | 90 | -0.0516 | -0.012959 | 0.05163 | 0.012978
5 | 9 | 3.6444 | 2.3324 | 6.1199e-09 | 0 | 0 | 0 | 0 | 0 | 1 | -90 | 90 | 0.020266 | 0.0050883 | -0.02025 | -0.0050786
10 | 11 | 0.17027 | 0.10897 | 2.8593e-10 | 0 | 0 | 0 | 0 | 0 | 1 | -90 | 90 | -0.070314 | -0.017661 | 0.070323 | 0.017667
9 | 8 | 3.8557 | 2.4676 | 6.4747e-09 | 0 | 0 | 0 | 0 | 0 | 1 | -90 | 90 | 0.016073 | 0.0040316 | -0.016062 | -0.0040254
11 | 13 | 2.029 | 1.2986 | 3.4073e-09 | 0 | 0 | 0 | 0 | 0 | 1 | -90 | 90 | -0.088024 | -0.022103 | 0.088193 | 0.022211
8 | 7 | 0.82044 | 0.52508 | 1.3777e-09 | 0 | 0 | 0 | 0 | 0 | 1 | -90 | 90 | 0.0036077 | 0.00090407 | -0.0036075 | -0.00090414
13 | 15 | 0.5798 | 0.37107 | 1.9473e-09 | 0 | 0 | 0 | 0 | 0 | 1 | -90 | 90 | -0.162 | -0.040926 | 0.16217 | 0.04103
13 | 12 | 0.67793 | 0.43388 | 1.1384e-09 | 0 | 0 | 0 | 0 | 0 | 1 | -90 | 90 | 0.07381 | 0.018715 | -0.073771 | -0.01869
15 | 18 | 0.31906 | 0.2042 | 5.3579e-10 | 0 | 0 | 0 | 0 | 0 | 1 | -90 | 90 | 0.066262 | 0.016721 | -0.066247 | -0.016712
15 | 19 | 0.85132 | 0.54484 | 2.8592e-09 | 0 | 0 | 0 | 0 | 0 | 1 | -90 | 90 | -0.22843 | -0.057751 | 0.2289 | 0.058055
12 | 14 | 1.3363 | 0.85525 | 2.2441e-09 | 0 | 0 | 0 | 0 | 0 | 1 | -90 | 90 | 0.070208 | 0.017797 | -0.070137 | -0.017752
14 | 16 | 5.6566 | 3.6202 | 9.4989e-09 | 0 | 0 | 0 | 0 | 0 | 1 | -90 | 90 | 0.070137 | 0.017752 | -0.069838 | -0.017562
16 | 20 | 1.7306 | 1.1076 | 2.9061e-09 | 0 | 0 | 0 | 0 | 0 | 1 | -90 | 90 | 0.017429 | 0.0043701 | -0.017423 | -0.0043667
16 | 21 | 3.1802 | 2.0353 | 5.3404e-09 | 0 | 0 | 0 | 0 | 0 | 1 | -90 | 90 | 0.052409 | 0.013192 | -0.052314 | -0.013132
18 | 49 | 1.721 | 1.1014 | 2.8899e-09 | 0 | 0 | 0 | 0 | 0 | 1 | -90 | 90 | 0.05874 | 0.01483 | -0.058676 | -0.01479
18 | 52 | 4.3069 | 2.7564 | 7.2325e-09 | 0 | 0 | 0 | 0 | 0 | 1 | -90 | 90 | 0.0075071 | 0.0018815 | -0.0075045 | -0.0018805
19 | 35 | 2.3731 | 1.5188 | 3.9851e-09 | 0 | 0 | 0 | 0 | 0 | 1 | -90 | 90 | 0.12489 | 0.031847 | -0.1245 | -0.031595
21 | 28 | 3.1101 | 1.9905 | 5.2227e-09 | 0 | 0 | 0 | 0 | 0 | 1 | -90 | 90 | 0.034891 | 0.0087649 | -0.03485 | -0.0087391
49 | 37 | 2.8879 | 1.8482 | 4.8495e-09 | 0 | 0 | 0 | 0 | 0 | 1 | -90 | 90 | 0.056501 | 0.014245 | -0.056402 | -0.014182
52 | 51 | 1.2072 | 0.77263 | 2.0273e-09 | 0 | 0 | 0 | 0 | 0 | 1 | -90 | 90 | 0.0036489 | 0.00091423 | -0.0036487 | -0.00091433
35 | 34 | 0.20547 | 0.1315 | 3.4505e-10 | 0 | 0 | 0 | 0 | 0 | 1 | -90 | 90 | 0.1171 | 0.029742 | -0.11707 | -0.029722
28 | 29 | 1.2173 | 0.77909 | 2.0442e-09 | 0 | 0 | 0 | 0 | 0 | 1 | -90 | 90 | 0.017432 | 0.0043737 | -0.017428 | -0.0043713
50 | 51 | 0.82526 | 0.52817 | 1.3858e-09 | 0 | 0 | 0 | 0 | 0 | 1 | -90 | 90 | -0.0022339 | -0.00055986 | 0.0022339 | 0.00055975
37 | 36 | 1.3898 | 0.88945 | 2.3338e-09 | 0 | 0 | 0 | 0 | 0 | 1 | -90 | 90 | 0.056402 | 0.014182 | -0.056355 | -0.014152
34 | 33 | 2.9086 | 1.8615 | 4.8843e-09 | 0 | 0 | 0 | 0 | 0 | 1 | -90 | 90 | 0.11707 | 0.029722 | -0.11665 | -0.029449
29 | 30 | 1.9793 | 1.2668 | 3.3238e-09 | 0 | 0 | 0 | 0 | 0 | 1 | -90 | 90 | 0.017428 | 0.0043713 | -0.017422 | -0.0043675
22 | 23 | 2.9683 | 1.8997 | 4.9846e-09 | 0 | 0 | 0 | 0 | 0 | 1 | -90 | 90 | -0.022976 | -0.0057584 | 0.022993 | 0.0057689
23 | 24 | 1.2627 | 0.80815 | 2.1205e-09 | 0 | 0 | 0 | 0 | 0 | 1 | -90 | 90 | -0.022993 | -0.0057689 | 0.023 | 0.0057734
24 | 25 | 1.5409 | 0.98616 | 2.5875e-09 | 0 | 0 | 0 | 0 | 0 | 1 | -90 | 90 | -0.026647 | -0.0066874 | 0.026659 | 0.0066948
25 | 56 | 0.96871 | 0.61998 | 1.6267e-09 | 0 | 0 | 0 | 0 | 0 | 1 | -90 | 90 | -0.052346 | -0.013133 | 0.052375 | 0.013151
56 | 57 | 0.34701 | 0.22209 | 5.8273e-10 | 0 | 0 | 0 | 0 | 0 | 1 | -90 | 90 | -0.064809 | -0.016267 | 0.064825 | 0.016277
27 | 33 | 0.047971 | 0.030702 | 8.0557e-11 | 0 | 0 | 0 | 0 | 0 | 1 | -90 | 90 | -0.010247 | -0.002568 | 0.010247 | 0.0025681
33 | 57 | 5.9105 | 3.7827 | 9.9254e-09 | 0 | 0 | 0 | 0 | 0 | 1 | -90 | 90 | 0.086291 | 0.021841 | -0.085816 | -0.021538
30 | 32 | 0.97648 | 0.62495 | 1.6398e-09 | 0 | 0 | 0 | 0 | 0 | 1 | -90 | 90 | 0.017422 | 0.0043675 | -0.017419 | -0.0043655
36 | 38 | 0.17739 | 0.11353 | 2.9788e-10 | 0 | 0 | 0 | 0 | 0 | 1 | -90 | 90 | 0.056355 | 0.014152 | -0.056349 | -0.014148
38 | 43 | 1.9066 | 1.2202 | 3.2017e-09 | 0 | 0 | 0 | 0 | 0 | 1 | -90 | 90 | 0.042799 | 0.010752 | -0.042761 | -0.010728
43 | 45 | 1.47 | 0.9408 | 2.4685e-09 | 0 | 0 | 0 | 0 | 0 | 1 | -90 | 90 | 0.026334 | 0.00661 | -0.026323 | -0.0066032
43 | 41 | 1.3698 | 0.87666 | 2.3002e-09 | 0 | 0 | 0 | 0 | 0 | 1 | -90 | 90 | 0.016427 | 0.0041185 | -0.016423 | -0.0041162
45 | 46 | 2.8825 | 1.8448 | 4.8405e-09 | 0 | 0 | 0 | 0 | 0 | 1 | -90 | 90 | 0.022893 | 0.0057434 | -0.022877 | -0.0057335
41 | 39 | 0.66351 | 0.42465 | 1.1142e-09 | 0 | 0 | 0 | 0 | 0 | 1 | -90 | 90 | 0.011547 | 0.0028942 | -0.011546 | -0.0028937
39 | 40 | 0.82841 | 0.53018 | 1.3911e-09 | 0 | 0 | 0 | 0 | 0 | 1 | -90 | 90 | 0.0098099 | 0.0024585 | -0.009809 | -0.0024581
40 | 42 | 0.38247 | 0.24478 | 6.4228e-10 | 0 | 0 | 0 | 0 | 0 | 1 | -90 | 90 | 0.0063343 | 0.0015873 | -0.0063341 | -0.0015872
42 | 44 | 2.3338 | 1.4936 | 3.919e-09 | 0 | 0 | 0 | 0 | 0 | 1 | -90 | 90 | 0.0035023 | 0.0008775 | -0.003502 | -0.00087769
46 | 47 | 0.094083 | 0.060213 | 1.5799e-10 | 0 | 0 | 0 | 0 | 0 | 1 | -90 | 90 | 0.0095542 | 0.0023945 | -0.0095541 | -0.0023945
47 | 48 | 1.3604 | 0.87068 | 2.2845e-09 | 0 | 0 | 0 | 0 | 0 | 1 | -90 | 90 | 0.0072744 | 0.0018231 | -0.0072737 | -0.0018229
48 | 55 | 2.1017 | 1.3451 | 3.5293e-09 | 0 | 0 | 0 | 0 | 0 | 1 | -90 | 90 | 0.0072737 | 0.0018229 | -0.0072725 | -0.0018224
55 | 54 | 1.8181 | 1.1636 | 3.0531e-09 | 0 | 0 | 0 | 0 | 0 | 1 | -90 | 90 | 0.0030594 | 0.00076652 | -0.0030592 | -0.00076671