## bus_data
BUS_I | BUS_TYPE | Pd | Qd | Gs | Bs | area | Vm | Va | baseKV | zone | Vmax | Vmin
1 | 1 | 0.004556 | 0.0011418 | 0 | 0 | 1 | 0.9839 | -0.30918 | 0.4 | 1 | 1.1 | 0.9
2 | 1 | 0.00099771 | 0.00025005 | 0 | 0 | 1 | 0.98402 | -0.3067 | 0.4 | 1 | 1.1 | 0.9
3 | 1 | 0.0008569 | 0.00021476 | 0 | 0 | 1 | 0.98383 | -0.31044 | 0.4 | 1 | 1.1 | 0.9
4 | 1 | 0 | 0 | 0 | 0 | 1 | 0.98413 | -0.30472 | 0.4 | 1 | 1.1 | 0.9
5 | 1 | 0 | 0 | 0 | 0 | 1 | 0.98355 | -0.31585 | 0.4 | 1 | 1.1 | 0.9
19 | 1 | 0.001019 | 0.00025539 | 0 | 0 | 1 | 0.98411 | -0.30495 | 0.4 | 1 | 1.1 | 0.9
20 | 1 | 0.00061808 | 0.00015491 | 0 | 0 | 1 | 0.98449 | -0.29763 | 0.4 | 1 | 1.1 | 0.9
6 | 1 | 0.0019944 | 0.00049985 | 0 | 0 | 1 | 0.98346 | -0.3176 | 0.4 | 1 | 1.1 | 0.9
7 | 1 | 0.0038217 | 0.00095782 | 0 | 0 | 1 | 0.98155 | -0.35474 | 0.4 | 1 | 1.1 | 0.9
8 | 1 | 0.002032 | 0.00050927 | 0 | 0 | 1 | 0.98029 | -0.37933 | 0.4 | 1 | 1.1 | 0.9
9 | 1 | 0.004918 | 0.0012326 | 0 | 0 | 1 | 0.98016 | -0.38194 | 0.4 | 1 | 1.1 | 0.9
10 | 1 | 0 | 0 | 0 | 0 | 1 | 0.97639 | -0.45567 | 0.4 | 1 | 1.1 | 0.9
11 | 1 | 0.0004443 | 0.00011135 | 0 | 0 | 1 | 0.97498 | -0.48351 | 0.4 | 1 | 1.1 | 0.9
207 | 1 | 0.0011795 | 0.00029561 | 0 | 0 | 1 | 0.97438 | -0.49538 | 0.4 | 1 | 1.1 | 0.9
12 | 1 | 0.0065731 | 0.0016474 | 0 | 0 | 1 | 0.98842 | -0.22163 | 0.4 | 1 | 1.1 | 0.9
13 | 1 | 0.0088954 | 0.0022294 | 0 | 0 | 1 | 0.98751 | -0.23921 | 0.4 | 1 | 1.1 | 0.9
14 | 1 | 0.0075483 | 0.0018918 | 0 | 0 | 1 | 0.98857 | -0.21875 | 0.4 | 1 | 1.1 | 0.9
15 | 1 | 0 | 0 | 0 | 0 | 1 | 0.9868 | -0.25285 | 0.4 | 1 | 1.1 | 0.9
16 | 1 | 0.0049907 | 0.0012508 | 0 | 0 | 1 | 0.98859 | -0.21833 | 0.4 | 1 | 1.1 | 0.9
242 | 1 | 0.0028088 | 0.00070394 | 0 | 0 | 1 | 0.98563 | -0.27559 | 0.4 | 1 | 1.1 | 0.9
17 | 1 | 0.0010391 | 0.00026042 | 0 | 0 | 1 | 0.9894 | -0.20272 | 0.4 | 1 | 1.1 | 0.9
18 | 1 | 0 | 0 | 0 | 0 | 1 | 0.99179 | -0.15656 | 0.4 | 1 | 1.1 | 0.9
45 | 1 | 0.0048275 | 0.0012099 | 0 | 0 | 1 | 0.99581 | -0.079757 | 0.4 | 1 | 1.1 | 0.9
21 | 1 | 0.0026648 | 0.00066787 | 0 | 0 | 1 | 0.99123 | -0.16872 | 0.4 | 1 | 1.1 | 0.9
22 | 1 | 0.000995 | 0.00024937 | 0 | 0 | 1 | 0.99107 | -0.17185 | 0.4 | 1 | 1.1 | 0.9
23 | 1 | 0.0021858 | 0.0005478 | 0 | 0 | 1 | 0.99133 | -0.16683 | 0.4 | 1 | 1.1 | 0.9
24 | 1 | 0.0033221 | 0.00083259 | 0 | 0 | 1 | 0.99094 | -0.1743 | 0.4 | 1 | 1.1 | 0.9
25 | 1 | 0.0071806 | 0.0017996 | 0 | 0 | 1 | 0.9917 | -0.1596 | 0.4 | 1 | 1.1 | 0.9
32 | 1 | 0.0051912 | 0.001301 | 0 | 0 | 1 | 0.99255 | -0.14313 | 0.4 | 1 | 1.1 | 0.9
26 | 1 | 0.0043147 | 0.0010814 | 0 | 0 | 1 | 0.99826 | -0.033133 | 0.4 | 1 | 1.1 | 0.9
27 | 1 | 0.0011562 | 0.00028977 | 0 | 0 | 1 | 0.99692 | -0.0589 | 0.4 | 1 | 1.1 | 0.9
28 | 1 | 0 | 0 | 0 | 0 | 1 | 0.99925 | -0.014193 | 0.4 | 1 | 1.1 | 0.9
29 | 1 | 0.0011074 | 0.00027755 | 0 | 0 | 1 | 0.99649 | -0.067108 | 0.4 | 1 | 1.1 | 0.9
30 | 1 | 0.0017506 | 0.00043874 | 0 | 0 | 1 | 0.99854 | -0.027675 | 0.4 | 1 | 1.1 | 0.9
31 | 3 | 0.0022742 | 0.00056998 | 0 | 0 | 1 | 1 | 0 | 0.4 | 1 | 1.1 | 0.9
51 | 1 | 0.00057669 | 0.00014453 | 0 | 0 | 1 | 0.99602 | -0.076131 | 0.4 | 1 | 1.1 | 0.9
39 | 1 | 0.0077383 | 0.0019394 | 0 | 0 | 1 | 0.99778 | -0.042252 | 0.4 | 1 | 1.1 | 0.9
43 | 1 | 0.0022734 | 0.00056977 | 0 | 0 | 1 | 0.99991 | -0.0017364 | 0.4 | 1 | 1.1 | 0.9
33 | 1 | 0 | 0 | 0 | 0 | 1 | 0.99395 | -0.11613 | 0.4 | 1 | 1.1 | 0.9
42 | 1 | 0.00070742 | 0.0001773 | 0 | 0 | 1 | 0.99483 | -0.099179 | 0.4 | 1 | 1.1 | 0.9
41 | 1 | 0.00080936 | 0.00020284 | 0 | 0 | 1 | 0.9938 | -0.11902 | 0.4 | 1 | 1.1 | 0.9
34 | 1 | 0.002687 | 0.00067343 | 0 | 0 | 1 | 0.99372 | -0.12057 | 0.4 | 1 | 1.1 | 0.9
35 | 1 | 0.00044148 | 0.00011065 | 0 | 0 | 1 | 0.99372 | -0.12063 | 0.4 | 1 | 1.1 | 0.9
36 | 1 | 0.00044148 | 0.00011065 | 0 | 0 | 1 | 0.99376 | -0.11982 | 0.4 | 1 | 1.1 | 0.9
37 | 1 | 0.00044148 | 0.00011064 | 0 | 0 | 1 | 0.99371 | -0.1207 | 0.4 | 1 | 1.1 | 0.9
38 | 1 | 0.00044148 | 0.00011064 | 0 | 0 | 1 | 0.99379 | -0.11927 | 0.4 | 1 | 1.1 | 0.9
40 | 1 | 0.0047558 | 0.0011919 | 0 | 0 | 1 | 0.99697 | -0.057521 | 0.4 | 1 | 1.1 | 0.9
47 | 1 | 0 | 0 | 0 | 0 | 1 | 0.99663 | -0.064157 | 0.4 | 1 | 1.1 | 0.9
52 | 1 | 0.00067099 | 0.00016817 | 0 | 0 | 1 | 0.99505 | -0.094881 | 0.4 | 1 | 1.1 | 0.9
44 | 1 | 0.0022742 | 0.00056998 | 0 | 0 | 1 | 0.99987 | -0.0025796 | 0.4 | 1 | 1.1 | 0.9
46 | 1 | 0.0054448 | 0.0013646 | 0 | 0 | 1 | 0.99596 | -0.076931 | 0.4 | 1 | 1.1 | 0.9
48 | 1 | 0.0024032 | 0.00060231 | 0 | 0 | 1 | 0.99541 | -0.087933 | 0.4 | 1 | 1.1 | 0.9
49 | 1 | 0.0014184 | 0.0003555 | 0 | 0 | 1 | 0.99597 | -0.07721 | 0.4 | 1 | 1.1 | 0.9
50 | 1 | 0.0005783 | 0.00014494 | 0 | 0 | 1 | 0.99526 | -0.090808 | 0.4 | 1 | 1.1 | 0.9
180 | 1 | 0.000218 | 5.4637e-05 | 0 | 0 | 1 | 0.97229 | -0.53666 | 0.4 | 1 | 1.1 | 0.9
181 | 1 | 0.001784 | 0.00044711 | 0 | 0 | 1 | 0.97253 | -0.53182 | 0.4 | 1 | 1.1 | 0.9
182 | 1 | 0.0010685 | 0.0002678 | 0 | 0 | 1 | 0.97228 | -0.53686 | 0.4 | 1 | 1.1 | 0.9
183 | 1 | 0.00016964 | 4.2516e-05 | 0 | 0 | 1 | 0.97256 | -0.53129 | 0.4 | 1 | 1.1 | 0.9
184 | 1 | 0 | 0 | 0 | 0 | 1 | 0.97172 | -0.54799 | 0.4 | 1 | 1.1 | 0.9
220 | 1 | 0.00025713 | 6.4443e-05 | 0 | 0 | 1 | 0.97263 | -0.52986 | 0.4 | 1 | 1.1 | 0.9
235 | 1 | 0.00040447 | 0.00010137 | 0 | 0 | 1 | 0.97164 | -0.54948 | 0.4 | 1 | 1.1 | 0.9
186 | 1 | 0.00022644 | 5.675e-05 | 0 | 0 | 1 | 0.97112 | -0.55992 | 0.4 | 1 | 1.1 | 0.9
185 | 1 | 0.0001913 | 4.7943e-05 | 0 | 0 | 1 | 0.9711 | -0.56027 | 0.4 | 1 | 1.1 | 0.9
187 | 1 | 0 | 0 | 0 | 0 | 1 | 0.97098 | -0.56253 | 0.4 | 1 | 1.1 | 0.9
188 | 1 | 0.00067772 | 0.00016985 | 0 | 0 | 1 | 0.97095 | -0.56313 | 0.4 | 1 | 1.1 | 0.9
189 | 1 | 0.00026722 | 6.6971e-05 | 0 | 0 | 1 | 0.97097 | -0.56273 | 0.4 | 1 | 1.1 | 0.9
230 | 1 | 0.00026207 | 6.5681e-05 | 0 | 0 | 1 | 0.97093 | -0.56355 | 0.4 | 1 | 1.1 | 0.9
225 | 1 | 0.00096045 | 0.00024071 | 0 | 0 | 1 | 0.97095 | -0.56316 | 0.4 | 1 | 1.1 | 0.9
205 | 1 | 0.0037831 | 0.00094814 | 0 | 0 | 1 | 0.97402 | -0.50233 | 0.4 | 1 | 1.1 | 0.9
206 | 1 | 0.00049358 | 0.0001237 | 0 | 0 | 1 | 0.97397 | -0.50338 | 0.4 | 1 | 1.1 | 0.9
208 | 1 | 0.00055427 | 0.00013891 | 0 | 0 | 1 | 0.97393 | -0.50417 | 0.4 | 1 | 1.1 | 0.9
237 | 1 | 0.00038983 | 9.77e-05 | 0 | 0 | 1 | 0.97277 | -0.5271 | 0.4 | 1 | 1.1 | 0.9
221 | 1 | 0.0014065 | 0.00035251 | 0 | 0 | 1 | 0.97083 | -0.5656 | 0.4 | 1 | 1.1 | 0.9
222 | 1 | 0.000171 | 4.2856e-05 | 0 | 0 | 1 | 0.97081 | -0.566 | 0.4 | 1 | 1.1 | 0.9
223 | 1 | 0 | 0 | 0 | 0 | 1 | 0.97085 | -0.5651 | 0.4 | 1 | 1.1 | 0.9
224 | 1 | 0.00016886 | 4.232e-05 | 0 | 0 | 1 | 0.97078 | -0.56663 | 0.4 | 1 | 1.1 | 0.9
226 | 1 | 0 | 0 | 0 | 0 | 1 | 0.97085 | -0.56518 | 0.4 | 1 | 1.1 | 0.9
233 | 1 | 0 | 0 | 0 | 0 | 1 | 0.97074 | -0.56741 | 0.4 | 1 | 1.1 | 0.9
245 | 1 | 0.00019132 | 4.795e-05 | 0 | 0 | 1 | 0.97085 | -0.56525 | 0.4 | 1 | 1.1 | 0.9
229 | 1 | 0.00049639 | 0.00012441 | 0 | 0 | 1 | 0.97092 | -0.5638 | 0.4 | 1 | 1.1 | 0.9
232 | 1 | 0.00011232 | 2.815e-05 | 0 | 0 | 1 | 0.97074 | -0.56745 | 0.4 | 1 | 1.1 | 0.9
234 | 1 | 0.00023948 | 6.0018e-05 | 0 | 0 | 1 | 0.97073 | -0.56756 | 0.4 | 1 | 1.1 | 0.9
238 | 1 | 0.00055728 | 0.00013967 | 0 | 0 | 1 | 0.97072 | -0.56778 | 0.4 | 1 | 1.1 | 0.9
236 | 1 | 0.00017054 | 4.2742e-05 | 0 | 0 | 1 | 0.97164 | -0.54951 | 0.4 | 1 | 1.1 | 0.9
243 | 1 | 0.0052079 | 0.0013052 | 0 | 0 | 1 | 0.98538 | -0.28044 | 0.4 | 1 | 1.1 | 0.9

## generator_data
GEN_BUS | PG | QG | QMAX | QMIN | VG | MBASE | GEN_STATUS | PMAX | PMIN
31 | 0.14731 | 0.037469 | 10 | -10 | 1 | 100 | 1 | 10 | 0

## branch_data
F_BUS | T_BUS | BR_R | BR_X | BR_B | RATE_A | RATE_B | RATE_C | TAP | SHIFT | BR_STATUS | ANGMIN | ANGMAX | P_in | Q_in | P_out | Q_out
1 | 2 | 0.30649 | 0.19615 | 1.544e-09 | 0 | 0 | 0 | 0 | 0 | 1 | -90 | 90 | -0.035237 | -0.0088947 | 0.035242 | 0.0088972
1 | 3 | 0.17901 | 0.11457 | 9.0182e-10 | 0 | 0 | 0 | 0 | 0 | 1 | -90 | 90 | 0.030681 | 0.0077528 | -0.03068 | -0.0077517
2 | 4 | 0.23784 | 0.15222 | 1.1982e-09 | 0 | 0 | 0 | 0 | 0 | 1 | -90 | 90 | -0.036239 | -0.0091472 | 0.036243 | 0.0091493
3 | 5 | 0.79111 | 0.50631 | 3.9855e-09 | 0 | 0 | 0 | 0 | 0 | 1 | -90 | 90 | 0.029823 | 0.0075369 | -0.029815 | -0.0075324
4 | 19 | 0.9869 | 0.63161 | 1.6573e-09 | 0 | 0 | 0 | 0 | 0 | 1 | -90 | 90 | 0.001019 | 0.00025524 | -0.001019 | -0.00025539
4 | 20 | 0.83025 | 0.53136 | 4.1826e-09 | 0 | 0 | 0 | 0 | 0 | 1 | -90 | 90 | -0.037262 | -0.0094045 | 0.037274 | 0.0094122
5 | 6 | 3.8181 | 2.4436 | 6.4115e-09 | 0 | 0 | 0 | 0 | 0 | 1 | -90 | 90 | 0.0019946 | 0.00049934 | -0.0019944 | -0.00049986
5 | 7 | 6.0849 | 3.8944 | 2.0436e-08 | 0 | 0 | 0 | 0 | 0 | 1 | -90 | 90 | 0.02782 | 0.0070331 | -0.027769 | -0.0070019
20 | 242 | 2.5424 | 1.6272 | 1.2808e-08 | 0 | 0 | 0 | 0 | 0 | 1 | -90 | 90 | -0.037892 | -0.0095671 | 0.037933 | 0.0095915
7 | 8 | 4.4483 | 2.8469 | 7.4699e-09 | 0 | 0 | 0 | 0 | 0 | 1 | -90 | 90 | 0.023947 | 0.0060441 | -0.023919 | -0.0060268
8 | 9 | 0.51561 | 0.32999 | 8.6585e-10 | 0 | 0 | 0 | 0 | 0 | 1 | -90 | 90 | 0.021887 | 0.0055175 | -0.021884 | -0.0055159
9 | 10 | 18.7356 | 11.9908 | 3.1462e-08 | 0 | 0 | 0 | 0 | 0 | 1 | -90 | 90 | 0.016966 | 0.0042833 | -0.016906 | -0.0042481
10 | 11 | 7.0396 | 4.5053 | 1.1821e-08 | 0 | 0 | 0 | 0 | 0 | 1 | -90 | 90 | 0.016906 | 0.0042482 | -0.016884 | -0.0042349
11 | 207 | 3.0769 | 1.9692 | 5.1669e-09 | 0 | 0 | 0 | 0 | 0 | 1 | -90 | 90 | 0.016439 | 0.0041236 | -0.01643 | -0.0041182
207 | 205 | 1.9389 | 1.2409 | 3.2559e-09 | 0 | 0 | 0 | 0 | 0 | 1 | -90 | 90 | 0.015251 | 0.0038225 | -0.015246 | -0.0038196
12 | 13 | 1.4075 | 0.90083 | 7.0909e-09 | 0 | 0 | 0 | 0 | 0 | 1 | -90 | 90 | 0.054972 | 0.013909 | -0.054926 | -0.01388
12 | 14 | 0.20625 | 0.132 | 1.039e-09 | 0 | 0 | 0 | 0 | 0 | 1 | -90 | 90 | -0.061545 | -0.015556 | 0.061554 | 0.015561
13 | 15 | 1.3027 | 0.83373 | 6.5628e-09 | 0 | 0 | 0 | 0 | 0 | 1 | -90 | 90 | 0.046031 | 0.01165 | -0.046 | -0.011632
14 | 16 | 0.026963 | 0.017256 | 1.3584e-10 | 0 | 0 | 0 | 0 | 0 | 1 | -90 | 90 | -0.069102 | -0.017453 | 0.069104 | 0.017454
15 | 242 | 2.1673 | 1.387 | 1.0918e-08 | 0 | 0 | 0 | 0 | 0 | 1 | -90 | 90 | 0.046 | 0.011632 | -0.04595 | -0.011601
16 | 17 | 0.92807 | 0.59396 | 4.6754e-09 | 0 | 0 | 0 | 0 | 0 | 1 | -90 | 90 | -0.074094 | -0.018705 | 0.07415 | 0.01874
242 | 243 | 4.0596 | 2.5982 | 6.8172e-09 | 0 | 0 | 0 | 0 | 0 | 1 | -90 | 90 | 0.0052091 | 0.0013054 | -0.0052079 | -0.0013052
17 | 18 | 2.7143 | 1.7371 | 1.3674e-08 | 0 | 0 | 0 | 0 | 0 | 1 | -90 | 90 | -0.075189 | -0.019 | 0.075356 | 0.019106
18 | 45 | 4.5461 | 2.9095 | 2.2902e-08 | 0 | 0 | 0 | 0 | 0 | 1 | -90 | 90 | -0.075356 | -0.019106 | 0.075635 | 0.019282
45 | 46 | 0.15775 | 0.10096 | 7.9469e-10 | 0 | 0 | 0 | 0 | 0 | 1 | -90 | 90 | -0.080462 | -0.020492 | 0.080473 | 0.020499
21 | 22 | 3.1823 | 2.0366 | 5.3439e-09 | 0 | 0 | 0 | 0 | 0 | 1 | -90 | 90 | 0.0043181 | 0.0010816 | -0.0043174 | -0.0010817
21 | 23 | 1.1924 | 0.76314 | 2.0024e-09 | 0 | 0 | 0 | 0 | 0 | 1 | -90 | 90 | -0.0069829 | -0.0017494 | 0.0069835 | 0.0017496
22 | 24 | 3.2553 | 2.0834 | 5.4666e-09 | 0 | 0 | 0 | 0 | 0 | 1 | -90 | 90 | 0.0033224 | 0.0008323 | -0.0033221 | -0.00083259
23 | 25 | 3.4754 | 2.2243 | 5.8361e-09 | 0 | 0 | 0 | 0 | 0 | 1 | -90 | 90 | -0.0091693 | -0.0022974 | 0.0091725 | 0.0022989
25 | 32 | 4.4442 | 2.8443 | 7.463e-09 | 0 | 0 | 0 | 0 | 0 | 1 | -90 | 90 | -0.016353 | -0.0040985 | 0.016366 | 0.004106
32 | 33 | 5.5407 | 3.5461 | 9.3043e-09 | 0 | 0 | 0 | 0 | 0 | 1 | -90 | 90 | -0.021557 | -0.005407 | 0.021585 | 0.0054239
26 | 27 | 3.2436 | 2.0759 | 5.4469e-09 | 0 | 0 | 0 | 0 | 0 | 1 | -90 | 90 | 0.035593 | 0.0089814 | -0.035549 | -0.0089539
26 | 28 | 2.1303 | 1.3634 | 3.5774e-09 | 0 | 0 | 0 | 0 | 0 | 1 | -90 | 90 | -0.039908 | -0.010063 | 0.039944 | 0.010086
27 | 29 | 1.0663 | 0.6824 | 1.7905e-09 | 0 | 0 | 0 | 0 | 0 | 1 | -90 | 90 | 0.034393 | 0.0086641 | -0.03438 | -0.0086557
28 | 30 | 0.60712 | 0.38856 | 3.0586e-09 | 0 | 0 | 0 | 0 | 0 | 1 | -90 | 90 | 0.10044 | 0.025612 | -0.10038 | -0.025571
28 | 31 | 0.45711 | 0.29255 | 2.3028e-09 | 0 | 0 | 0 | 0 | 0 | 1 | -90 | 90 | -0.14039 | -0.035698 | 0.14048 | 0.035759
29 | 51 | 1.2103 | 0.77456 | 2.0323e-09 | 0 | 0 | 0 | 0 | 0 | 1 | -90 | 90 | 0.033272 | 0.0083781 | -0.033258 | -0.0083691
30 | 39 | 0.66723 | 0.42703 | 3.3614e-09 | 0 | 0 | 0 | 0 | 0 | 1 | -90 | 90 | 0.098629 | 0.025132 | -0.09856 | -0.025088
31 | 43 | 1.7109 | 1.095 | 2.873e-09 | 0 | 0 | 0 | 0 | 0 | 1 | -90 | 90 | 0.0045481 | 0.0011395 | -0.0045477 | -0.0011395
51 | 49 | 0.1472 | 0.094209 | 2.4719e-10 | 0 | 0 | 0 | 0 | 0 | 1 | -90 | 90 | 0.032681 | 0.0082246 | -0.032679 | -0.0082235
39 | 40 | 0.75793 | 0.48507 | 3.8183e-09 | 0 | 0 | 0 | 0 | 0 | 1 | -90 | 90 | 0.090821 | 0.023149 | -0.090754 | -0.023106
43 | 44 | 1.6614 | 1.0633 | 2.7899e-09 | 0 | 0 | 0 | 0 | 0 | 1 | -90 | 90 | 0.0022743 | 0.00056976 | -0.0022742 | -0.00056998
33 | 42 | 2.8018 | 1.7932 | 4.705e-09 | 0 | 0 | 0 | 0 | 0 | 1 | -90 | 90 | -0.026848 | -0.0067425 | 0.02687 | 0.006756
33 | 41 | 2.4329 | 1.557 | 4.0855e-09 | 0 | 0 | 0 | 0 | 0 | 1 | -90 | 90 | 0.0052633 | 0.0013186 | -0.0052626 | -0.0013186
42 | 52 | 0.69302 | 0.44354 | 1.1638e-09 | 0 | 0 | 0 | 0 | 0 | 1 | -90 | 90 | -0.027577 | -0.0069333 | 0.027583 | 0.0069368
41 | 38 | 0.24494 | 0.15676 | 4.1132e-10 | 0 | 0 | 0 | 0 | 0 | 1 | -90 | 90 | 0.0044532 | 0.0011157 | -0.0044532 | -0.0011157
34 | 35 | 0.33949 | 0.21727 | 5.7009e-10 | 0 | 0 | 0 | 0 | 0 | 1 | -90 | 90 | 0.00088297 | 0.00022113 | -0.00088296 | -0.00022118
34 | 36 | 0.91887 | 0.58807 | 1.543e-09 | 0 | 0 | 0 | 0 | 0 | 1 | -90 | 90 | -0.00357 | -0.00089455 | 0.0035701 | 0.00089448
35 | 37 | 0.68117 | 0.43595 | 1.1439e-09 | 0 | 0 | 0 | 0 | 0 | 1 | -90 | 90 | 0.00044148 | 0.00011053 | -0.00044148 | -0.00011065
36 | 38 | 0.61286 | 0.39223 | 1.0292e-09 | 0 | 0 | 0 | 0 | 0 | 1 | -90 | 90 | -0.0040116 | -0.0010051 | 0.0040117 | 0.0010051
40 | 47 | 0.34741 | 0.22234 | 1.7502e-09 | 0 | 0 | 0 | 0 | 0 | 1 | -90 | 90 | 0.085999 | 0.021914 | -0.085971 | -0.021897
47 | 46 | 0.6681 | 0.42759 | 3.3658e-09 | 0 | 0 | 0 | 0 | 0 | 1 | -90 | 90 | 0.085971 | 0.021897 | -0.085918 | -0.021863
52 | 50 | 0.64128 | 0.41042 | 1.0769e-09 | 0 | 0 | 0 | 0 | 0 | 1 | -90 | 90 | -0.028254 | -0.0071049 | 0.028259 | 0.0071083
48 | 49 | 1.5285 | 0.97821 | 2.5667e-09 | 0 | 0 | 0 | 0 | 0 | 1 | -90 | 90 | -0.031245 | -0.0078581 | 0.031261 | 0.007868
48 | 50 | 0.44371 | 0.28397 | 7.4511e-10 | 0 | 0 | 0 | 0 | 0 | 1 | -90 | 90 | 0.028842 | 0.0072557 | -0.028838 | -0.0072533
180 | 181 | 2.625 | 1.68 | 4.408e-09 | 0 | 0 | 0 | 0 | 0 | 1 | -90 | 90 | -0.0077979 | -0.0019489 | 0.0077997 | 0.0019497
180 | 182 | 0.10957 | 0.070125 | 1.84e-10 | 0 | 0 | 0 | 0 | 0 | 1 | -90 | 90 | 0.0075799 | 0.0018943 | -0.0075798 | -0.0018943
181 | 183 | 0.23758 | 0.15205 | 3.9896e-10 | 0 | 0 | 0 | 0 | 0 | 1 | -90 | 90 | -0.0095836 | -0.0023968 | 0.0095839 | 0.0023969
182 | 184 | 7.2275 | 4.6256 | 1.2137e-08 | 0 | 0 | 0 | 0 | 0 | 1 | -90 | 90 | 0.0065113 | 0.0016265 | -0.0065079 | -0.0016254
183 | 220 | 0.6186 | 0.3959 | 1.0388e-09 | 0 | 0 | 0 | 0 | 0 | 1 | -90 | 90 | -0.0097535 | -0.0024394 | 0.0097542 | 0.0024397
184 | 235 | 10.9054 | 6.9795 | 1.8313e-08 | 0 | 0 | 0 | 0 | 0 | 1 | -90 | 90 | 0.00057504 | 0.0001423 | -0.000575 | -0.00014401
184 | 186 | 8.491 | 5.4342 | 1.4259e-08 | 0 | 0 | 0 | 0 | 0 | 1 | -90 | 90 | 0.0059329 | 0.0014831 | -0.0059295 | -0.0014823
220 | 237 | 1.1664 | 0.74652 | 1.9588e-09 | 0 | 0 | 0 | 0 | 0 | 1 | -90 | 90 | -0.010011 | -0.0025042 | 0.010013 | 0.0025048
235 | 236 | 0.70389 | 0.45049 | 1.182e-09 | 0 | 0 | 0 | 0 | 0 | 1 | -90 | 90 | 0.00017054 | 4.2632e-05 | -0.00017054 | -4.2743e-05
186 | 185 | 0.26065 | 0.16682 | 4.3771e-10 | 0 | 0 | 0 | 0 | 0 | 1 | -90 | 90 | 0.0057031 | 0.0014256 | -0.005703 | -0.0014255
185 | 187 | 1.7274 | 1.1055 | 2.9008e-09 | 0 | 0 | 0 | 0 | 0 | 1 | -90 | 90 | 0.0055117 | 0.0013776 | -0.0055111 | -0.0013775
187 | 188 | 1.7674 | 1.1312 | 2.968e-09 | 0 | 0 | 0 | 0 | 0 | 1 | -90 | 90 | 0.0014362 | 0.000359 | -0.0014362 | -0.00035926
187 | 189 | 0.21246 | 0.13598 | 3.5678e-10 | 0 | 0 | 0 | 0 | 0 | 1 | -90 | 90 | 0.0040749 | 0.0010185 | -0.0040748 | -0.0010185
188 | 230 | 2.3233 | 1.4869 | 3.9014e-09 | 0 | 0 | 0 | 0 | 0 | 1 | -90 | 90 | 0.00075846 | 0.0001894 | -0.00075845 | -0.00018976
189 | 225 | 0.46961 | 0.30055 | 7.886e-10 | 0 | 0 | 0 | 0 | 0 | 1 | -90 | 90 | 0.0038076 | 0.00095152 | -0.0038076 | -0.00095154
230 | 229 | 2.1791 | 1.3946 | 3.6593e-09 | 0 | 0 | 0 | 0 | 0 | 1 | -90 | 90 | 0.00049638 | 0.00012407 | -0.00049638 | -0.00012441
225 | 223 | 2.8707 | 1.8373 | 4.8207e-09 | 0 | 0 | 0 | 0 | 0 | 1 | -90 | 90 | 0.0028471 | 0.00071082 | -0.0028469 | -0.00071111
205 | 206 | 0.38836 | 0.24855 | 6.5216e-10 | 0 | 0 | 0 | 0 | 0 | 1 | -90 | 90 | 0.011463 | 0.0028715 | -0.011462 | -0.0028712
206 | 208 | 0.30554 | 0.19554 | 5.1308e-10 | 0 | 0 | 0 | 0 | 0 | 1 | -90 | 90 | 0.010968 | 0.0027474 | -0.010968 | -0.0027472
208 | 237 | 9.3506 | 5.9844 | 1.5702e-08 | 0 | 0 | 0 | 0 | 0 | 1 | -90 | 90 | 0.010414 | 0.0026083 | -0.010402 | -0.0026025
221 | 222 | 1.3579 | 0.86906 | 2.2803e-09 | 0 | 0 | 0 | 0 | 0 | 1 | -90 | 90 | 0.001249 | 0.00031126 | -0.001249 | -0.00031146
221 | 223 | 0.79421 | 0.50829 | 1.3337e-09 | 0 | 0 | 0 | 0 | 0 | 1 | -90 | 90 | -0.0026555 | -0.00066379 | 0.0026556 | 0.0006637
222 | 224 | 2.4566 | 1.5722 | 4.1253e-09 | 0 | 0 | 0 | 0 | 0 | 1 | -90 | 90 | 0.001078 | 0.0002686 | -0.001078 | -0.00026897
223 | 226 | 1.9263 | 1.2328 | 3.2347e-09 | 0 | 0 | 0 | 0 | 0 | 1 | -90 | 90 | 0.00019132 | 4.7405e-05 | -0.00019132 | -4.7709e-05
224 | 233 | 3.6195 | 2.3165 | 6.0782e-09 | 0 | 0 | 0 | 0 | 0 | 1 | -90 | 90 | 0.0009091 | 0.00022665 | -0.00090906 | -0.0002272
226 | 245 | 1.5409 | 0.98615 | 2.5875e-09 | 0 | 0 | 0 | 0 | 0 | 1 | -90 | 90 | 0.00019132 | 4.7709e-05 | -0.00019132 | -4.7952e-05
233 | 234 | 0.81629 | 0.52243 | 1.3708e-09 | 0 | 0 | 0 | 0 | 0 | 1 | -90 | 90 | 0.00079675 | 0.00019931 | -0.00079674 | -0.00019943
233 | 232 | 1.654 | 1.0585 | 2.7775e-09 | 0 | 0 | 0 | 0 | 0 | 1 | -90 | 90 | 0.00011232 | 2.789e-05 | -0.00011232 | -2.8151e-05
234 | 238 | 1.6715 | 1.0698 | 2.807e-09 | 0 | 0 | 0 | 0 | 0 | 1 | -90 | 90 | 0.00055727 | 0.00013941 | -0.00055727 | -0.00013967