## bus_data
BUS_I | BUS_TYPE | Pd | Qd | Gs | Bs | area | Vm | Va | baseKV | zone | Vmax | Vmin
1 | 1 | 0.012212 | 0.0030605 | 0 | 0 | 1 | 0.97098 | -0.55931 | 0.4 | 1 | 1.1 | 0.9
2 | 1 | 0 | 0 | 0 | 0 | 1 | 0.97136 | -0.5518 | 0.4 | 1 | 1.1 | 0.9
3 | 1 | 0 | 0 | 0 | 0 | 1 | 0.97195 | -0.54025 | 0.4 | 1 | 1.1 | 0.9
40 | 1 | 0 | 0 | 0 | 0 | 1 | 0.97247 | -0.52989 | 0.4 | 1 | 1.1 | 0.9
51 | 1 | 0.0054522 | 0.0013665 | 0 | 0 | 1 | 0.97131 | -0.5529 | 0.4 | 1 | 1.1 | 0.9
60 | 1 | 0.0010939 | 0.00027415 | 0 | 0 | 1 | 0.97343 | -0.5111 | 0.4 | 1 | 1.1 | 0.9
27 | 1 | 0 | 0 | 0 | 0 | 1 | 0.99635 | -0.069115 | 0.4 | 1 | 1.1 | 0.9
47 | 1 | 0 | 0 | 0 | 0 | 1 | 0.99696 | -0.057371 | 0.4 | 1 | 1.1 | 0.9
25 | 1 | 0.0017446 | 0.00043724 | 0 | 0 | 1 | 0.99537 | -0.088089 | 0.4 | 1 | 1.1 | 0.9
52 | 1 | 0.015211 | 0.0038122 | 0 | 0 | 1 | 0.9713 | -0.55299 | 0.4 | 1 | 1.1 | 0.9
4 | 1 | 0.070534 | 0.017677 | 0 | 0 | 1 | 0.97453 | -0.48957 | 0.4 | 1 | 1.1 | 0.9
6 | 1 | 0 | 0 | 0 | 0 | 1 | 0.97672 | -0.4465 | 0.4 | 1 | 1.1 | 0.9
5 | 1 | 0.0021234 | 0.00053216 | 0 | 0 | 1 | 0.97783 | -0.42485 | 0.4 | 1 | 1.1 | 0.9
7 | 1 | 0 | 0 | 0 | 0 | 1 | 0.97786 | -0.42413 | 0.4 | 1 | 1.1 | 0.9
9 | 1 | 0 | 0 | 0 | 0 | 1 | 0.98379 | -0.30876 | 0.4 | 1 | 1.1 | 0.9
8 | 1 | 0 | 0 | 0 | 0 | 1 | 0.98896 | -0.21201 | 0.4 | 1 | 1.1 | 0.9
10 | 1 | 0 | 0 | 0 | 0 | 1 | 0.99069 | -0.17854 | 0.4 | 1 | 1.1 | 0.9
32 | 1 | 0.0037064 | 0.00092891 | 0 | 0 | 1 | 0.98792 | -0.23231 | 0.4 | 1 | 1.1 | 0.9
38 | 1 | 0 | 0 | 0 | 0 | 1 | 0.98019 | -0.37853 | 0.4 | 1 | 1.1 | 0.9
48 | 1 | 0.0043879 | 0.0010997 | 0 | 0 | 1 | 0.98671 | -0.25253 | 0.4 | 1 | 1.1 | 0.9
23 | 1 | 0.002217 | 0.00055563 | 0 | 0 | 1 | 0.99088 | -0.17488 | 0.4 | 1 | 1.1 | 0.9
33 | 1 | 0.0038718 | 0.00097036 | 0 | 0 | 1 | 0.98776 | -0.23553 | 0.4 | 1 | 1.1 | 0.9
36 | 1 | 0.010058 | 0.0025207 | 0 | 0 | 1 | 0.97786 | -0.42412 | 0.4 | 1 | 1.1 | 0.9
49 | 1 | 0.0039851 | 0.00099876 | 0 | 0 | 1 | 0.98826 | -0.22268 | 0.4 | 1 | 1.1 | 0.9
22 | 1 | 0.0023035 | 0.00057731 | 0 | 0 | 1 | 0.99105 | -0.1715 | 0.4 | 1 | 1.1 | 0.9
11 | 1 | 0.010449 | 0.0026188 | 0 | 0 | 1 | 0.99007 | -0.19059 | 0.4 | 1 | 1.1 | 0.9
12 | 1 | 0.0020669 | 0.00051802 | 0 | 0 | 1 | 0.99002 | -0.1916 | 0.4 | 1 | 1.1 | 0.9
13 | 1 | 0 | 0 | 0 | 0 | 1 | 0.99086 | -0.17533 | 0.4 | 1 | 1.1 | 0.9
14 | 1 | 0.0037958 | 0.00095131 | 0 | 0 | 1 | 0.99101 | -0.17233 | 0.4 | 1 | 1.1 | 0.9
20 | 1 | 0.0049448 | 0.0012393 | 0 | 0 | 1 | 0.99124 | -0.16786 | 0.4 | 1 | 1.1 | 0.9
15 | 1 | 0 | 0 | 0 | 0 | 1 | 0.99172 | -0.15869 | 0.4 | 1 | 1.1 | 0.9
30 | 1 | 0.0020004 | 0.00050135 | 0 | 0 | 1 | 0.99347 | -0.12491 | 0.4 | 1 | 1.1 | 0.9
21 | 1 | 0 | 0 | 0 | 0 | 1 | 0.99151 | -0.16269 | 0.4 | 1 | 1.1 | 0.9
29 | 1 | 0.0066869 | 0.0016759 | 0 | 0 | 1 | 0.99005 | -0.19085 | 0.4 | 1 | 1.1 | 0.9
16 | 1 | 0 | 0 | 0 | 0 | 1 | 0.98938 | -0.20388 | 0.4 | 1 | 1.1 | 0.9
18 | 1 | 0 | 0 | 0 | 0 | 1 | 0.98812 | -0.22838 | 0.4 | 1 | 1.1 | 0.9
17 | 1 | 0 | 0 | 0 | 0 | 1 | 0.98848 | -0.22135 | 0.4 | 1 | 1.1 | 0.9
66 | 1 | 0.015205 | 0.0038108 | 0 | 0 | 1 | 0.98671 | -0.25574 | 0.4 | 1 | 1.1 | 0.9
65 | 1 | 0.017294 | 0.0043344 | 0 | 0 | 1 | 0.98743 | -0.24177 | 0.4 | 1 | 1.1 | 0.9
59 | 1 | 0.0021248 | 0.00053253 | 0 | 0 | 1 | 0.99592 | -0.077857 | 0.4 | 1 | 1.1 | 0.9
64 | 1 | 0.017287 | 0.0043326 | 0 | 0 | 1 | 0.98694 | -0.25128 | 0.4 | 1 | 1.1 | 0.9
37 | 1 | 0 | 0 | 0 | 0 | 1 | 0.97637 | -0.45321 | 0.4 | 1 | 1.1 | 0.9
39 | 1 | 0.0064067 | 0.0016057 | 0 | 0 | 1 | 0.97506 | -0.47887 | 0.4 | 1 | 1.1 | 0.9
35 | 1 | 0.005154 | 0.0012917 | 0 | 0 | 1 | 0.97642 | -0.45216 | 0.4 | 1 | 1.1 | 0.9
53 | 1 | 0.0019081 | 0.00047822 | 0 | 0 | 1 | 0.97125 | -0.55411 | 0.4 | 1 | 1.1 | 0.9
24 | 1 | 0.01576 | 0.0039497 | 0 | 0 | 1 | 0.99515 | -0.092265 | 0.4 | 1 | 1.1 | 0.9
26 | 1 | 0.017294 | 0.0043343 | 0 | 0 | 1 | 0.99396 | -0.11531 | 0.4 | 1 | 1.1 | 0.9
28 | 1 | 0.017284 | 0.0043317 | 0 | 0 | 1 | 0.9939 | -0.11639 | 0.4 | 1 | 1.1 | 0.9
55 | 1 | 0.0022114 | 0.00055424 | 0 | 0 | 1 | 0.9956 | -0.083072 | 0.4 | 1 | 1.1 | 0.9
45 | 3 | 0.0017979 | 0.00045058 | 0 | 0 | 1 | 1 | 0 | 0.4 | 1 | 1.1 | 0.9
58 | 1 | 0.0028482 | 0.00071382 | 0 | 0 | 1 | 0.99596 | -0.077176 | 0.4 | 1 | 1.1 | 0.9
34 | 1 | 0.0040993 | 0.0010274 | 0 | 0 | 1 | 0.98764 | -0.23774 | 0.4 | 1 | 1.1 | 0.9
41 | 1 | 0.0019309 | 0.00048393 | 0 | 0 | 1 | 0.98763 | -0.2379 | 0.4 | 1 | 1.1 | 0.9
42 | 1 | 0.0013985 | 0.00035051 | 0 | 0 | 1 | 0.98763 | -0.2379 | 0.4 | 1 | 1.1 | 0.9
61 | 1 | 0 | 0 | 0 | 0 | 1 | 0.97391 | -0.50151 | 0.4 | 1 | 1.1 | 0.9
62 | 1 | 0.0011364 | 0.00028481 | 0 | 0 | 1 | 0.97386 | -0.50258 | 0.4 | 1 | 1.1 | 0.9
43 | 1 | 0.0012411 | 0.00031106 | 0 | 0 | 1 | 0.99982 | -0.0033471 | 0.4 | 1 | 1.1 | 0.9
44 | 1 | 0.0044353 | 0.0011116 | 0 | 0 | 1 | 0.9978 | -0.041814 | 0.4 | 1 | 1.1 | 0.9
46 | 1 | 0.0023682 | 0.00059353 | 0 | 0 | 1 | 0.99778 | -0.042289 | 0.4 | 1 | 1.1 | 0.9
54 | 1 | 0.0010811 | 0.00027096 | 0 | 0 | 1 | 0.99709 | -0.055512 | 0.4 | 1 | 1.1 | 0.9
56 | 1 | 0.0015961 | 0.00040003 | 0 | 0 | 1 | 0.99375 | -0.11818 | 0.4 | 1 | 1.1 | 0.9
50 | 1 | 0.0038285 | 0.00095951 | 0 | 0 | 1 | 0.98964 | -0.19632 | 0.4 | 1 | 1.1 | 0.9
68 | 1 | 0.0022123 | 0.00055446 | 0 | 0 | 1 | 0.9899 | -0.19138 | 0.4 | 1 | 1.1 | 0.9
69 | 1 | 0.0021574 | 0.0005407 | 0 | 0 | 1 | 0.99158 | -0.15926 | 0.4 | 1 | 1.1 | 0.9
57 | 1 | 0.0019155 | 0.00048007 | 0 | 0 | 1 | 0.99372 | -0.11874 | 0.4 | 1 | 1.1 | 0.9
70 | 1 | 0.0017959 | 0.0004501 | 0 | 0 | 1 | 0.99188 | -0.15368 | 0.4 | 1 | 1.1 | 0.9
63 | 1 | 0.0032255 | 0.00080839 | 0 | 0 | 1 | 0.97378 | -0.50415 | 0.4 | 1 | 1.1 | 0.9

## generator_data
GEN_BUS | PG | QG | QMAX | QMIN | VG | MBASE | GEN_STATUS | PMAX | PMIN
45 | 0.33071 | 0.084756 | 10 | -10 | 1 | 100 | 1 | 10 | 0

## branch_data
F_BUS | T_BUS | BR_R | BR_X | BR_B | RATE_A | RATE_B | RATE_C | TAP | SHIFT | BR_STATUS | ANGMIN | ANGMAX | P_in | Q_in | P_out | Q_out
1 | 2 | 2.5973 | 1.6623 | 4.3616e-09 | 0 | 0 | 0 | 0 | 0 | 1 | -90 | 90 | -0.012212 | -0.0030605 | 0.012216 | 0.0030629
2 | 3 | 4.0019 | 2.5612 | 6.7203e-09 | 0 | 0 | 0 | 0 | 0 | 1 | -90 | 90 | -0.012216 | -0.0030629 | 0.012223 | 0.0030666
3 | 40 | 1.2616 | 0.8074 | 2.1185e-09 | 0 | 0 | 0 | 0 | 0 | 1 | -90 | 90 | -0.034808 | -0.0087315 | 0.034825 | 0.0087423
3 | 51 | 2.371 | 1.5175 | 3.9816e-09 | 0 | 0 | 0 | 0 | 0 | 1 | -90 | 90 | 0.022585 | 0.005665 | -0.022572 | -0.0056566
40 | 60 | 2.2922 | 1.467 | 3.8492e-09 | 0 | 0 | 0 | 0 | 0 | 1 | -90 | 90 | -0.034825 | -0.0087423 | 0.034856 | 0.008762
51 | 52 | 0.021043 | 0.013467 | 3.5336e-11 | 0 | 0 | 0 | 0 | 0 | 1 | -90 | 90 | 0.017119 | 0.0042902 | -0.017119 | -0.0042901
60 | 61 | 1.1364 | 0.72728 | 1.9083e-09 | 0 | 0 | 0 | 0 | 0 | 1 | -90 | 90 | -0.03595 | -0.0090361 | 0.035967 | 0.0090465
27 | 47 | 1.0039 | 0.6425 | 1.6858e-09 | 0 | 0 | 0 | 0 | 0 | 1 | -90 | 90 | -0.052178 | -0.013114 | 0.052207 | 0.013132
27 | 25 | 1.6194 | 1.0364 | 2.7194e-09 | 0 | 0 | 0 | 0 | 0 | 1 | -90 | 90 | 0.052178 | 0.013114 | -0.052131 | -0.013084
47 | 55 | 0.72083 | 0.46133 | 2.4209e-09 | 0 | 0 | 0 | 0 | 0 | 1 | -90 | 90 | 0.16165 | 0.041688 | -0.16145 | -0.041559
47 | 45 | 1.2167 | 0.77869 | 4.0863e-09 | 0 | 0 | 0 | 0 | 0 | 1 | -90 | 90 | -0.21386 | -0.05482 | 0.21445 | 0.055201
25 | 24 | 0.36838 | 0.23576 | 6.1861e-10 | 0 | 0 | 0 | 0 | 0 | 1 | -90 | 90 | 0.050386 | 0.012646 | -0.050376 | -0.01264
52 | 53 | 2.4995 | 1.5997 | 4.1973e-09 | 0 | 0 | 0 | 0 | 0 | 1 | -90 | 90 | 0.0019082 | 0.00047789 | -0.0019081 | -0.00047822
4 | 6 | 2.6054 | 1.6674 | 4.3751e-09 | 0 | 0 | 0 | 0 | 0 | 1 | -90 | 90 | -0.070534 | -0.017677 | 0.070679 | 0.01777
6 | 7 | 1.3577 | 0.86895 | 2.28e-09 | 0 | 0 | 0 | 0 | 0 | 1 | -90 | 90 | -0.070679 | -0.01777 | 0.070754 | 0.017818
5 | 7 | 1.4634 | 0.93655 | 2.4574e-09 | 0 | 0 | 0 | 0 | 0 | 1 | -90 | 90 | -0.0021234 | -0.00053216 | 0.0021234 | 0.00053197
7 | 9 | 6.8464 | 4.3817 | 1.1497e-08 | 0 | 0 | 0 | 0 | 0 | 1 | -90 | 90 | -0.072878 | -0.01835 | 0.073282 | 0.018608
9 | 38 | 4.8739 | 3.1193 | 8.1846e-09 | 0 | 0 | 0 | 0 | 0 | 1 | -90 | 90 | 0.062466 | 0.015887 | -0.062257 | -0.015754
9 | 48 | 1.8187 | 1.164 | 6.1083e-09 | 0 | 0 | 0 | 0 | 0 | 1 | -90 | 90 | -0.13575 | -0.034495 | 0.13612 | 0.03473
8 | 10 | 9.7904 | 6.2659 | 1.6441e-08 | 0 | 0 | 0 | 0 | 0 | 1 | -90 | 90 | -0.015024 | -0.0037706 | 0.015048 | 0.0037843
8 | 32 | 5.924 | 3.7914 | 9.948e-09 | 0 | 0 | 0 | 0 | 0 | 1 | -90 | 90 | 0.015024 | 0.0037706 | -0.015009 | -0.0037623
10 | 23 | 1.0715 | 0.68574 | 1.7993e-09 | 0 | 0 | 0 | 0 | 0 | 1 | -90 | 90 | -0.015048 | -0.0037843 | 0.015051 | 0.0037859
32 | 33 | 1.2436 | 0.7959 | 2.0883e-09 | 0 | 0 | 0 | 0 | 0 | 1 | -90 | 90 | 0.011303 | 0.0028334 | -0.011301 | -0.0028325
38 | 36 | 3.1658 | 2.0261 | 5.3161e-09 | 0 | 0 | 0 | 0 | 0 | 1 | -90 | 90 | 0.062257 | 0.015754 | -0.062121 | -0.015667
48 | 49 | 0.93921 | 0.6011 | 3.1544e-09 | 0 | 0 | 0 | 0 | 0 | 1 | -90 | 90 | -0.1405 | -0.03583 | 0.14071 | 0.035959
23 | 22 | 0.86371 | 0.55277 | 1.4504e-09 | 0 | 0 | 0 | 0 | 0 | 1 | -90 | 90 | -0.017268 | -0.0043415 | 0.01727 | 0.0043431
33 | 34 | 1.3023 | 0.83348 | 2.1869e-09 | 0 | 0 | 0 | 0 | 0 | 1 | -90 | 90 | 0.0074296 | 0.0018621 | -0.0074288 | -0.0018618
36 | 35 | 2.3169 | 1.4828 | 3.8907e-09 | 0 | 0 | 0 | 0 | 0 | 1 | -90 | 90 | 0.052063 | 0.013147 | -0.051993 | -0.013102
49 | 50 | 0.80861 | 0.51751 | 2.7157e-09 | 0 | 0 | 0 | 0 | 0 | 1 | -90 | 90 | -0.14469 | -0.036958 | 0.14488 | 0.037076
22 | 21 | 1.9868 | 1.2716 | 3.3364e-09 | 0 | 0 | 0 | 0 | 0 | 1 | -90 | 90 | -0.019574 | -0.0049204 | 0.019582 | 0.0049254
11 | 12 | 2.139 | 1.3689 | 3.5919e-09 | 0 | 0 | 0 | 0 | 0 | 1 | -90 | 90 | 0.002067 | 0.00051773 | -0.0020669 | -0.00051802
11 | 13 | 5.3588 | 3.4297 | 8.9989e-09 | 0 | 0 | 0 | 0 | 0 | 1 | -90 | 90 | -0.012516 | -0.0031365 | 0.012525 | 0.0031414
13 | 14 | 1.0564 | 0.67609 | 1.774e-09 | 0 | 0 | 0 | 0 | 0 | 1 | -90 | 90 | -0.012525 | -0.0031414 | 0.012527 | 0.0031424
14 | 20 | 1.2074 | 0.77272 | 2.0275e-09 | 0 | 0 | 0 | 0 | 0 | 1 | -90 | 90 | -0.016323 | -0.0040937 | 0.016326 | 0.0040957
20 | 21 | 1.0703 | 0.685 | 1.7973e-09 | 0 | 0 | 0 | 0 | 0 | 1 | -90 | 90 | -0.021271 | -0.005335 | 0.021276 | 0.0053382
15 | 30 | 1.5334 | 0.9814 | 2.5751e-09 | 0 | 0 | 0 | 0 | 0 | 1 | -90 | 90 | -0.097566 | -0.024563 | 0.097724 | 0.024663
15 | 21 | 0.43211 | 0.27655 | 7.2563e-10 | 0 | 0 | 0 | 0 | 0 | 1 | -90 | 90 | 0.040866 | 0.010269 | -0.040858 | -0.010264
15 | 29 | 2.5054 | 1.6034 | 4.2072e-09 | 0 | 0 | 0 | 0 | 0 | 1 | -90 | 90 | 0.0567 | 0.014294 | -0.056613 | -0.014239
30 | 59 | 2.1019 | 1.3452 | 3.5296e-09 | 0 | 0 | 0 | 0 | 0 | 1 | -90 | 90 | -0.099724 | -0.025165 | 0.099949 | 0.025309
29 | 16 | 1.149 | 0.73534 | 1.9294e-09 | 0 | 0 | 0 | 0 | 0 | 1 | -90 | 90 | 0.049926 | 0.012563 | -0.049895 | -0.012543
16 | 18 | 3.1052 | 1.9873 | 5.2145e-09 | 0 | 0 | 0 | 0 | 0 | 1 | -90 | 90 | 0.034652 | 0.0087109 | -0.034612 | -0.0086854
16 | 17 | 5.0366 | 3.2234 | 8.4578e-09 | 0 | 0 | 0 | 0 | 0 | 1 | -90 | 90 | 0.015243 | 0.0038324 | -0.01523 | -0.0038251
18 | 65 | 1.6926 | 1.0832 | 2.8423e-09 | 0 | 0 | 0 | 0 | 0 | 1 | -90 | 90 | 0.034612 | 0.0086854 | -0.034589 | -0.0086716
17 | 66 | 9.8869 | 6.3276 | 1.6603e-08 | 0 | 0 | 0 | 0 | 0 | 1 | -90 | 90 | 0.01523 | 0.0038251 | -0.015205 | -0.0038108
65 | 64 | 2.4028 | 1.5378 | 4.035e-09 | 0 | 0 | 0 | 0 | 0 | 1 | -90 | 90 | 0.017295 | 0.0043372 | -0.017287 | -0.0043326
59 | 58 | 0.029886 | 0.019127 | 5.0186e-11 | 0 | 0 | 0 | 0 | 0 | 1 | -90 | 90 | -0.10207 | -0.025841 | 0.10208 | 0.025843
37 | 39 | 2.3473 | 1.5023 | 3.9417e-09 | 0 | 0 | 0 | 0 | 0 | 1 | -90 | 90 | 0.046837 | 0.011809 | -0.046779 | -0.011773
37 | 35 | 0.095645 | 0.061213 | 1.6061e-10 | 0 | 0 | 0 | 0 | 0 | 1 | -90 | 90 | -0.046837 | -0.011809 | 0.046839 | 0.011811
39 | 61 | 2.3938 | 1.532 | 4.0198e-09 | 0 | 0 | 0 | 0 | 0 | 1 | -90 | 90 | 0.040373 | 0.010167 | -0.040329 | -0.010139
24 | 26 | 2.9545 | 1.8909 | 4.9613e-09 | 0 | 0 | 0 | 0 | 0 | 1 | -90 | 90 | 0.034617 | 0.0086904 | -0.034579 | -0.0086665
26 | 28 | 0.27672 | 0.1771 | 4.6468e-10 | 0 | 0 | 0 | 0 | 0 | 1 | -90 | 90 | 0.017285 | 0.0043322 | -0.017284 | -0.0043317
55 | 56 | 0.99542 | 0.63707 | 3.3432e-09 | 0 | 0 | 0 | 0 | 0 | 1 | -90 | 90 | 0.15923 | 0.041004 | -0.15896 | -0.040831
45 | 43 | 0.1323 | 0.08467 | 2.2216e-10 | 0 | 0 | 0 | 0 | 0 | 1 | -90 | 90 | 0.11446 | 0.029104 | -0.11444 | -0.029092
58 | 54 | 0.92491 | 0.59194 | 1.5532e-09 | 0 | 0 | 0 | 0 | 0 | 1 | -90 | 90 | -0.10493 | -0.026557 | 0.10504 | 0.026627
34 | 41 | 0.21292 | 0.13627 | 3.5755e-10 | 0 | 0 | 0 | 0 | 0 | 1 | -90 | 90 | 0.0033295 | 0.00083442 | -0.0033295 | -0.00083444
41 | 42 | 0.0013021 | 0.00083336 | 2.1866e-12 | 0 | 0 | 0 | 0 | 0 | 1 | -90 | 90 | 0.0013985 | 0.0003505 | -0.0013985 | -0.00035051
61 | 62 | 1.0476 | 0.67044 | 1.7591e-09 | 0 | 0 | 0 | 0 | 0 | 1 | -90 | 90 | 0.0043624 | 0.001093 | -0.0043622 | -0.001093
62 | 63 | 2.0644 | 1.3212 | 3.4667e-09 | 0 | 0 | 0 | 0 | 0 | 1 | -90 | 90 | 0.0032257 | 0.00080821 | -0.0032255 | -0.00080839
43 | 44 | 1.5339 | 0.98167 | 2.5758e-09 | 0 | 0 | 0 | 0 | 0 | 1 | -90 | 90 | 0.1132 | 0.028781 | -0.11299 | -0.028648
44 | 46 | 0.019683 | 0.012597 | 3.3054e-11 | 0 | 0 | 0 | 0 | 0 | 1 | -90 | 90 | 0.10855 | 0.027536 | -0.10855 | -0.027534
46 | 54 | 0.55981 | 0.35828 | 9.4008e-10 | 0 | 0 | 0 | 0 | 0 | 1 | -90 | 90 | 0.10618 | 0.026941 | -0.10612 | -0.026898
56 | 57 | 0.015955 | 0.010212 | 5.3587e-11 | 0 | 0 | 0 | 0 | 0 | 1 | -90 | 90 | 0.15737 | 0.040431 | -0.15736 | -0.040428
50 | 68 | 0.14763 | 0.094484 | 4.9582e-10 | 0 | 0 | 0 | 0 | 0 | 1 | -90 | 90 | -0.14871 | -0.038035 | 0.14874 | 0.038058
68 | 69 | 0.94902 | 0.60737 | 3.1873e-09 | 0 | 0 | 0 | 0 | 0 | 1 | -90 | 90 | -0.15095 | -0.038612 | 0.15119 | 0.038763
69 | 70 | 0.16283 | 0.10421 | 5.4687e-10 | 0 | 0 | 0 | 0 | 0 | 1 | -90 | 90 | -0.15335 | -0.039303 | 0.15339 | 0.03933
57 | 70 | 1.0094 | 0.64603 | 3.3902e-09 | 0 | 0 | 0 | 0 | 0 | 1 | -90 | 90 | 0.15545 | 0.039948 | -0.15518 | -0.03978