## bus_data
BUS_I | BUS_TYPE | Pd | Qd | Gs | Bs | area | Vm | Va | baseKV | zone | Vmax | Vmin
5 | 1 | 0 | 0 | 0 | 0 | 1 | 0.98314 | -0.32368 | 0.4 | 1 | 1.1 | 0.9
29 | 1 | 0.018757 | 0.004701 | 0 | 0 | 1 | 0.991 | -0.17177 | 0.4 | 1 | 1.1 | 0.9
6 | 1 | 0 | 0 | 0 | 0 | 1 | 0.98199 | -0.34604 | 0.4 | 1 | 1.1 | 0.9
35 | 1 | 0.0036059 | 0.00090372 | 0 | 0 | 1 | 0.98226 | -0.34076 | 0.4 | 1 | 1.1 | 0.9
12 | 1 | 0 | 0 | 0 | 0 | 1 | 0.98131 | -0.35944 | 0.4 | 1 | 1.1 | 0.9
67 | 1 | 0.010947 | 0.0027437 | 0 | 0 | 1 | 0.98151 | -0.35539 | 0.4 | 1 | 1.1 | 0.9
10 | 1 | 0 | 0 | 0 | 0 | 1 | 0.98037 | -0.37787 | 0.4 | 1 | 1.1 | 0.9
11 | 1 | 0 | 0 | 0 | 0 | 1 | 0.98046 | -0.37604 | 0.4 | 1 | 1.1 | 0.9
68 | 1 | 0.0093857 | 0.0023523 | 0 | 0 | 1 | 0.97974 | -0.39025 | 0.4 | 1 | 1.1 | 0.9
13 | 1 | 0 | 0 | 0 | 0 | 1 | 0.98098 | -0.36575 | 0.4 | 1 | 1.1 | 0.9
38 | 1 | 0.0099394 | 0.0024911 | 0 | 0 | 1 | 0.98021 | -0.38099 | 0.4 | 1 | 1.1 | 0.9
15 | 1 | 0.0045815 | 0.0011482 | 0 | 0 | 1 | 0.98011 | -0.38287 | 0.4 | 1 | 1.1 | 0.9
66 | 1 | 0.0068158 | 0.0017082 | 0 | 0 | 1 | 0.98082 | -0.36892 | 0.4 | 1 | 1.1 | 0.9
26 | 1 | 0 | 0 | 0 | 0 | 1 | 0.99304 | -0.13261 | 0.4 | 1 | 1.1 | 0.9
36 | 1 | 0.02301 | 0.0057669 | 0 | 0 | 1 | 0.98014 | -0.38218 | 0.4 | 1 | 1.1 | 0.9
37 | 1 | 0.023005 | 0.0057657 | 0 | 0 | 1 | 0.97939 | -0.39705 | 0.4 | 1 | 1.1 | 0.9
16 | 1 | 0.010578 | 0.0026512 | 0 | 0 | 1 | 0.9798 | -0.38899 | 0.4 | 1 | 1.1 | 0.9
17 | 1 | 0.0059968 | 0.0015029 | 0 | 0 | 1 | 0.97971 | -0.39068 | 0.4 | 1 | 1.1 | 0.9
25 | 1 | 0.0050643 | 0.0012692 | 0 | 0 | 1 | 0.99259 | -0.14142 | 0.4 | 1 | 1.1 | 0.9
27 | 1 | 0 | 0 | 0 | 0 | 1 | 0.99248 | -0.1435 | 0.4 | 1 | 1.1 | 0.9
28 | 1 | 0 | 0 | 0 | 0 | 1 | 0.99582 | -0.079629 | 0.4 | 1 | 1.1 | 0.9
30 | 1 | 0.007452 | 0.0018676 | 0 | 0 | 1 | 0.99219 | -0.149 | 0.4 | 1 | 1.1 | 0.9
52 | 1 | 0 | 0 | 0 | 0 | 1 | 0.99551 | -0.085589 | 0.4 | 1 | 1.1 | 0.9
41 | 1 | 0.025793 | 0.0064643 | 0 | 0 | 1 | 0.99846 | -0.029198 | 0.4 | 1 | 1.1 | 0.9
33 | 1 | 0 | 0 | 0 | 0 | 1 | 0.99432 | -0.10848 | 0.4 | 1 | 1.1 | 0.9
63 | 1 | 0.0040152 | 0.0010063 | 0 | 0 | 1 | 0.99445 | -0.10598 | 0.4 | 1 | 1.1 | 0.9
60 | 1 | 0.0018565 | 0.00046528 | 0 | 0 | 1 | 0.99397 | -0.11527 | 0.4 | 1 | 1.1 | 0.9
55 | 1 | 0 | 0 | 0 | 0 | 1 | 0.99531 | -0.089365 | 0.4 | 1 | 1.1 | 0.9
53 | 1 | 0.0074198 | 0.0018596 | 0 | 0 | 1 | 0.9949 | -0.09739 | 0.4 | 1 | 1.1 | 0.9
39 | 3 | 0.024217 | 0.0060694 | 0 | 0 | 1 | 1 | 0 | 0.4 | 1 | 1.1 | 0.9
82 | 1 | 0.0026209 | 0.00065686 | 0 | 0 | 1 | 0.99444 | -0.10629 | 0.4 | 1 | 1.1 | 0.9
79 | 1 | 0 | 0 | 0 | 0 | 1 | 0.99457 | -0.10378 | 0.4 | 1 | 1.1 | 0.9
58 | 1 | 0.003917 | 0.00098169 | 0 | 0 | 1 | 0.99378 | -0.11901 | 0.4 | 1 | 1.1 | 0.9
40 | 1 | 0.024254 | 0.0060787 | 0 | 0 | 1 | 0.99832 | -0.032333 | 0.4 | 1 | 1.1 | 0.9
69 | 1 | 0 | 0 | 0 | 0 | 1 | 0.99508 | -0.093826 | 0.4 | 1 | 1.1 | 0.9
70 | 1 | 0.002622 | 0.00065713 | 0 | 0 | 1 | 0.9953 | -0.089692 | 0.4 | 1 | 1.1 | 0.9
54 | 1 | 0.023081 | 0.0057846 | 0 | 0 | 1 | 0.99435 | -0.1079 | 0.4 | 1 | 1.1 | 0.9
71 | 1 | 0 | 0 | 0 | 0 | 1 | 0.99501 | -0.095247 | 0.4 | 1 | 1.1 | 0.9
72 | 1 | 0.0026254 | 0.00065798 | 0 | 0 | 1 | 0.99506 | -0.09415 | 0.4 | 1 | 1.1 | 0.9
57 | 1 | 0.0053168 | 0.0013325 | 0 | 0 | 1 | 0.99369 | -0.1208 | 0.4 | 1 | 1.1 | 0.9
81 | 1 | 0.0026206 | 0.00065678 | 0 | 0 | 1 | 0.99455 | -0.10409 | 0.4 | 1 | 1.1 | 0.9
77 | 1 | 0 | 0 | 0 | 0 | 1 | 0.99461 | -0.10284 | 0.4 | 1 | 1.1 | 0.9
73 | 1 | 0 | 0 | 0 | 0 | 1 | 0.99482 | -0.098862 | 0.4 | 1 | 1.1 | 0.9
74 | 1 | 0.0026218 | 0.00065709 | 0 | 0 | 1 | 0.99499 | -0.09557 | 0.4 | 1 | 1.1 | 0.9
75 | 1 | 0 | 0 | 0 | 0 | 1 | 0.99477 | -0.099846 | 0.4 | 1 | 1.1 | 0.9
76 | 1 | 0.0026246 | 0.00065778 | 0 | 0 | 1 | 0.9948 | -0.099181 | 0.4 | 1 | 1.1 | 0.9
78 | 1 | 0.0026212 | 0.00065694 | 0 | 0 | 1 | 0.99475 | -0.10016 | 0.4 | 1 | 1.1 | 0.9
80 | 1 | 0.0026242 | 0.0006577 | 0 | 0 | 1 | 0.9946 | -0.10315 | 0.4 | 1 | 1.1 | 0.9

## generator_data
GEN_BUS | PG | QG | QMAX | QMIN | VG | MBASE | GEN_STATUS | PMAX | PMIN
39 | 0.28265 | 0.071858 | 10 | -10 | 1 | 100 | 1 | 10 | 0

## branch_data
F_BUS | T_BUS | BR_R | BR_X | BR_B | RATE_A | RATE_B | RATE_C | TAP | SHIFT | BR_STATUS | ANGMIN | ANGMAX | P_in | Q_in | P_out | Q_out
5 | 29 | 6.1493 | 3.9355 | 1.0326e-08 | 0 | 0 | 0 | 0 | 0 | 1 | -90 | 90 | -0.10817 | -0.027221 | 0.10896 | 0.027727
5 | 6 | 1.6611 | 1.0631 | 2.7895e-09 | 0 | 0 | 0 | 0 | 0 | 1 | -90 | 90 | 0.058398 | 0.014691 | -0.058335 | -0.014652
5 | 35 | 1.4902 | 0.95374 | 2.5025e-09 | 0 | 0 | 0 | 0 | 0 | 1 | -90 | 90 | 0.049769 | 0.01253 | -0.049728 | -0.012504
29 | 26 | 1.364 | 0.87295 | 2.2905e-09 | 0 | 0 | 0 | 0 | 0 | 1 | -90 | 90 | -0.12772 | -0.032427 | 0.12796 | 0.032581
6 | 12 | 2.7357 | 1.7508 | 4.594e-09 | 0 | 0 | 0 | 0 | 0 | 1 | -90 | 90 | 0.021199 | 0.005328 | -0.021185 | -0.0053197
6 | 67 | 1.0893 | 0.69714 | 1.8292e-09 | 0 | 0 | 0 | 0 | 0 | 1 | -90 | 90 | 0.037137 | 0.0093239 | -0.03712 | -0.0093135
35 | 36 | 3.8847 | 2.4862 | 6.5234e-09 | 0 | 0 | 0 | 0 | 0 | 1 | -90 | 90 | 0.046123 | 0.0116 | -0.046032 | -0.011543
12 | 15 | 4.774 | 3.0554 | 8.0168e-09 | 0 | 0 | 0 | 0 | 0 | 1 | -90 | 90 | 0.021185 | 0.0053198 | -0.021162 | -0.0053054
67 | 13 | 1.7105 | 1.0948 | 2.8725e-09 | 0 | 0 | 0 | 0 | 0 | 1 | -90 | 90 | 0.026173 | 0.0065698 | -0.02616 | -0.0065618
10 | 11 | 0.83633 | 0.53525 | 1.4044e-09 | 0 | 0 | 0 | 0 | 0 | 1 | -90 | 90 | -0.0093911 | -0.0023549 | 0.0093919 | 0.0023553
10 | 68 | 5.6785 | 3.6342 | 9.5358e-09 | 0 | 0 | 0 | 0 | 0 | 1 | -90 | 90 | 0.0093911 | 0.0023549 | -0.0093856 | -0.0023523
11 | 13 | 2.2952 | 1.469 | 3.8543e-09 | 0 | 0 | 0 | 0 | 0 | 1 | -90 | 90 | -0.019334 | -0.0048476 | 0.019343 | 0.0048533
11 | 38 | 2.1445 | 1.3725 | 3.6012e-09 | 0 | 0 | 0 | 0 | 0 | 1 | -90 | 90 | 0.0099416 | 0.0024922 | -0.0099393 | -0.0024911
13 | 66 | 2.0038 | 1.2824 | 3.3649e-09 | 0 | 0 | 0 | 0 | 0 | 1 | -90 | 90 | 0.0068167 | 0.0017086 | -0.0068157 | -0.0017082
15 | 16 | 1.5894 | 1.0172 | 2.6691e-09 | 0 | 0 | 0 | 0 | 0 | 1 | -90 | 90 | 0.01658 | 0.0041571 | -0.016575 | -0.0041543
26 | 28 | 1.6876 | 1.08 | 5.6678e-09 | 0 | 0 | 0 | 0 | 0 | 1 | -90 | 90 | -0.14048 | -0.035722 | 0.14084 | 0.035952
26 | 25 | 3.1082 | 1.9893 | 5.2195e-09 | 0 | 0 | 0 | 0 | 0 | 1 | -90 | 90 | 0.012524 | 0.0031407 | -0.012519 | -0.0031379
36 | 37 | 2.7798 | 1.7791 | 4.668e-09 | 0 | 0 | 0 | 0 | 0 | 1 | -90 | 90 | 0.023021 | 0.0057758 | -0.023005 | -0.0057658
16 | 17 | 1.2143 | 0.77717 | 2.0392e-09 | 0 | 0 | 0 | 0 | 0 | 1 | -90 | 90 | 0.0059972 | 0.0015031 | -0.0059967 | -0.001503
25 | 27 | 1.2347 | 0.79021 | 2.0734e-09 | 0 | 0 | 0 | 0 | 0 | 1 | -90 | 90 | 0.0074547 | 0.0018686 | -0.0074539 | -0.0018684
27 | 30 | 3.2569 | 2.0844 | 5.4692e-09 | 0 | 0 | 0 | 0 | 0 | 1 | -90 | 90 | 0.0074539 | 0.0018684 | -0.007452 | -0.0018677
28 | 52 | 0.39766 | 0.2545 | 6.6777e-10 | 0 | 0 | 0 | 0 | 0 | 1 | -90 | 90 | 0.06667 | 0.016738 | -0.066651 | -0.016726
28 | 41 | 1.0923 | 0.6991 | 3.6687e-09 | 0 | 0 | 0 | 0 | 0 | 1 | -90 | 90 | -0.20751 | -0.05269 | 0.20802 | 0.053012
52 | 55 | 0.46469 | 0.2974 | 7.8034e-10 | 0 | 0 | 0 | 0 | 0 | 1 | -90 | 90 | 0.036121 | 0.0090641 | -0.036115 | -0.0090601
52 | 53 | 1.7177 | 1.0993 | 2.8844e-09 | 0 | 0 | 0 | 0 | 0 | 1 | -90 | 90 | 0.030529 | 0.0076619 | -0.030512 | -0.0076512
41 | 39 | 0.56435 | 0.36119 | 1.8954e-09 | 0 | 0 | 0 | 0 | 0 | 1 | -90 | 90 | -0.23381 | -0.059477 | 0.23414 | 0.059687
33 | 63 | 0.99703 | 0.6381 | 1.6743e-09 | 0 | 0 | 0 | 0 | 0 | 1 | -90 | 90 | -0.011096 | -0.0027821 | 0.011097 | 0.0027828
33 | 60 | 2.7138 | 1.7368 | 4.5571e-09 | 0 | 0 | 0 | 0 | 0 | 1 | -90 | 90 | 0.011096 | 0.0027821 | -0.011092 | -0.0027803
63 | 82 | 0.52414 | 0.33545 | 8.8017e-10 | 0 | 0 | 0 | 0 | 0 | 1 | -90 | 90 | 0.0026209 | 0.0006568 | -0.0026209 | -0.00065686
63 | 79 | 0.54992 | 0.35195 | 9.2347e-10 | 0 | 0 | 0 | 0 | 0 | 1 | -90 | 90 | -0.017733 | -0.0044459 | 0.017735 | 0.004447
60 | 58 | 1.7903 | 1.1458 | 3.0065e-09 | 0 | 0 | 0 | 0 | 0 | 1 | -90 | 90 | 0.0092359 | 0.002315 | -0.0092343 | -0.0023143
55 | 69 | 0.59172 | 0.3787 | 9.9366e-10 | 0 | 0 | 0 | 0 | 0 | 1 | -90 | 90 | 0.033493 | 0.008403 | -0.033486 | -0.0083985
55 | 70 | 0.55336 | 0.35415 | 9.2924e-10 | 0 | 0 | 0 | 0 | 0 | 1 | -90 | 90 | 0.002622 | 0.00065707 | -0.002622 | -0.00065713
53 | 54 | 2.0189 | 1.2921 | 3.3903e-09 | 0 | 0 | 0 | 0 | 0 | 1 | -90 | 90 | 0.023092 | 0.0057917 | -0.023081 | -0.0057846
39 | 40 | 5.9649 | 3.8176 | 1.0017e-08 | 0 | 0 | 0 | 0 | 0 | 1 | -90 | 90 | 0.024292 | 0.0061017 | -0.024254 | -0.0060787
79 | 81 | 0.52992 | 0.33915 | 8.8988e-10 | 0 | 0 | 0 | 0 | 0 | 1 | -90 | 90 | 0.0026206 | 0.00065672 | -0.0026206 | -0.00065678
79 | 77 | 0.20539 | 0.13145 | 3.4491e-10 | 0 | 0 | 0 | 0 | 0 | 1 | -90 | 90 | -0.020356 | -0.0051037 | 0.020357 | 0.0051043
58 | 57 | 1.4922 | 0.95499 | 2.5058e-09 | 0 | 0 | 0 | 0 | 0 | 1 | -90 | 90 | 0.0053173 | 0.0013326 | -0.0053168 | -0.0013325
69 | 71 | 0.20445 | 0.13085 | 3.4333e-10 | 0 | 0 | 0 | 0 | 0 | 1 | -90 | 90 | 0.03086 | 0.0077406 | -0.030858 | -0.0077393
69 | 72 | 0.5468 | 0.34995 | 9.1822e-10 | 0 | 0 | 0 | 0 | 0 | 1 | -90 | 90 | 0.0026254 | 0.00065792 | -0.0026254 | -0.00065798
71 | 73 | 0.5682 | 0.36365 | 9.5417e-10 | 0 | 0 | 0 | 0 | 0 | 1 | -90 | 90 | 0.028236 | 0.0070823 | -0.028231 | -0.0070793
71 | 74 | 0.54547 | 0.3491 | 9.1599e-10 | 0 | 0 | 0 | 0 | 0 | 1 | -90 | 90 | 0.0026218 | 0.00065702 | -0.0026218 | -0.00065709
77 | 80 | 0.53187 | 0.3404 | 8.9316e-10 | 0 | 0 | 0 | 0 | 0 | 1 | -90 | 90 | 0.0026243 | 0.00065764 | -0.0026242 | -0.0006577
77 | 75 | 0.57781 | 0.3698 | 9.703e-10 | 0 | 0 | 0 | 0 | 0 | 1 | -90 | 90 | -0.022981 | -0.0057619 | 0.022984 | 0.0057639
73 | 75 | 0.17055 | 0.10915 | 2.8639e-10 | 0 | 0 | 0 | 0 | 0 | 1 | -90 | 90 | 0.025607 | 0.0064215 | -0.025606 | -0.0064208
73 | 76 | 0.53945 | 0.34525 | 9.0589e-10 | 0 | 0 | 0 | 0 | 0 | 1 | -90 | 90 | 0.0026246 | 0.00065772 | -0.0026246 | -0.00065778
75 | 78 | 0.53766 | 0.3441 | 9.0287e-10 | 0 | 0 | 0 | 0 | 0 | 1 | -90 | 90 | 0.0026213 | 0.00065688 | -0.0026212 | -0.00065694