## bus_data
BUS_I | BUS_TYPE | Pd | Qd | Gs | Bs | area | Vm | Va | baseKV | zone | Vmax | Vmin
1 | 1 | 0.029421 | 0.0073735 | 0 | 0 | 1 | 0.97585 | -0.46414 | 0.4 | 1 | 1.1 | 0.9
2 | 1 | 0 | 0 | 0 | 0 | 1 | 0.97535 | -0.47397 | 0.4 | 1 | 1.1 | 0.9
3 | 1 | 0 | 0 | 0 | 0 | 1 | 0.97657 | -0.44997 | 0.4 | 1 | 1.1 | 0.9
4 | 1 | 0 | 0 | 0 | 0 | 1 | 0.9748 | -0.4849 | 0.4 | 1 | 1.1 | 0.9
5 | 1 | 0 | 0 | 0 | 0 | 1 | 0.97602 | -0.46087 | 0.4 | 1 | 1.1 | 0.9
6 | 1 | 0.013625 | 0.0034147 | 0 | 0 | 1 | 0.97808 | -0.42048 | 0.4 | 1 | 1.1 | 0.9
30 | 1 | 0.015303 | 0.0038354 | 0 | 0 | 1 | 0.97459 | -0.48912 | 0.4 | 1 | 1.1 | 0.9
20 | 1 | 0 | 0 | 0 | 0 | 1 | 0.97497 | -0.48148 | 0.4 | 1 | 1.1 | 0.9
29 | 1 | 0.019088 | 0.0047838 | 0 | 0 | 1 | 0.97487 | -0.48339 | 0.4 | 1 | 1.1 | 0.9
15 | 1 | 0.02254 | 0.005649 | 0 | 0 | 1 | 0.97828 | -0.41652 | 0.4 | 1 | 1.1 | 0.9
23 | 1 | 0.022537 | 0.0056483 | 0 | 0 | 1 | 0.97437 | -0.49326 | 0.4 | 1 | 1.1 | 0.9
18 | 1 | 0.010005 | 0.0025074 | 0 | 0 | 1 | 0.9735 | -0.51035 | 0.4 | 1 | 1.1 | 0.9
14 | 1 | 0.020818 | 0.0052174 | 0 | 0 | 1 | 0.97984 | -0.38608 | 0.4 | 1 | 1.1 | 0.9
7 | 1 | 0.017935 | 0.0044948 | 0 | 0 | 1 | 0.98402 | -0.3049 | 0.4 | 1 | 1.1 | 0.9
8 | 1 | 0.017336 | 0.0043449 | 0 | 0 | 1 | 0.98604 | -0.26568 | 0.4 | 1 | 1.1 | 0.9
9 | 1 | 0.019227 | 0.0048188 | 0 | 0 | 1 | 0.9836 | -0.31294 | 0.4 | 1 | 1.1 | 0.9
10 | 1 | 0 | 0 | 0 | 0 | 1 | 0.98729 | -0.24168 | 0.4 | 1 | 1.1 | 0.9
11 | 1 | 0 | 0 | 0 | 0 | 1 | 0.98228 | -0.33849 | 0.4 | 1 | 1.1 | 0.9
31 | 1 | 0.016641 | 0.0041707 | 0 | 0 | 1 | 0.98853 | -0.21785 | 0.4 | 1 | 1.1 | 0.9
12 | 1 | 0.013627 | 0.0034152 | 0 | 0 | 1 | 0.98149 | -0.35399 | 0.4 | 1 | 1.1 | 0.9
13 | 1 | 0.016172 | 0.0040531 | 0 | 0 | 1 | 0.98217 | -0.34076 | 0.4 | 1 | 1.1 | 0.9
26 | 1 | 0 | 0 | 0 | 0 | 1 | 0.9984 | -0.030093 | 0.4 | 1 | 1.1 | 0.9
28 | 3 | 0.018821 | 0.004717 | 0 | 0 | 1 | 1 | 0 | 0.4 | 1 | 1.1 | 0.9
24 | 1 | 0.025401 | 0.006366 | 0 | 0 | 1 | 0.9968 | -0.060323 | 0.4 | 1 | 1.1 | 0.9
27 | 1 | 0 | 0 | 0 | 0 | 1 | 0.99054 | -0.1792 | 0.4 | 1 | 1.1 | 0.9
16 | 1 | 0 | 0 | 0 | 0 | 1 | 0.98073 | -0.3688 | 0.4 | 1 | 1.1 | 0.9
17 | 1 | 0 | 0 | 0 | 0 | 1 | 0.98032 | -0.37674 | 0.4 | 1 | 1.1 | 0.9
32 | 1 | 0.013625 | 0.0034147 | 0 | 0 | 1 | 0.9801 | -0.38099 | 0.4 | 1 | 1.1 | 0.9
33 | 1 | 0.0044364 | 0.0011119 | 0 | 0 | 1 | 0.97205 | -0.53893 | 0.4 | 1 | 1.1 | 0.9
98 | 1 | 0.0033608 | 0.00084229 | 0 | 0 | 1 | 0.97213 | -0.53745 | 0.4 | 1 | 1.1 | 0.9
19 | 1 | 0 | 0 | 0 | 0 | 1 | 0.97287 | -0.52276 | 0.4 | 1 | 1.1 | 0.9
21 | 1 | 0 | 0 | 0 | 0 | 1 | 0.97207 | -0.53854 | 0.4 | 1 | 1.1 | 0.9
22 | 1 | 0.0039728 | 0.00099567 | 0 | 0 | 1 | 0.97252 | -0.52971 | 0.4 | 1 | 1.1 | 0.9
37 | 1 | 0.0024631 | 0.0006173 | 0 | 0 | 1 | 0.97167 | -0.54644 | 0.4 | 1 | 1.1 | 0.9
34 | 1 | 0.0095043 | 0.002382 | 0 | 0 | 1 | 0.97141 | -0.55162 | 0.4 | 1 | 1.1 | 0.9
97 | 1 | 0.003424 | 0.00085812 | 0 | 0 | 1 | 0.97228 | -0.53451 | 0.4 | 1 | 1.1 | 0.9
41 | 1 | 0.0053503 | 0.0013409 | 0 | 0 | 1 | 0.97122 | -0.5553 | 0.4 | 1 | 1.1 | 0.9
35 | 1 | 0.0043025 | 0.0010783 | 0 | 0 | 1 | 0.9713 | -0.55381 | 0.4 | 1 | 1.1 | 0.9
25 | 1 | 0 | 0 | 0 | 0 | 1 | 0.9941 | -0.11138 | 0.4 | 1 | 1.1 | 0.9
86 | 1 | 0.00096956 | 0.000243 | 0 | 0 | 1 | 0.98774 | -0.23296 | 0.4 | 1 | 1.1 | 0.9
95 | 1 | 0 | 0 | 0 | 0 | 1 | 0.98407 | -0.30401 | 0.4 | 1 | 1.1 | 0.9
96 | 1 | 0.0024404 | 0.00061162 | 0 | 0 | 1 | 0.98401 | -0.30515 | 0.4 | 1 | 1.1 | 0.9
68 | 1 | 0.0014959 | 0.00037491 | 0 | 0 | 1 | 0.9841 | -0.30347 | 0.4 | 1 | 1.1 | 0.9
52 | 1 | 0 | 0 | 0 | 0 | 1 | 0.9815 | -0.35321 | 0.4 | 1 | 1.1 | 0.9
58 | 1 | 0.0051755 | 0.0012971 | 0 | 0 | 1 | 0.98129 | -0.35789 | 0.4 | 1 | 1.1 | 0.9
59 | 1 | 0.0073803 | 0.0018497 | 0 | 0 | 1 | 0.9818 | -0.34797 | 0.4 | 1 | 1.1 | 0.9
60 | 1 | 0 | 0 | 0 | 0 | 1 | 0.98064 | -0.37049 | 0.4 | 1 | 1.1 | 0.9
61 | 1 | 0.0020014 | 0.00050161 | 0 | 0 | 1 | 0.98242 | -0.33603 | 0.4 | 1 | 1.1 | 0.9
62 | 1 | 0.0067814 | 0.0016996 | 0 | 0 | 1 | 0.98002 | -0.38271 | 0.4 | 1 | 1.1 | 0.9
79 | 1 | 0.00069198 | 0.00017343 | 0 | 0 | 1 | 0.98265 | -0.3315 | 0.4 | 1 | 1.1 | 0.9
91 | 1 | 0.0038406 | 0.00096255 | 0 | 0 | 1 | 0.97926 | -0.39754 | 0.4 | 1 | 1.1 | 0.9
63 | 1 | 0.012671 | 0.0031756 | 0 | 0 | 1 | 0.98437 | -0.29823 | 0.4 | 1 | 1.1 | 0.9
64 | 1 | 0.0022201 | 0.00055642 | 0 | 0 | 1 | 0.98462 | -0.29323 | 0.4 | 1 | 1.1 | 0.9
65 | 1 | 0 | 0 | 0 | 0 | 1 | 0.98422 | -0.3011 | 0.4 | 1 | 1.1 | 0.9
66 | 1 | 0.0062447 | 0.0015651 | 0 | 0 | 1 | 0.98578 | -0.27095 | 0.4 | 1 | 1.1 | 0.9
67 | 1 | 0.0029861 | 0.0007484 | 0 | 0 | 1 | 0.98373 | -0.3106 | 0.4 | 1 | 1.1 | 0.9
89 | 1 | 0.00174 | 0.00043609 | 0 | 0 | 1 | 0.98694 | -0.24844 | 0.4 | 1 | 1.1 | 0.9
93 | 1 | 0.001832 | 0.00045915 | 0 | 0 | 1 | 0.98329 | -0.31914 | 0.4 | 1 | 1.1 | 0.9
69 | 1 | 0.010978 | 0.0027512 | 0 | 0 | 1 | 0.97462 | -0.48834 | 0.4 | 1 | 1.1 | 0.9
70 | 1 | 0.0020836 | 0.0005222 | 0 | 0 | 1 | 0.97429 | -0.495 | 0.4 | 1 | 1.1 | 0.9
71 | 1 | 0.002126 | 0.00053282 | 0 | 0 | 1 | 0.97522 | -0.47664 | 0.4 | 1 | 1.1 | 0.9
72 | 1 | 0.0030443 | 0.00076298 | 0 | 0 | 1 | 0.97321 | -0.5161 | 0.4 | 1 | 1.1 | 0.9
73 | 1 | 0.0021519 | 0.00053931 | 0 | 0 | 1 | 0.97653 | -0.45097 | 0.4 | 1 | 1.1 | 0.9
99 | 1 | 0.0052237 | 0.0013092 | 0 | 0 | 1 | 0.97473 | -0.48624 | 0.4 | 1 | 1.1 | 0.9
77 | 1 | 0.0032995 | 0.00082693 | 0 | 0 | 1 | 0.97319 | -0.51655 | 0.4 | 1 | 1.1 | 0.9
82 | 1 | 0.0030342 | 0.00076044 | 0 | 0 | 1 | 0.97672 | -0.44717 | 0.4 | 1 | 1.1 | 0.9
74 | 1 | 0.00476 | 0.001193 | 0 | 0 | 1 | 0.97232 | -0.53378 | 0.4 | 1 | 1.1 | 0.9
75 | 1 | 0.0039728 | 0.00099567 | 0 | 0 | 1 | 0.97236 | -0.5329 | 0.4 | 1 | 1.1 | 0.9
76 | 1 | 0.005841 | 0.0014639 | 0 | 0 | 1 | 0.9717 | -0.54603 | 0.4 | 1 | 1.1 | 0.9
80 | 1 | 0.0027061 | 0.00067822 | 0 | 0 | 1 | 0.98281 | -0.32839 | 0.4 | 1 | 1.1 | 0.9
81 | 1 | 0.0019505 | 0.00048884 | 0 | 0 | 1 | 0.98289 | -0.32686 | 0.4 | 1 | 1.1 | 0.9
83 | 1 | 0 | 0 | 0 | 0 | 1 | 0.97798 | -0.42249 | 0.4 | 1 | 1.1 | 0.9
84 | 1 | 0.0036024 | 0.00090283 | 0 | 0 | 1 | 0.97751 | -0.43179 | 0.4 | 1 | 1.1 | 0.9
85 | 1 | 0.0021704 | 0.00054397 | 0 | 0 | 1 | 0.97827 | -0.41691 | 0.4 | 1 | 1.1 | 0.9
90 | 1 | 0.0090338 | 0.0022641 | 0 | 0 | 1 | 0.97726 | -0.4367 | 0.4 | 1 | 1.1 | 0.9
92 | 1 | 0.0045234 | 0.0011337 | 0 | 0 | 1 | 0.9788 | -0.40653 | 0.4 | 1 | 1.1 | 0.9
87 | 1 | 0 | 0 | 0 | 0 | 1 | 0.9872 | -0.24344 | 0.4 | 1 | 1.1 | 0.9
88 | 1 | 0.0015116 | 0.00037884 | 0 | 0 | 1 | 0.98714 | -0.2446 | 0.4 | 1 | 1.1 | 0.9
94 | 1 | 0.0011716 | 0.00029362 | 0 | 0 | 1 | 0.98713 | -0.24486 | 0.4 | 1 | 1.1 | 0.9
49 | 1 | 0.00081102 | 0.00020326 | 0 | 0 | 1 | 0.97989 | -0.38458 | 0.4 | 1 | 1.1 | 0.9
50 | 1 | 0.0052292 | 0.0013106 | 0 | 0 | 1 | 0.9789 | -0.4039 | 0.4 | 1 | 1.1 | 0.9
51 | 1 | 0.002694 | 0.00067517 | 0 | 0 | 1 | 0.97993 | -0.38375 | 0.4 | 1 | 1.1 | 0.9
36 | 1 | 0.010542 | 0.0026421 | 0 | 0 | 1 | 0.97121 | -0.55554 | 0.4 | 1 | 1.1 | 0.9
42 | 1 | 0.0039314 | 0.00098531 | 0 | 0 | 1 | 0.97118 | -0.55621 | 0.4 | 1 | 1.1 | 0.9
38 | 1 | 0.0042561 | 0.0010667 | 0 | 0 | 1 | 0.97096 | -0.55984 | 0.4 | 1 | 1.1 | 0.9
39 | 1 | 0.006384 | 0.0016 | 0 | 0 | 1 | 0.97099 | -0.5593 | 0.4 | 1 | 1.1 | 0.9
40 | 1 | 0.0094951 | 0.0023797 | 0 | 0 | 1 | 0.97125 | -0.554 | 0.4 | 1 | 1.1 | 0.9
48 | 1 | 0 | 0 | 0 | 0 | 1 | 0.97171 | -0.54488 | 0.4 | 1 | 1.1 | 0.9
43 | 1 | 0.002785 | 0.00069799 | 0 | 0 | 1 | 0.97106 | -0.5586 | 0.4 | 1 | 1.1 | 0.9
44 | 1 | 0.0032986 | 0.00082671 | 0 | 0 | 1 | 0.97095 | -0.56076 | 0.4 | 1 | 1.1 | 0.9
45 | 1 | 0.0023948 | 0.00060021 | 0 | 0 | 1 | 0.97089 | -0.56184 | 0.4 | 1 | 1.1 | 0.9
46 | 1 | 0.0047215 | 0.0011833 | 0 | 0 | 1 | 0.97087 | -0.56224 | 0.4 | 1 | 1.1 | 0.9
47 | 1 | 0.0023892 | 0.0005988 | 0 | 0 | 1 | 0.97087 | -0.5623 | 0.4 | 1 | 1.1 | 0.9
53 | 1 | 0.0077798 | 0.0019498 | 0 | 0 | 1 | 0.97113 | -0.5573 | 0.4 | 1 | 1.1 | 0.9
54 | 1 | 0.0058397 | 0.0014636 | 0 | 0 | 1 | 0.97128 | -0.55432 | 0.4 | 1 | 1.1 | 0.9
55 | 1 | 0 | 0 | 0 | 0 | 1 | 0.97104 | -0.55912 | 0.4 | 1 | 1.1 | 0.9
56 | 1 | 0.0030975 | 0.00077631 | 0 | 0 | 1 | 0.97168 | -0.54637 | 0.4 | 1 | 1.1 | 0.9
57 | 1 | 0.0047987 | 0.0012027 | 0 | 0 | 1 | 0.97097 | -0.56054 | 0.4 | 1 | 1.1 | 0.9

## generator_data
GEN_BUS | PG | QG | QMAX | QMIN | VG | MBASE | GEN_STATUS | PMAX | PMIN
28 | 0.57189 | 0.14752 | 10 | -10 | 1 | 100 | 1 | 10 | 0

## branch_data
F_BUS | T_BUS | BR_R | BR_X | BR_B | RATE_A | RATE_B | RATE_C | TAP | SHIFT | BR_STATUS | ANGMIN | ANGMAX | P_in | Q_in | P_out | Q_out
1 | 2 | 2.7398 | 1.7535 | 4.6008e-09 | 0 | 0 | 0 | 0 | 0 | 1 | -90 | 90 | 0.015321 | 0.0038461 | -0.015314 | -0.0038419
1 | 3 | 1.3539 | 0.86649 | 2.2736e-09 | 0 | 0 | 0 | 0 | 0 | 1 | -90 | 90 | -0.044741 | -0.01122 | 0.044772 | 0.011239
2 | 4 | 3.0424 | 1.9471 | 5.109e-09 | 0 | 0 | 0 | 0 | 0 | 1 | -90 | 90 | 0.015314 | 0.0038419 | -0.015306 | -0.0038373
3 | 5 | 0.39309 | 0.25157 | 1.3202e-09 | 0 | 0 | 0 | 0 | 0 | 1 | -90 | 90 | 0.11893 | 0.029972 | -0.11887 | -0.029932
3 | 6 | 0.77337 | 0.49496 | 2.5974e-09 | 0 | 0 | 0 | 0 | 0 | 1 | -90 | 90 | -0.1637 | -0.04121 | 0.16394 | 0.041358
4 | 30 | 1.175 | 0.75198 | 1.9731e-09 | 0 | 0 | 0 | 0 | 0 | 1 | -90 | 90 | 0.015306 | 0.0038373 | -0.015303 | -0.0038355
5 | 20 | 0.88402 | 0.56577 | 2.969e-09 | 0 | 0 | 0 | 0 | 0 | 1 | -90 | 90 | 0.099763 | 0.025136 | -0.099665 | -0.025073
5 | 29 | 5.0309 | 3.2198 | 8.4483e-09 | 0 | 0 | 0 | 0 | 0 | 1 | -90 | 90 | 0.019108 | 0.0047963 | -0.019087 | -0.004784
6 | 15 | 0.096007 | 0.061444 | 8.0611e-10 | 0 | 0 | 0 | 0 | 0 | 1 | -90 | 90 | -0.17756 | -0.044773 | 0.17759 | 0.044794
20 | 23 | 2.2268 | 1.4251 | 3.7393e-09 | 0 | 0 | 0 | 0 | 0 | 1 | -90 | 90 | 0.022549 | 0.0056562 | -0.022536 | -0.0056485
20 | 18 | 1.5978 | 1.0226 | 2.6831e-09 | 0 | 0 | 0 | 0 | 0 | 1 | -90 | 90 | 0.077116 | 0.019417 | -0.07701 | -0.01935
15 | 14 | 0.65597 | 0.41982 | 5.5078e-09 | 0 | 0 | 0 | 0 | 0 | 1 | -90 | 90 | -0.20013 | -0.050443 | 0.20043 | 0.050629
18 | 19 | 0.78766 | 0.5041 | 1.3227e-09 | 0 | 0 | 0 | 0 | 0 | 1 | -90 | 90 | 0.067005 | 0.016842 | -0.066966 | -0.016817
14 | 16 | 0.33791 | 0.21626 | 2.8372e-09 | 0 | 0 | 0 | 0 | 0 | 1 | -90 | 90 | -0.22124 | -0.055847 | 0.22143 | 0.055964
7 | 8 | 0.56703 | 0.3629 | 4.7609e-09 | 0 | 0 | 0 | 0 | 0 | 1 | -90 | 90 | -0.30281 | -0.076668 | 0.30338 | 0.077033
7 | 9 | 0.1233 | 0.078911 | 1.0353e-09 | 0 | 0 | 0 | 0 | 0 | 1 | -90 | 90 | 0.28487 | 0.072173 | -0.28476 | -0.072103
8 | 10 | 0.32912 | 0.21064 | 2.7634e-09 | 0 | 0 | 0 | 0 | 0 | 1 | -90 | 90 | -0.32072 | -0.081378 | 0.32109 | 0.081615
9 | 11 | 0.41975 | 0.26864 | 3.5244e-09 | 0 | 0 | 0 | 0 | 0 | 1 | -90 | 90 | 0.26554 | 0.067285 | -0.26521 | -0.067077
10 | 31 | 0.32769 | 0.20972 | 2.7514e-09 | 0 | 0 | 0 | 0 | 0 | 1 | -90 | 90 | -0.32109 | -0.081614 | 0.32146 | 0.08185
11 | 12 | 0.27064 | 0.17321 | 2.2724e-09 | 0 | 0 | 0 | 0 | 0 | 1 | -90 | 90 | 0.24904 | 0.063023 | -0.24885 | -0.062904
11 | 13 | 0.60739 | 0.38873 | 1.02e-09 | 0 | 0 | 0 | 0 | 0 | 1 | -90 | 90 | 0.016174 | 0.0040542 | -0.016172 | -0.0040532
31 | 27 | 0.50672 | 0.3243 | 4.2546e-09 | 0 | 0 | 0 | 0 | 0 | 1 | -90 | 90 | -0.3381 | -0.086021 | 0.33873 | 0.086424
12 | 16 | 0.2733 | 0.17491 | 2.2947e-09 | 0 | 0 | 0 | 0 | 0 | 1 | -90 | 90 | 0.23523 | 0.059489 | -0.23506 | -0.059383
26 | 28 | 0.24833 | 0.15893 | 2.085e-09 | 0 | 0 | 0 | 0 | 0 | 1 | -90 | 90 | -0.55226 | -0.14229 | 0.55307 | 0.1428
26 | 24 | 0.24866 | 0.15914 | 2.0879e-09 | 0 | 0 | 0 | 0 | 0 | 1 | -90 | 90 | 0.55226 | 0.14229 | -0.55145 | -0.14177
24 | 25 | 0.43873 | 0.28079 | 3.6837e-09 | 0 | 0 | 0 | 0 | 0 | 1 | -90 | 90 | 0.52605 | 0.1354 | -0.52475 | -0.13457
27 | 52 | 26.2474 | 16.7983 | 4.4076e-08 | 0 | 0 | 0 | 0 | 0 | 1 | -90 | 90 | 0.029329 | 0.0075188 | -0.029084 | -0.0073661
27 | 25 | 0.82303 | 0.52674 | 6.9105e-09 | 0 | 0 | 0 | 0 | 0 | 1 | -90 | 90 | -0.36806 | -0.093942 | 0.36927 | 0.094716
16 | 17 | 2.511 | 1.6071 | 4.2167e-09 | 0 | 0 | 0 | 0 | 0 | 1 | -90 | 90 | 0.013633 | 0.0034192 | -0.013627 | -0.0034163
17 | 32 | 1.3422 | 0.85902 | 2.2539e-09 | 0 | 0 | 0 | 0 | 0 | 1 | -90 | 90 | 0.013627 | 0.0034163 | -0.013625 | -0.0034148
33 | 98 | 1.4088 | 0.90165 | 2.3658e-09 | 0 | 0 | 0 | 0 | 0 | 1 | -90 | 90 | -0.0044362 | -0.0011119 | 0.0044366 | 0.0011119
98 | 97 | 1.6021 | 1.0253 | 2.6904e-09 | 0 | 0 | 0 | 0 | 0 | 1 | -90 | 90 | -0.0077972 | -0.0019542 | 0.0077983 | 0.0019547
19 | 21 | 1.2941 | 0.8282 | 2.1731e-09 | 0 | 0 | 0 | 0 | 0 | 1 | -90 | 90 | 0.051763 | 0.013004 | -0.051724 | -0.01298
19 | 22 | 1.9383 | 1.2405 | 3.2549e-09 | 0 | 0 | 0 | 0 | 0 | 1 | -90 | 90 | 0.015202 | 0.0038128 | -0.015197 | -0.0038099
21 | 37 | 1.2242 | 0.78346 | 2.0557e-09 | 0 | 0 | 0 | 0 | 0 | 1 | -90 | 90 | 0.027358 | 0.0068663 | -0.027348 | -0.0068599
21 | 34 | 2.2746 | 1.4557 | 3.8196e-09 | 0 | 0 | 0 | 0 | 0 | 1 | -90 | 90 | 0.024366 | 0.0061134 | -0.024351 | -0.006104
22 | 97 | 1.813 | 1.1603 | 3.0445e-09 | 0 | 0 | 0 | 0 | 0 | 1 | -90 | 90 | 0.011225 | 0.0028142 | -0.011222 | -0.0028128
37 | 41 | 1.5063 | 0.96405 | 2.5295e-09 | 0 | 0 | 0 | 0 | 0 | 1 | -90 | 90 | 0.024885 | 0.0062425 | -0.024875 | -0.0062361
34 | 35 | 0.62229 | 0.39826 | 1.045e-09 | 0 | 0 | 0 | 0 | 0 | 1 | -90 | 90 | 0.014847 | 0.0037219 | -0.014845 | -0.003721
41 | 42 | 0.19698 | 0.12606 | 3.3078e-10 | 0 | 0 | 0 | 0 | 0 | 1 | -90 | 90 | 0.019525 | 0.0048951 | -0.019524 | -0.0048946
35 | 36 | 0.69506 | 0.44484 | 1.1672e-09 | 0 | 0 | 0 | 0 | 0 | 1 | -90 | 90 | 0.010543 | 0.0026427 | -0.010542 | -0.0026422
25 | 86 | 3.4928 | 2.2354 | 2.9327e-08 | 0 | 0 | 0 | 0 | 0 | 1 | -90 | 90 | 0.15548 | 0.039852 | -0.15457 | -0.039272
86 | 87 | 0.30072 | 0.19246 | 2.525e-09 | 0 | 0 | 0 | 0 | 0 | 1 | -90 | 90 | 0.1536 | 0.039029 | -0.15352 | -0.03898
95 | 96 | 2.0302 | 1.2993 | 3.4093e-09 | 0 | 0 | 0 | 0 | 0 | 1 | -90 | 90 | 0.0024405 | 0.00061138 | -0.0024404 | -0.00061163
95 | 68 | 0.96164 | 0.61545 | 1.6149e-09 | 0 | 0 | 0 | 0 | 0 | 1 | -90 | 90 | -0.0024405 | -0.00061138 | 0.0024406 | 0.00061127
68 | 65 | 2.6173 | 1.6751 | 4.3951e-09 | 0 | 0 | 0 | 0 | 0 | 1 | -90 | 90 | -0.0039365 | -0.00098619 | 0.0039369 | 0.00098605
52 | 51 | 4.5582 | 2.9173 | 7.6545e-09 | 0 | 0 | 0 | 0 | 0 | 1 | -90 | 90 | 0.029084 | 0.0073663 | -0.029041 | -0.0073397
58 | 59 | 0.41552 | 0.26593 | 3.4888e-09 | 0 | 0 | 0 | 0 | 0 | 1 | -90 | 90 | -0.10376 | -0.026236 | 0.10381 | 0.026267
58 | 60 | 0.55432 | 0.35476 | 4.6542e-09 | 0 | 0 | 0 | 0 | 0 | 1 | -90 | 90 | 0.098588 | 0.024938 | -0.098528 | -0.024901
59 | 61 | 0.46664 | 0.29865 | 3.9181e-09 | 0 | 0 | 0 | 0 | 0 | 1 | -90 | 90 | -0.11119 | -0.028116 | 0.11126 | 0.028157
60 | 62 | 0.53711 | 0.34375 | 4.5098e-09 | 0 | 0 | 0 | 0 | 0 | 1 | -90 | 90 | 0.098528 | 0.024901 | -0.09847 | -0.024864
61 | 79 | 0.17427 | 0.11153 | 1.4632e-09 | 0 | 0 | 0 | 0 | 0 | 1 | -90 | 90 | -0.11326 | -0.028658 | 0.11328 | 0.028674
62 | 91 | 0.6998 | 0.44787 | 5.8757e-09 | 0 | 0 | 0 | 0 | 0 | 1 | -90 | 90 | 0.091689 | 0.023165 | -0.091624 | -0.023124
79 | 80 | 0.11907 | 0.076203 | 9.9973e-10 | 0 | 0 | 0 | 0 | 0 | 1 | -90 | 90 | -0.11397 | -0.028847 | 0.11399 | 0.028858
91 | 92 | 0.44168 | 0.28268 | 3.7085e-09 | 0 | 0 | 0 | 0 | 0 | 1 | -90 | 90 | 0.087783 | 0.022161 | -0.087745 | -0.022137
63 | 64 | 0.1561 | 0.099904 | 1.3107e-09 | 0 | 0 | 0 | 0 | 0 | 1 | -90 | 90 | -0.14025 | -0.035506 | 0.14028 | 0.035528
63 | 65 | 0.098201 | 0.062849 | 8.2453e-10 | 0 | 0 | 0 | 0 | 0 | 1 | -90 | 90 | 0.12758 | 0.03233 | -0.12756 | -0.032319
64 | 66 | 0.68461 | 0.43815 | 5.7482e-09 | 0 | 0 | 0 | 0 | 0 | 1 | -90 | 90 | -0.1425 | -0.036084 | 0.14266 | 0.036181
65 | 67 | 0.33593 | 0.215 | 2.8206e-09 | 0 | 0 | 0 | 0 | 0 | 1 | -90 | 90 | 0.12362 | 0.031333 | -0.12357 | -0.031298
66 | 89 | 0.66421 | 0.4251 | 5.577e-09 | 0 | 0 | 0 | 0 | 0 | 1 | -90 | 90 | -0.1489 | -0.037746 | 0.14906 | 0.037849
67 | 93 | 0.30921 | 0.1979 | 2.5963e-09 | 0 | 0 | 0 | 0 | 0 | 1 | -90 | 90 | 0.12058 | 0.030549 | -0.12053 | -0.030518
89 | 87 | 0.14611 | 0.09351 | 1.2268e-09 | 0 | 0 | 0 | 0 | 0 | 1 | -90 | 90 | -0.1508 | -0.038285 | 0.15084 | 0.038308
93 | 81 | 0.28376 | 0.18161 | 2.3825e-09 | 0 | 0 | 0 | 0 | 0 | 1 | -90 | 90 | 0.1187 | 0.030059 | -0.11866 | -0.030031
69 | 70 | 0.63658 | 0.40741 | 1.069e-09 | 0 | 0 | 0 | 0 | 0 | 1 | -90 | 90 | 0.044629 | 0.011228 | -0.044615 | -0.011219
69 | 71 | 0.89802 | 0.57473 | 1.508e-09 | 0 | 0 | 0 | 0 | 0 | 1 | -90 | 90 | -0.055606 | -0.013979 | 0.055637 | 0.013999
70 | 72 | 2.1133 | 1.3525 | 3.5487e-09 | 0 | 0 | 0 | 0 | 0 | 1 | -90 | 90 | 0.042531 | 0.010697 | -0.042488 | -0.01067
71 | 73 | 1.7435 | 1.1158 | 2.9278e-09 | 0 | 0 | 0 | 0 | 0 | 1 | -90 | 90 | -0.062989 | -0.015841 | 0.063066 | 0.01589
71 | 99 | 7.8299 | 5.0112 | 1.3149e-08 | 0 | 0 | 0 | 0 | 0 | 1 | -90 | 90 | 0.005226 | 0.0013095 | -0.0052236 | -0.0013092
72 | 77 | 0.048762 | 0.031208 | 8.1885e-11 | 0 | 0 | 0 | 0 | 0 | 1 | -90 | 90 | 0.039444 | 0.0099066 | -0.039443 | -0.009906
73 | 82 | 0.24981 | 0.15988 | 4.195e-10 | 0 | 0 | 0 | 0 | 0 | 1 | -90 | 90 | -0.065218 | -0.01643 | 0.06523 | 0.016437
77 | 75 | 1.9216 | 1.2298 | 3.2269e-09 | 0 | 0 | 0 | 0 | 0 | 1 | -90 | 90 | 0.036144 | 0.0090791 | -0.036116 | -0.0090614
82 | 83 | 1.5533 | 0.9941 | 2.6084e-09 | 0 | 0 | 0 | 0 | 0 | 1 | -90 | 90 | -0.068264 | -0.017197 | 0.068345 | 0.017249
74 | 75 | 0.11627 | 0.074415 | 1.9525e-10 | 0 | 0 | 0 | 0 | 0 | 1 | -90 | 90 | -0.032141 | -0.0080648 | 0.032143 | 0.0080657
74 | 76 | 1.8968 | 1.214 | 3.1852e-09 | 0 | 0 | 0 | 0 | 0 | 1 | -90 | 90 | 0.027382 | 0.0068718 | -0.027366 | -0.0068619
76 | 56 | 0.06556 | 0.041958 | 1.1009e-10 | 0 | 0 | 0 | 0 | 0 | 1 | -90 | 90 | 0.021525 | 0.005398 | -0.021525 | -0.0053978
80 | 81 | 0.057084 | 0.036534 | 4.793e-10 | 0 | 0 | 0 | 0 | 0 | 1 | -90 | 90 | -0.1167 | -0.029536 | 0.11671 | 0.029542
83 | 84 | 3.1543 | 2.0187 | 5.2969e-09 | 0 | 0 | 0 | 0 | 0 | 1 | -90 | 90 | 0.012644 | 0.0031711 | -0.012638 | -0.003168
83 | 85 | 0.29687 | 0.19 | 4.9852e-10 | 0 | 0 | 0 | 0 | 0 | 1 | -90 | 90 | -0.080989 | -0.02042 | 0.08101 | 0.020434
84 | 90 | 2.3259 | 1.4885 | 3.9057e-09 | 0 | 0 | 0 | 0 | 0 | 1 | -90 | 90 | 0.0090357 | 0.0022651 | -0.0090336 | -0.0022641
85 | 92 | 0.53773 | 0.34415 | 2.709e-09 | 0 | 0 | 0 | 0 | 0 | 1 | -90 | 90 | -0.083181 | -0.020978 | 0.083222 | 0.021004
87 | 88 | 1.8928 | 1.2114 | 3.1785e-09 | 0 | 0 | 0 | 0 | 0 | 1 | -90 | 90 | 0.0026833 | 0.0006721 | -0.0026831 | -0.00067231
88 | 94 | 0.98551 | 0.63072 | 1.6549e-09 | 0 | 0 | 0 | 0 | 0 | 1 | -90 | 90 | 0.0011716 | 0.00029347 | -0.0011716 | -0.00029362
49 | 50 | 3.2734 | 2.095 | 5.497e-09 | 0 | 0 | 0 | 0 | 0 | 1 | -90 | 90 | 0.025535 | 0.0064607 | -0.025512 | -0.0064461
49 | 51 | 0.13483 | 0.08629 | 2.2641e-10 | 0 | 0 | 0 | 0 | 0 | 1 | -90 | 90 | -0.026346 | -0.0066639 | 0.026347 | 0.0066646
50 | 48 | 29.8444 | 19.1004 | 5.0117e-08 | 0 | 0 | 0 | 0 | 0 | 1 | -90 | 90 | 0.020282 | 0.0051356 | -0.020146 | -0.0050531
42 | 43 | 0.6481 | 0.41479 | 1.0883e-09 | 0 | 0 | 0 | 0 | 0 | 1 | -90 | 90 | 0.015592 | 0.0039092 | -0.015591 | -0.0039082
38 | 39 | 0.53913 | 0.34504 | 9.0534e-10 | 0 | 0 | 0 | 0 | 0 | 1 | -90 | 90 | -0.004256 | -0.0010667 | 0.0042561 | 0.0010667
39 | 40 | 2.1047 | 1.347 | 3.5344e-09 | 0 | 0 | 0 | 0 | 0 | 1 | -90 | 90 | -0.01064 | -0.0026668 | 0.010643 | 0.0026682
40 | 48 | 1.9153 | 1.2258 | 3.2163e-09 | 0 | 0 | 0 | 0 | 0 | 1 | -90 | 90 | -0.020137 | -0.005048 | 0.020146 | 0.0050533
43 | 44 | 0.71245 | 0.45597 | 1.1964e-09 | 0 | 0 | 0 | 0 | 0 | 1 | -90 | 90 | 0.012806 | 0.0032102 | -0.012804 | -0.0032095
44 | 45 | 0.48265 | 0.3089 | 8.105e-10 | 0 | 0 | 0 | 0 | 0 | 1 | -90 | 90 | 0.0095059 | 0.0023827 | -0.0095054 | -0.0023825
45 | 46 | 0.23428 | 0.14994 | 3.9342e-10 | 0 | 0 | 0 | 0 | 0 | 1 | -90 | 90 | 0.0071106 | 0.0017822 | -0.0071105 | -0.0017822
46 | 47 | 0.1177 | 0.075328 | 1.9765e-10 | 0 | 0 | 0 | 0 | 0 | 1 | -90 | 90 | 0.0023892 | 0.00059882 | -0.0023892 | -0.00059883
53 | 54 | 1.0021 | 0.64133 | 1.6828e-09 | 0 | 0 | 0 | 0 | 0 | 1 | -90 | 90 | -0.012579 | -0.0031526 | 0.012581 | 0.0031536
53 | 55 | 1.6008 | 1.0245 | 2.6882e-09 | 0 | 0 | 0 | 0 | 0 | 1 | -90 | 90 | 0.0047992 | 0.0012027 | -0.0047988 | -0.0012027
54 | 56 | 1.826 | 1.1687 | 3.0664e-09 | 0 | 0 | 0 | 0 | 0 | 1 | -90 | 90 | -0.01842 | -0.0046172 | 0.018427 | 0.0046214
55 | 57 | 1.2503 | 0.80018 | 2.0996e-09 | 0 | 0 | 0 | 0 | 0 | 1 | -90 | 90 | 0.0047988 | 0.0012027 | -0.0047985 | -0.0012027