## bus_data
BUS_I | BUS_TYPE | Pd | Qd | Gs | Bs | area | Vm | Va | baseKV | zone | Vmax | Vmin
1 | 1 | 0.0058141 | 0.0014571 | 0 | 0 | 1 | 0.98089 | -0.36635 | 0.4 | 1 | 1.1 | 0.9
2 | 1 | 0 | 0 | 0 | 0 | 1 | 0.9811 | -0.36223 | 0.4 | 1 | 1.1 | 0.9
3 | 1 | 0.0027051 | 0.00067797 | 0 | 0 | 1 | 0.98089 | -0.36644 | 0.4 | 1 | 1.1 | 0.9
4 | 1 | 0.0019956 | 0.00050014 | 0 | 0 | 1 | 0.98103 | -0.36366 | 0.4 | 1 | 1.1 | 0.9
5 | 1 | 0.0018916 | 0.00047407 | 0 | 0 | 1 | 0.98147 | -0.35515 | 0.4 | 1 | 1.1 | 0.9
115 | 1 | 0.0029119 | 0.00072978 | 0 | 0 | 1 | 0.98062 | -0.3717 | 0.4 | 1 | 1.1 | 0.9
10 | 1 | 0 | 0 | 0 | 0 | 1 | 0.98228 | -0.33944 | 0.4 | 1 | 1.1 | 0.9
114 | 1 | 0.0025688 | 0.00064379 | 0 | 0 | 1 | 0.97922 | -0.39891 | 0.4 | 1 | 1.1 | 0.9
11 | 1 | 0.0043266 | 0.0010843 | 0 | 0 | 1 | 0.98259 | -0.33334 | 0.4 | 1 | 1.1 | 0.9
7 | 1 | 0 | 0 | 0 | 0 | 1 | 0.98221 | -0.34087 | 0.4 | 1 | 1.1 | 0.9
6 | 1 | 0.00081239 | 0.0002036 | 0 | 0 | 1 | 0.9822 | -0.34106 | 0.4 | 1 | 1.1 | 0.9
9 | 1 | 0.0020286 | 0.00050842 | 0 | 0 | 1 | 0.98211 | -0.3427 | 0.4 | 1 | 1.1 | 0.9
8 | 1 | 0.0014313 | 0.00035872 | 0 | 0 | 1 | 0.9822 | -0.341 | 0.4 | 1 | 1.1 | 0.9
12 | 1 | 0.0017057 | 0.00042749 | 0 | 0 | 1 | 0.98262 | -0.33291 | 0.4 | 1 | 1.1 | 0.9
13 | 1 | 0 | 0 | 0 | 0 | 1 | 0.98315 | -0.32251 | 0.4 | 1 | 1.1 | 0.9
14 | 1 | 0.0092239 | 0.0023117 | 0 | 0 | 1 | 0.98347 | -0.31635 | 0.4 | 1 | 1.1 | 0.9
17 | 1 | 0 | 0 | 0 | 0 | 1 | 0.99258 | -0.14091 | 0.4 | 1 | 1.1 | 0.9
36 | 1 | 0 | 0 | 0 | 0 | 1 | 0.99556 | -0.084176 | 0.4 | 1 | 1.1 | 0.9
74 | 1 | 0.01595 | 0.0039974 | 0 | 0 | 1 | 0.99117 | -0.16786 | 0.4 | 1 | 1.1 | 0.9
18 | 1 | 0 | 0 | 0 | 0 | 1 | 0.97091 | -0.56218 | 0.4 | 1 | 1.1 | 0.9
65 | 1 | 0.018295 | 0.0045851 | 0 | 0 | 1 | 0.97108 | -0.55881 | 0.4 | 1 | 1.1 | 0.9
80 | 1 | 0.0060501 | 0.0015163 | 0 | 0 | 1 | 0.97079 | -0.56452 | 0.4 | 1 | 1.1 | 0.9
15 | 1 | 0.011684 | 0.0029283 | 0 | 0 | 1 | 0.98376 | -0.31081 | 0.4 | 1 | 1.1 | 0.9
16 | 1 | 0.0055917 | 0.0014014 | 0 | 0 | 1 | 0.98436 | -0.29912 | 0.4 | 1 | 1.1 | 0.9
71 | 1 | 0 | 0 | 0 | 0 | 1 | 0.98523 | -0.28227 | 0.4 | 1 | 1.1 | 0.9
94 | 1 | 0 | 0 | 0 | 0 | 1 | 0.98569 | -0.27342 | 0.4 | 1 | 1.1 | 0.9
38 | 3 | 0.016618 | 0.004165 | 0 | 0 | 1 | 1 | 0 | 0.4 | 1 | 1.1 | 0.9
34 | 1 | 0.01798 | 0.0045063 | 0 | 0 | 1 | 0.9948 | -0.098565 | 0.4 | 1 | 1.1 | 0.9
73 | 1 | 0.015942 | 0.0039954 | 0 | 0 | 1 | 0.99004 | -0.18963 | 0.4 | 1 | 1.1 | 0.9
63 | 1 | 0.0016923 | 0.00042413 | 0 | 0 | 1 | 0.97136 | -0.55331 | 0.4 | 1 | 1.1 | 0.9
81 | 1 | 0.0022746 | 0.00057007 | 0 | 0 | 1 | 0.97074 | -0.56545 | 0.4 | 1 | 1.1 | 0.9
19 | 1 | 0.022132 | 0.0055467 | 0 | 0 | 1 | 0.97441 | -0.49339 | 0.4 | 1 | 1.1 | 0.9
20 | 1 | 0 | 0 | 0 | 0 | 1 | 0.97541 | -0.47367 | 0.4 | 1 | 1.1 | 0.9
21 | 1 | 0 | 0 | 0 | 0 | 1 | 0.97629 | -0.45627 | 0.4 | 1 | 1.1 | 0.9
26 | 1 | 0.0055306 | 0.0013861 | 0 | 0 | 1 | 0.97603 | -0.46138 | 0.4 | 1 | 1.1 | 0.9
22 | 1 | 0.0014041 | 0.00035189 | 0 | 0 | 1 | 0.97711 | -0.44016 | 0.4 | 1 | 1.1 | 0.9
23 | 1 | 0 | 0 | 0 | 0 | 1 | 0.97842 | -0.41448 | 0.4 | 1 | 1.1 | 0.9
24 | 1 | 0 | 0 | 0 | 0 | 1 | 0.9822 | -0.34091 | 0.4 | 1 | 1.1 | 0.9
25 | 1 | 0 | 0 | 0 | 0 | 1 | 0.97371 | -0.50682 | 0.4 | 1 | 1.1 | 0.9
43 | 1 | 0 | 0 | 0 | 0 | 1 | 0.98512 | -0.2844 | 0.4 | 1 | 1.1 | 0.9
41 | 1 | 0.0058644 | 0.0014698 | 0 | 0 | 1 | 0.98139 | -0.3569 | 0.4 | 1 | 1.1 | 0.9
28 | 1 | 0 | 0 | 0 | 0 | 1 | 0.97286 | -0.52361 | 0.4 | 1 | 1.1 | 0.9
39 | 1 | 0.0022748 | 0.00057012 | 0 | 0 | 1 | 0.97296 | -0.52172 | 0.4 | 1 | 1.1 | 0.9
117 | 1 | 0.0069535 | 0.0017427 | 0 | 0 | 1 | 0.97353 | -0.51046 | 0.4 | 1 | 1.1 | 0.9
59 | 1 | 0.0031495 | 0.00078933 | 0 | 0 | 1 | 0.98504 | -0.28612 | 0.4 | 1 | 1.1 | 0.9
56 | 1 | 0.0056646 | 0.0014197 | 0 | 0 | 1 | 0.98548 | -0.27761 | 0.4 | 1 | 1.1 | 0.9
42 | 1 | 0.0048019 | 0.0012035 | 0 | 0 | 1 | 0.9813 | -0.35854 | 0.4 | 1 | 1.1 | 0.9
29 | 1 | 0 | 0 | 0 | 0 | 1 | 0.97254 | -0.53006 | 0.4 | 1 | 1.1 | 0.9
40 | 1 | 0.0025466 | 0.00063823 | 0 | 0 | 1 | 0.9725 | -0.53088 | 0.4 | 1 | 1.1 | 0.9
27 | 1 | 0.011138 | 0.0027916 | 0 | 0 | 1 | 0.97236 | -0.53351 | 0.4 | 1 | 1.1 | 0.9
30 | 1 | 0.0086772 | 0.0021747 | 0 | 0 | 1 | 0.97127 | -0.55511 | 0.4 | 1 | 1.1 | 0.9
31 | 1 | 0.0088824 | 0.0022261 | 0 | 0 | 1 | 0.97146 | -0.5513 | 0.4 | 1 | 1.1 | 0.9
33 | 1 | 0.0035693 | 0.00089455 | 0 | 0 | 1 | 0.97215 | -0.53769 | 0.4 | 1 | 1.1 | 0.9
35 | 1 | 0.019506 | 0.0048888 | 0 | 0 | 1 | 0.99378 | -0.11811 | 0.4 | 1 | 1.1 | 0.9
37 | 1 | 0 | 0 | 0 | 0 | 1 | 0.99193 | -0.15344 | 0.4 | 1 | 1.1 | 0.9
49 | 1 | 0.0057161 | 0.0014326 | 0 | 0 | 1 | 0.99109 | -0.16946 | 0.4 | 1 | 1.1 | 0.9
50 | 1 | 0.0093493 | 0.0023432 | 0 | 0 | 1 | 0.99152 | -0.16136 | 0.4 | 1 | 1.1 | 0.9
47 | 1 | 0.010521 | 0.0026369 | 0 | 0 | 1 | 0.99071 | -0.17691 | 0.4 | 1 | 1.1 | 0.9
85 | 1 | 0.012424 | 0.0031137 | 0 | 0 | 1 | 0.99134 | -0.16488 | 0.4 | 1 | 1.1 | 0.9
57 | 1 | 0.0060626 | 0.0015194 | 0 | 0 | 1 | 0.98589 | -0.26955 | 0.4 | 1 | 1.1 | 0.9
44 | 1 | 0.0064234 | 0.0016098 | 0 | 0 | 1 | 0.98955 | -0.19911 | 0.4 | 1 | 1.1 | 0.9
45 | 1 | 0.0062051 | 0.0015551 | 0 | 0 | 1 | 0.9901 | -0.18862 | 0.4 | 1 | 1.1 | 0.9
46 | 1 | 0.0010875 | 0.00027254 | 0 | 0 | 1 | 0.98869 | -0.21568 | 0.4 | 1 | 1.1 | 0.9
48 | 1 | 0.0032335 | 0.00081039 | 0 | 0 | 1 | 0.98822 | -0.22464 | 0.4 | 1 | 1.1 | 0.9
54 | 1 | 0 | 0 | 0 | 0 | 1 | 0.98766 | -0.23552 | 0.4 | 1 | 1.1 | 0.9
60 | 1 | 0.0034819 | 0.00087266 | 0 | 0 | 1 | 0.98558 | -0.27574 | 0.4 | 1 | 1.1 | 0.9
52 | 1 | 0.0036721 | 0.00092032 | 0 | 0 | 1 | 0.9873 | -0.24246 | 0.4 | 1 | 1.1 | 0.9
83 | 1 | 0.0051819 | 0.0012987 | 0 | 0 | 1 | 0.99129 | -0.16579 | 0.4 | 1 | 1.1 | 0.9
51 | 1 | 0.0064088 | 0.0016062 | 0 | 0 | 1 | 0.98728 | -0.24281 | 0.4 | 1 | 1.1 | 0.9
53 | 1 | 0.0057534 | 0.0014419 | 0 | 0 | 1 | 0.98657 | -0.25645 | 0.4 | 1 | 1.1 | 0.9
55 | 1 | 0.0053311 | 0.0013361 | 0 | 0 | 1 | 0.98646 | -0.25872 | 0.4 | 1 | 1.1 | 0.9
58 | 1 | 0.00322 | 0.00080701 | 0 | 0 | 1 | 0.98597 | -0.26807 | 0.4 | 1 | 1.1 | 0.9
88 | 1 | 0.0050377 | 0.0012626 | 0 | 0 | 1 | 0.98515 | -0.28408 | 0.4 | 1 | 1.1 | 0.9
111 | 1 | 0 | 0 | 0 | 0 | 1 | 0.97997 | -0.38507 | 0.4 | 1 | 1.1 | 0.9
101 | 1 | 0 | 0 | 0 | 0 | 1 | 0.97832 | -0.41746 | 0.4 | 1 | 1.1 | 0.9
109 | 1 | 0.012371 | 0.0031005 | 0 | 0 | 1 | 0.98034 | -0.37784 | 0.4 | 1 | 1.1 | 0.9
87 | 1 | 0.003479 | 0.00087193 | 0 | 0 | 1 | 0.98456 | -0.29551 | 0.4 | 1 | 1.1 | 0.9
61 | 1 | 0.0036847 | 0.00092347 | 0 | 0 | 1 | 0.97201 | -0.54033 | 0.4 | 1 | 1.1 | 0.9
62 | 1 | 0.0063635 | 0.0015949 | 0 | 0 | 1 | 0.9725 | -0.53064 | 0.4 | 1 | 1.1 | 0.9
64 | 1 | 0 | 0 | 0 | 0 | 1 | 0.97328 | -0.51524 | 0.4 | 1 | 1.1 | 0.9
70 | 1 | 0.0029024 | 0.00072741 | 0 | 0 | 1 | 0.97278 | -0.5251 | 0.4 | 1 | 1.1 | 0.9
72 | 1 | 0.0033325 | 0.00083521 | 0 | 0 | 1 | 0.97434 | -0.49451 | 0.4 | 1 | 1.1 | 0.9
68 | 1 | 0.0063633 | 0.0015948 | 0 | 0 | 1 | 0.97278 | -0.52522 | 0.4 | 1 | 1.1 | 0.9
77 | 1 | 0.0030559 | 0.00076588 | 0 | 0 | 1 | 0.97484 | -0.48458 | 0.4 | 1 | 1.1 | 0.9
66 | 1 | 0.005132 | 0.0012862 | 0 | 0 | 1 | 0.97207 | -0.53925 | 0.4 | 1 | 1.1 | 0.9
67 | 1 | 0.0043535 | 0.0010911 | 0 | 0 | 1 | 0.97205 | -0.53955 | 0.4 | 1 | 1.1 | 0.9
95 | 1 | 0.006915 | 0.0017331 | 0 | 0 | 1 | 0.98549 | -0.27731 | 0.4 | 1 | 1.1 | 0.9
92 | 1 | 0.0046 | 0.0011529 | 0 | 0 | 1 | 0.98579 | -0.27148 | 0.4 | 1 | 1.1 | 0.9
78 | 1 | 0.0026188 | 0.00065634 | 0 | 0 | 1 | 0.97594 | -0.46291 | 0.4 | 1 | 1.1 | 0.9
75 | 1 | 0.003709 | 0.00092957 | 0 | 0 | 1 | 0.9885 | -0.21923 | 0.4 | 1 | 1.1 | 0.9
76 | 1 | 0.0049625 | 0.0012437 | 0 | 0 | 1 | 0.98822 | -0.22467 | 0.4 | 1 | 1.1 | 0.9
90 | 1 | 0.0035776 | 0.00089663 | 0 | 0 | 1 | 0.98776 | -0.23336 | 0.4 | 1 | 1.1 | 0.9
91 | 1 | 0 | 0 | 0 | 0 | 1 | 0.98718 | -0.24467 | 0.4 | 1 | 1.1 | 0.9
79 | 1 | 0 | 0 | 0 | 0 | 1 | 0.97707 | -0.4409 | 0.4 | 1 | 1.1 | 0.9
82 | 1 | 0.0019694 | 0.00049357 | 0 | 0 | 1 | 0.97063 | -0.56773 | 0.4 | 1 | 1.1 | 0.9
113 | 1 | 0.0020696 | 0.00051869 | 0 | 0 | 1 | 0.97061 | -0.56806 | 0.4 | 1 | 1.1 | 0.9
84 | 1 | 0.011726 | 0.0029388 | 0 | 0 | 1 | 0.98351 | -0.316 | 0.4 | 1 | 1.1 | 0.9
86 | 1 | 0 | 0 | 0 | 0 | 1 | 0.9836 | -0.31417 | 0.4 | 1 | 1.1 | 0.9
89 | 1 | 0.014687 | 0.003681 | 0 | 0 | 1 | 0.98216 | -0.34241 | 0.4 | 1 | 1.1 | 0.9
112 | 1 | 0.0028433 | 0.00071259 | 0 | 0 | 1 | 0.98194 | -0.34673 | 0.4 | 1 | 1.1 | 0.9
110 | 1 | 0.0055523 | 0.0013915 | 0 | 0 | 1 | 0.98111 | -0.36276 | 0.4 | 1 | 1.1 | 0.9
105 | 1 | 0 | 0 | 0 | 0 | 1 | 0.98697 | -0.24864 | 0.4 | 1 | 1.1 | 0.9
93 | 1 | 0.0058985 | 0.0014783 | 0 | 0 | 1 | 0.98712 | -0.24586 | 0.4 | 1 | 1.1 | 0.9
106 | 1 | 0.0053619 | 0.0013438 | 0 | 0 | 1 | 0.98683 | -0.25141 | 0.4 | 1 | 1.1 | 0.9
107 | 1 | 0.004801 | 0.0012033 | 0 | 0 | 1 | 0.98546 | -0.27778 | 0.4 | 1 | 1.1 | 0.9
96 | 1 | 0.0028282 | 0.0007088 | 0 | 0 | 1 | 0.97659 | -0.45149 | 0.4 | 1 | 1.1 | 0.9
97 | 1 | 0.0034245 | 0.00085825 | 0 | 0 | 1 | 0.9766 | -0.45132 | 0.4 | 1 | 1.1 | 0.9
98 | 1 | 0.005348 | 0.0013403 | 0 | 0 | 1 | 0.97669 | -0.4494 | 0.4 | 1 | 1.1 | 0.9
99 | 1 | 0.0038122 | 0.00095543 | 0 | 0 | 1 | 0.97694 | -0.4445 | 0.4 | 1 | 1.1 | 0.9
100 | 1 | 0.0064197 | 0.0016089 | 0 | 0 | 1 | 0.9773 | -0.43755 | 0.4 | 1 | 1.1 | 0.9
102 | 1 | 0.0045519 | 0.0011408 | 0 | 0 | 1 | 0.98668 | -0.25446 | 0.4 | 1 | 1.1 | 0.9
104 | 1 | 0 | 0 | 0 | 0 | 1 | 0.9868 | -0.25206 | 0.4 | 1 | 1.1 | 0.9
108 | 1 | 0.0084437 | 0.0021162 | 0 | 0 | 1 | 0.98077 | -0.36946 | 0.4 | 1 | 1.1 | 0.9

## generator_data
GEN_BUS | PG | QG | QMAX | QMIN | VG | MBASE | GEN_STATUS | PMAX | PMIN
38 | 0.53623 | 0.13762 | 10 | -10 | 1 | 100 | 1 | 10 | 0

## branch_data
F_BUS | T_BUS | BR_R | BR_X | BR_B | RATE_A | RATE_B | RATE_C | TAP | SHIFT | BR_STATUS | ANGMIN | ANGMAX | P_in | Q_in | P_out | Q_out
1 | 2 | 2.0898 | 1.3375 | 3.5094e-09 | 0 | 0 | 0 | 0 | 0 | 1 | -90 | 90 | -0.0085191 | -0.0021351 | 0.0085208 | 0.0021359
1 | 3 | 0.13479 | 0.086265 | 2.2635e-10 | 0 | 0 | 0 | 0 | 0 | 1 | -90 | 90 | 0.0027051 | 0.00067796 | -0.0027051 | -0.00067798
2 | 4 | 0.079591 | 0.050938 | 5.3462e-10 | 0 | 0 | 0 | 0 | 0 | 1 | -90 | 90 | 0.078236 | 0.019838 | -0.07823 | -0.019835
2 | 5 | 0.35457 | 0.22693 | 2.3817e-09 | 0 | 0 | 0 | 0 | 0 | 1 | -90 | 90 | -0.086756 | -0.021974 | 0.086786 | 0.021993
4 | 115 | 0.45832 | 0.29333 | 2.3089e-09 | 0 | 0 | 0 | 0 | 0 | 1 | -90 | 90 | 0.076235 | 0.019335 | -0.076205 | -0.019316
5 | 10 | 0.77096 | 0.49341 | 5.1786e-09 | 0 | 0 | 0 | 0 | 0 | 1 | -90 | 90 | -0.088677 | -0.022467 | 0.088744 | 0.022509
115 | 114 | 1.61 | 1.0304 | 2.7036e-09 | 0 | 0 | 0 | 0 | 0 | 1 | -90 | 90 | 0.073293 | 0.018586 | -0.073198 | -0.018525
10 | 11 | 0.28596 | 0.18301 | 1.9208e-09 | 0 | 0 | 0 | 0 | 0 | 1 | -90 | 90 | -0.093017 | -0.023579 | 0.093045 | 0.023596
10 | 7 | 1.4446 | 0.92455 | 2.4259e-09 | 0 | 0 | 0 | 0 | 0 | 1 | -90 | 90 | 0.0042728 | 0.00107 | -0.0042725 | -0.00107
114 | 79 | 2.5667 | 1.6427 | 4.3102e-09 | 0 | 0 | 0 | 0 | 0 | 1 | -90 | 90 | 0.070629 | 0.017882 | -0.070487 | -0.017791
11 | 12 | 0.019 | 0.01216 | 1.2762e-10 | 0 | 0 | 0 | 0 | 0 | 1 | -90 | 90 | -0.097371 | -0.024681 | 0.097373 | 0.024682
7 | 9 | 3.8977 | 2.4945 | 6.5453e-09 | 0 | 0 | 0 | 0 | 0 | 1 | -90 | 90 | 0.0020288 | 0.00050791 | -0.0020286 | -0.00050843
7 | 8 | 0.39762 | 0.25448 | 6.6772e-10 | 0 | 0 | 0 | 0 | 0 | 1 | -90 | 90 | 0.0014313 | 0.00035867 | -0.0014313 | -0.00035873
7 | 6 | 1.0457 | 0.66923 | 1.756e-09 | 0 | 0 | 0 | 0 | 0 | 1 | -90 | 90 | 0.00081239 | 0.00020344 | -0.00081238 | -0.00020361
12 | 13 | 0.45809 | 0.29318 | 3.077e-09 | 0 | 0 | 0 | 0 | 0 | 1 | -90 | 90 | -0.099079 | -0.025109 | 0.099128 | 0.025141
13 | 14 | 0.27116 | 0.17354 | 1.8214e-09 | 0 | 0 | 0 | 0 | 0 | 1 | -90 | 90 | -0.099128 | -0.025141 | 0.099158 | 0.025159
14 | 15 | 0.22342 | 0.14299 | 1.5007e-09 | 0 | 0 | 0 | 0 | 0 | 1 | -90 | 90 | -0.10838 | -0.027471 | 0.10841 | 0.027489
17 | 36 | 1.2492 | 0.7995 | 8.3911e-09 | 0 | 0 | 0 | 0 | 0 | 1 | -90 | 90 | -0.20328 | -0.051778 | 0.20384 | 0.052134
17 | 74 | 0.59083 | 0.37813 | 3.9687e-09 | 0 | 0 | 0 | 0 | 0 | 1 | -90 | 90 | 0.20328 | 0.051778 | -0.20302 | -0.05161
36 | 38 | 0.73463 | 0.47016 | 4.9345e-09 | 0 | 0 | 0 | 0 | 0 | 1 | -90 | 90 | -0.5175 | -0.1321 | 0.51962 | 0.13346
36 | 34 | 0.20594 | 0.1318 | 1.3833e-09 | 0 | 0 | 0 | 0 | 0 | 1 | -90 | 90 | 0.31366 | 0.07997 | -0.31344 | -0.079831
74 | 73 | 0.51706 | 0.33092 | 3.4731e-09 | 0 | 0 | 0 | 0 | 0 | 1 | -90 | 90 | 0.18707 | 0.047612 | -0.18687 | -0.047487
18 | 65 | 1.1532 | 0.73802 | 1.9365e-09 | 0 | 0 | 0 | 0 | 0 | 1 | -90 | 90 | -0.012365 | -0.0030994 | 0.012367 | 0.0031005
18 | 80 | 0.79703 | 0.5101 | 1.3384e-09 | 0 | 0 | 0 | 0 | 0 | 1 | -90 | 90 | 0.012365 | 0.0030994 | -0.012364 | -0.0030987
65 | 63 | 0.75919 | 0.48588 | 1.2749e-09 | 0 | 0 | 0 | 0 | 0 | 1 | -90 | 90 | -0.030661 | -0.0076858 | 0.03067 | 0.0076908
80 | 81 | 0.6276 | 0.40167 | 1.0539e-09 | 0 | 0 | 0 | 0 | 0 | 1 | -90 | 90 | 0.0063141 | 0.0015823 | -0.0063139 | -0.0015822
15 | 16 | 0.42535 | 0.27223 | 2.8571e-09 | 0 | 0 | 0 | 0 | 0 | 1 | -90 | 90 | -0.12009 | -0.030418 | 0.12016 | 0.030461
16 | 71 | 0.58653 | 0.37538 | 3.9398e-09 | 0 | 0 | 0 | 0 | 0 | 1 | -90 | 90 | -0.12575 | -0.031862 | 0.12586 | 0.031927
71 | 94 | 0.30848 | 0.19742 | 2.0721e-09 | 0 | 0 | 0 | 0 | 0 | 1 | -90 | 90 | -0.12586 | -0.031927 | 0.12591 | 0.031961
94 | 95 | 1.4427 | 0.92332 | 2.4227e-09 | 0 | 0 | 0 | 0 | 0 | 1 | -90 | 90 | 0.011718 | 0.0029375 | -0.011716 | -0.0029363
94 | 92 | 0.062075 | 0.039728 | 4.1696e-10 | 0 | 0 | 0 | 0 | 0 | 1 | -90 | 90 | -0.13763 | -0.034898 | 0.13764 | 0.034907
34 | 35 | 0.29646 | 0.18973 | 1.9913e-09 | 0 | 0 | 0 | 0 | 0 | 1 | -90 | 90 | 0.29546 | 0.075325 | -0.29519 | -0.075147
73 | 75 | 0.76736 | 0.49111 | 5.1544e-09 | 0 | 0 | 0 | 0 | 0 | 1 | -90 | 90 | 0.17093 | 0.043492 | -0.17069 | -0.043337
63 | 61 | 1.6979 | 1.0867 | 2.8513e-09 | 0 | 0 | 0 | 0 | 0 | 1 | -90 | 90 | -0.032362 | -0.0081149 | 0.032382 | 0.0081275
81 | 82 | 2.3839 | 1.5257 | 4.0032e-09 | 0 | 0 | 0 | 0 | 0 | 1 | -90 | 90 | 0.0040393 | 0.0010121 | -0.0040389 | -0.0010122
19 | 20 | 3.7972 | 2.4302 | 6.3766e-09 | 0 | 0 | 0 | 0 | 0 | 1 | -90 | 90 | -0.022131 | -0.0055469 | 0.022152 | 0.0055596
20 | 21 | 3.3546 | 2.147 | 5.6333e-09 | 0 | 0 | 0 | 0 | 0 | 1 | -90 | 90 | -0.022152 | -0.0055596 | 0.02217 | 0.0055708
21 | 26 | 3.9447 | 2.5246 | 6.6242e-09 | 0 | 0 | 0 | 0 | 0 | 1 | -90 | 90 | 0.0055319 | 0.0013864 | -0.0055305 | -0.0013861
21 | 22 | 2.4908 | 1.5941 | 4.1827e-09 | 0 | 0 | 0 | 0 | 0 | 1 | -90 | 90 | -0.027702 | -0.0069572 | 0.027724 | 0.0069704
22 | 23 | 3.7847 | 2.4222 | 6.3555e-09 | 0 | 0 | 0 | 0 | 0 | 1 | -90 | 90 | -0.029128 | -0.0073223 | 0.029163 | 0.0073446
23 | 24 | 4.3338 | 2.7736 | 1.4555e-08 | 0 | 0 | 0 | 0 | 0 | 1 | -90 | 90 | -0.073464 | -0.018543 | 0.073724 | 0.018708
23 | 25 | 8.9517 | 5.7291 | 1.5032e-08 | 0 | 0 | 0 | 0 | 0 | 1 | -90 | 90 | 0.0443 | 0.011199 | -0.044105 | -0.011076
24 | 43 | 2.9247 | 1.8718 | 9.8227e-09 | 0 | 0 | 0 | 0 | 0 | 1 | -90 | 90 | -0.084399 | -0.021385 | 0.084629 | 0.021531
24 | 41 | 6.475 | 4.144 | 1.0873e-08 | 0 | 0 | 0 | 0 | 0 | 1 | -90 | 90 | 0.010675 | 0.0026774 | -0.010667 | -0.0026733
25 | 28 | 6.3991 | 4.0954 | 1.0746e-08 | 0 | 0 | 0 | 0 | 0 | 1 | -90 | 90 | 0.011152 | 0.0027991 | -0.011143 | -0.0027944
25 | 39 | 2.4377 | 1.5601 | 4.0935e-09 | 0 | 0 | 0 | 0 | 0 | 1 | -90 | 90 | 0.025998 | 0.0065334 | -0.02598 | -0.006522
25 | 117 | 2.2232 | 1.4229 | 3.7334e-09 | 0 | 0 | 0 | 0 | 0 | 1 | -90 | 90 | 0.0069545 | 0.0017432 | -0.0069533 | -0.0017428
43 | 59 | 2.375 | 1.52 | 3.9882e-09 | 0 | 0 | 0 | 0 | 0 | 1 | -90 | 90 | 0.0031497 | 0.00078912 | -0.0031495 | -0.00078934
43 | 56 | 0.33956 | 0.21732 | 2.2808e-09 | 0 | 0 | 0 | 0 | 0 | 1 | -90 | 90 | -0.087778 | -0.02232 | 0.087807 | 0.022339
41 | 42 | 1.4772 | 0.9454 | 2.4806e-09 | 0 | 0 | 0 | 0 | 0 | 1 | -90 | 90 | 0.0048022 | 0.0012035 | -0.0048018 | -0.0012035
28 | 29 | 2.4559 | 1.5718 | 4.1242e-09 | 0 | 0 | 0 | 0 | 0 | 1 | -90 | 90 | 0.011143 | 0.0027944 | -0.01114 | -0.0027926
39 | 40 | 1.6402 | 1.0497 | 2.7543e-09 | 0 | 0 | 0 | 0 | 0 | 1 | -90 | 90 | 0.023705 | 0.0059519 | -0.023695 | -0.0059455
56 | 57 | 0.37898 | 0.24255 | 2.5457e-09 | 0 | 0 | 0 | 0 | 0 | 1 | -90 | 90 | -0.093472 | -0.023758 | 0.093508 | 0.023781
29 | 27 | 1.3099 | 0.83835 | 2.1997e-09 | 0 | 0 | 0 | 0 | 0 | 1 | -90 | 90 | 0.01114 | 0.0027926 | -0.011138 | -0.0027917
40 | 33 | 1.3669 | 0.87479 | 2.2953e-09 | 0 | 0 | 0 | 0 | 0 | 1 | -90 | 90 | 0.021148 | 0.0053073 | -0.021141 | -0.0053031
30 | 31 | 1.8567 | 1.1883 | 3.1179e-09 | 0 | 0 | 0 | 0 | 0 | 1 | -90 | 90 | -0.0086769 | -0.0021748 | 0.0086785 | 0.0021755
31 | 33 | 3.2807 | 2.0996 | 5.5092e-09 | 0 | 0 | 0 | 0 | 0 | 1 | -90 | 90 | -0.017561 | -0.0044018 | 0.017572 | 0.0044085
35 | 37 | 0.5724 | 0.36633 | 3.8448e-09 | 0 | 0 | 0 | 0 | 0 | 1 | -90 | 90 | 0.27568 | 0.070258 | -0.27521 | -0.069958
37 | 49 | 0.28731 | 0.18388 | 1.9299e-09 | 0 | 0 | 0 | 0 | 0 | 1 | -90 | 90 | 0.24824 | 0.063195 | -0.24805 | -0.063072
37 | 50 | 1.296 | 0.82947 | 2.1764e-09 | 0 | 0 | 0 | 0 | 0 | 1 | -90 | 90 | 0.026968 | 0.0067636 | -0.026958 | -0.0067573
49 | 47 | 0.13672 | 0.087499 | 9.1834e-10 | 0 | 0 | 0 | 0 | 0 | 1 | -90 | 90 | 0.24233 | 0.06164 | -0.24225 | -0.061584
50 | 85 | 0.88082 | 0.56372 | 1.4791e-09 | 0 | 0 | 0 | 0 | 0 | 1 | -90 | 90 | 0.017609 | 0.0044142 | -0.017606 | -0.0044124
47 | 45 | 0.22431 | 0.14356 | 1.5067e-09 | 0 | 0 | 0 | 0 | 0 | 1 | -90 | 90 | 0.23173 | 0.058947 | -0.23159 | -0.058864
85 | 83 | 0.77019 | 0.49292 | 1.2934e-09 | 0 | 0 | 0 | 0 | 0 | 1 | -90 | 90 | 0.0051821 | 0.0012987 | -0.0051819 | -0.0012987
57 | 58 | 0.065275 | 0.041776 | 4.3846e-10 | 0 | 0 | 0 | 0 | 0 | 1 | -90 | 90 | -0.09957 | -0.025301 | 0.099577 | 0.025305
44 | 45 | 0.20627 | 0.13201 | 1.3855e-09 | 0 | 0 | 0 | 0 | 0 | 1 | -90 | 90 | -0.22528 | -0.057236 | 0.22539 | 0.057309
44 | 46 | 0.33502 | 0.21441 | 2.2504e-09 | 0 | 0 | 0 | 0 | 0 | 1 | -90 | 90 | 0.21885 | 0.055626 | -0.21868 | -0.055515
46 | 48 | 0.18188 | 0.11641 | 1.2217e-09 | 0 | 0 | 0 | 0 | 0 | 1 | -90 | 90 | 0.21759 | 0.055242 | -0.2175 | -0.055182
48 | 54 | 0.22401 | 0.14337 | 1.5047e-09 | 0 | 0 | 0 | 0 | 0 | 1 | -90 | 90 | 0.21426 | 0.054372 | -0.21415 | -0.054301
54 | 60 | 1.9615 | 1.2554 | 3.2939e-09 | 0 | 0 | 0 | 0 | 0 | 1 | -90 | 90 | 0.090012 | 0.022772 | -0.089838 | -0.022661
54 | 52 | 0.24663 | 0.15785 | 1.6567e-09 | 0 | 0 | 0 | 0 | 0 | 1 | -90 | 90 | 0.12414 | 0.031529 | -0.1241 | -0.031502
60 | 88 | 0.42232 | 0.27028 | 7.0918e-10 | 0 | 0 | 0 | 0 | 0 | 1 | -90 | 90 | 0.086356 | 0.021789 | -0.086322 | -0.021767
52 | 51 | 0.012792 | 0.0081867 | 8.5923e-11 | 0 | 0 | 0 | 0 | 0 | 1 | -90 | 90 | 0.12043 | 0.030582 | -0.12042 | -0.030581
51 | 53 | 0.52675 | 0.33712 | 3.5382e-09 | 0 | 0 | 0 | 0 | 0 | 1 | -90 | 90 | 0.11401 | 0.028975 | -0.11394 | -0.028927
53 | 55 | 0.092379 | 0.059123 | 6.2052e-10 | 0 | 0 | 0 | 0 | 0 | 1 | -90 | 90 | 0.10819 | 0.027485 | -0.10817 | -0.027478
55 | 58 | 0.40038 | 0.25624 | 2.6894e-09 | 0 | 0 | 0 | 0 | 0 | 1 | -90 | 90 | 0.10284 | 0.026142 | -0.1028 | -0.026112
88 | 87 | 0.61385 | 0.39287 | 1.0308e-09 | 0 | 0 | 0 | 0 | 0 | 1 | -90 | 90 | 0.081284 | 0.020504 | -0.08124 | -0.020476
111 | 101 | 6.3742 | 4.0795 | 1.0704e-08 | 0 | 0 | 0 | 0 | 0 | 1 | -90 | 90 | 0.021895 | 0.0055098 | -0.021862 | -0.0054891
111 | 109 | 1.4264 | 0.91292 | 2.3954e-09 | 0 | 0 | 0 | 0 | 0 | 1 | -90 | 90 | -0.021895 | -0.0055097 | 0.021903 | 0.0055143
101 | 100 | 3.9418 | 2.5228 | 6.6194e-09 | 0 | 0 | 0 | 0 | 0 | 1 | -90 | 90 | 0.021862 | 0.0054892 | -0.021841 | -0.0054764
109 | 108 | 1.0552 | 0.67533 | 1.772e-09 | 0 | 0 | 0 | 0 | 0 | 1 | -90 | 90 | -0.034274 | -0.0086149 | 0.034288 | 0.0086235
87 | 86 | 1.0456 | 0.66918 | 1.7558e-09 | 0 | 0 | 0 | 0 | 0 | 1 | -90 | 90 | 0.077761 | 0.019604 | -0.077691 | -0.01956
61 | 62 | 1.1393 | 0.72918 | 1.9133e-09 | 0 | 0 | 0 | 0 | 0 | 1 | -90 | 90 | -0.036066 | -0.009051 | 0.036083 | 0.0090615
62 | 64 | 1.5405 | 0.9859 | 2.5869e-09 | 0 | 0 | 0 | 0 | 0 | 1 | -90 | 90 | -0.042446 | -0.010656 | 0.042478 | 0.010676
64 | 70 | 2.231 | 1.4278 | 3.7465e-09 | 0 | 0 | 0 | 0 | 0 | 1 | -90 | 90 | 0.018766 | 0.0047081 | -0.018757 | -0.0047028
64 | 72 | 1.4411 | 0.92229 | 2.42e-09 | 0 | 0 | 0 | 0 | 0 | 1 | -90 | 90 | -0.061244 | -0.015384 | 0.061304 | 0.015423
70 | 68 | 0.032374 | 0.020719 | 5.4365e-11 | 0 | 0 | 0 | 0 | 0 | 1 | -90 | 90 | 0.015855 | 0.0039754 | -0.015855 | -0.0039753
72 | 77 | 0.65569 | 0.41964 | 1.1011e-09 | 0 | 0 | 0 | 0 | 0 | 1 | -90 | 90 | -0.064637 | -0.016258 | 0.064668 | 0.016277
68 | 66 | 6.2694 | 4.0124 | 1.0528e-08 | 0 | 0 | 0 | 0 | 0 | 1 | -90 | 90 | 0.0094917 | 0.0023805 | -0.0094853 | -0.0023774
77 | 78 | 1.3679 | 0.87546 | 2.2971e-09 | 0 | 0 | 0 | 0 | 0 | 1 | -90 | 90 | -0.067723 | -0.017043 | 0.067794 | 0.017088
66 | 67 | 0.28861 | 0.18471 | 4.8466e-10 | 0 | 0 | 0 | 0 | 0 | 1 | -90 | 90 | 0.0043534 | 0.0010911 | -0.0043534 | -0.0010911
95 | 107 | 0.42973 | 0.27503 | 7.2163e-10 | 0 | 0 | 0 | 0 | 0 | 1 | -90 | 90 | 0.0048011 | 0.0012033 | -0.004801 | -0.0012033
92 | 93 | 0.79135 | 0.50647 | 5.3156e-09 | 0 | 0 | 0 | 0 | 0 | 1 | -90 | 90 | -0.14224 | -0.036059 | 0.14242 | 0.036171
78 | 79 | 1.3408 | 0.85808 | 2.2515e-09 | 0 | 0 | 0 | 0 | 0 | 1 | -90 | 90 | -0.070412 | -0.017744 | 0.070487 | 0.017791
75 | 76 | 0.14368 | 0.091954 | 9.651e-10 | 0 | 0 | 0 | 0 | 0 | 1 | -90 | 90 | 0.16698 | 0.042407 | -0.16693 | -0.042379
76 | 90 | 0.23689 | 0.15161 | 1.5912e-09 | 0 | 0 | 0 | 0 | 0 | 1 | -90 | 90 | 0.16197 | 0.041136 | -0.1619 | -0.041092
90 | 91 | 0.3148 | 0.20147 | 2.1145e-09 | 0 | 0 | 0 | 0 | 0 | 1 | -90 | 90 | 0.15833 | 0.040196 | -0.15824 | -0.040141
91 | 105 | 1.7477 | 1.1185 | 2.9349e-09 | 0 | 0 | 0 | 0 | 0 | 1 | -90 | 90 | 0.0099176 | 0.0024862 | -0.0099157 | -0.0024852
91 | 93 | 0.035424 | 0.022672 | 2.3795e-10 | 0 | 0 | 0 | 0 | 0 | 1 | -90 | 90 | 0.14832 | 0.037655 | -0.14831 | -0.037649
82 | 113 | 0.65425 | 0.41872 | 1.0987e-09 | 0 | 0 | 0 | 0 | 0 | 1 | -90 | 90 | 0.0020696 | 0.00051863 | -0.0020695 | -0.00051872
84 | 86 | 0.67675 | 0.43312 | 1.1365e-09 | 0 | 0 | 0 | 0 | 0 | 1 | -90 | 90 | -0.011726 | -0.0029389 | 0.011727 | 0.0029394
86 | 89 | 1.8599 | 1.1904 | 3.1234e-09 | 0 | 0 | 0 | 0 | 0 | 1 | -90 | 90 | 0.065964 | 0.01662 | -0.065875 | -0.016564
89 | 112 | 0.36585 | 0.23415 | 6.1436e-10 | 0 | 0 | 0 | 0 | 0 | 1 | -90 | 90 | 0.051188 | 0.012883 | -0.051177 | -0.012876
112 | 110 | 1.436 | 0.91907 | 2.4115e-09 | 0 | 0 | 0 | 0 | 0 | 1 | -90 | 90 | 0.048334 | 0.012163 | -0.048297 | -0.01214
110 | 108 | 0.67809 | 0.43398 | 1.1387e-09 | 0 | 0 | 0 | 0 | 0 | 1 | -90 | 90 | 0.042745 | 0.010748 | -0.042731 | -0.01074
105 | 106 | 1.2202 | 0.78092 | 2.049e-09 | 0 | 0 | 0 | 0 | 0 | 1 | -90 | 90 | 0.0099157 | 0.0024852 | -0.0099144 | -0.0024846
106 | 104 | 0.62082 | 0.39733 | 1.0425e-09 | 0 | 0 | 0 | 0 | 0 | 1 | -90 | 90 | 0.0045525 | 0.0011408 | -0.0045524 | -0.0011408
96 | 97 | 0.24469 | 0.1566 | 4.109e-10 | 0 | 0 | 0 | 0 | 0 | 1 | -90 | 90 | -0.0028281 | -0.00070882 | 0.0028281 | 0.0007088
97 | 98 | 1.3145 | 0.84128 | 2.2074e-09 | 0 | 0 | 0 | 0 | 0 | 1 | -90 | 90 | -0.0062525 | -0.0015671 | 0.0062531 | 0.0015672
98 | 99 | 1.8072 | 1.1566 | 3.0347e-09 | 0 | 0 | 0 | 0 | 0 | 1 | -90 | 90 | -0.011601 | -0.0029076 | 0.011604 | 0.002909
99 | 100 | 1.9306 | 1.2356 | 3.242e-09 | 0 | 0 | 0 | 0 | 0 | 1 | -90 | 90 | -0.015416 | -0.0038645 | 0.015421 | 0.0038675
102 | 104 | 2.3096 | 1.4781 | 3.8784e-09 | 0 | 0 | 0 | 0 | 0 | 1 | -90 | 90 | -0.0045519 | -0.0011408 | 0.0045524 | 0.0011408