## bus_data
BUS_I | BUS_TYPE | Pd | Qd | Gs | Bs | area | Vm | Va | baseKV | zone | Vmax | Vmin
4 | 1 | 0 | 0 | 0 | 0 | 1 | 0.97475 | -0.48634 | 0.4 | 1 | 1.1 | 0.9
7 | 1 | 0.0037308 | 0.00093503 | 0 | 0 | 1 | 0.97513 | -0.47873 | 0.4 | 1 | 1.1 | 0.9
8 | 1 | 0.0085271 | 0.0021371 | 0 | 0 | 1 | 0.97423 | -0.4966 | 0.4 | 1 | 1.1 | 0.9
64 | 1 | 0 | 0 | 0 | 0 | 1 | 0.97699 | -0.44232 | 0.4 | 1 | 1.1 | 0.9
68 | 1 | 0.0030621 | 0.00076743 | 0 | 0 | 1 | 0.97389 | -0.50325 | 0.4 | 1 | 1.1 | 0.9
84 | 1 | 0.00074119 | 0.00018576 | 0 | 0 | 1 | 0.97695 | -0.44305 | 0.4 | 1 | 1.1 | 0.9
63 | 1 | 0 | 0 | 0 | 0 | 1 | 0.97771 | -0.42817 | 0.4 | 1 | 1.1 | 0.9
69 | 1 | 0.0037843 | 0.00094842 | 0 | 0 | 1 | 0.97384 | -0.50419 | 0.4 | 1 | 1.1 | 0.9
100 | 1 | 0 | 0 | 0 | 0 | 1 | 0.9841 | -0.30347 | 0.4 | 1 | 1.1 | 0.9
101 | 1 | 0 | 0 | 0 | 0 | 1 | 0.98561 | -0.27442 | 0.4 | 1 | 1.1 | 0.9
65 | 1 | 0.0013002 | 0.00032586 | 0 | 0 | 1 | 0.98179 | -0.34849 | 0.4 | 1 | 1.1 | 0.9
21 | 1 | 0.00092491 | 0.0002318 | 0 | 0 | 1 | 0.98561 | -0.27429 | 0.4 | 1 | 1.1 | 0.9
23 | 1 | 0 | 0 | 0 | 0 | 1 | 0.98562 | -0.27403 | 0.4 | 1 | 1.1 | 0.9
22 | 1 | 0 | 0 | 0 | 0 | 1 | 0.98218 | -0.34061 | 0.4 | 1 | 1.1 | 0.9
24 | 1 | 0 | 0 | 0 | 0 | 1 | 0.98248 | -0.33486 | 0.4 | 1 | 1.1 | 0.9
27 | 1 | 0 | 0 | 0 | 0 | 1 | 0.98154 | -0.35311 | 0.4 | 1 | 1.1 | 0.9
30 | 1 | 0 | 0 | 0 | 0 | 1 | 0.98557 | -0.27498 | 0.4 | 1 | 1.1 | 0.9
31 | 1 | 0 | 0 | 0 | 0 | 1 | 0.98564 | -0.27358 | 0.4 | 1 | 1.1 | 0.9
130 | 1 | 0.0012781 | 0.00032032 | 0 | 0 | 1 | 0.98446 | -0.29633 | 0.4 | 1 | 1.1 | 0.9
26 | 1 | 0 | 0 | 0 | 0 | 1 | 0.98223 | -0.33964 | 0.4 | 1 | 1.1 | 0.9
25 | 1 | 0 | 0 | 0 | 0 | 1 | 0.98196 | -0.34492 | 0.4 | 1 | 1.1 | 0.9
53 | 1 | 0.011182 | 0.0028025 | 0 | 0 | 1 | 0.98169 | -0.35029 | 0.4 | 1 | 1.1 | 0.9
127 | 1 | 0.0042658 | 0.0010691 | 0 | 0 | 1 | 0.98151 | -0.35354 | 0.4 | 1 | 1.1 | 0.9
112 | 1 | 0.00364 | 0.00091227 | 0 | 0 | 1 | 0.9812 | -0.35973 | 0.4 | 1 | 1.1 | 0.9
28 | 1 | 0 | 0 | 0 | 0 | 1 | 0.9798 | -0.38729 | 0.4 | 1 | 1.1 | 0.9
29 | 1 | 0 | 0 | 0 | 0 | 1 | 0.97928 | -0.39738 | 0.4 | 1 | 1.1 | 0.9
111 | 1 | 0.00493 | 0.0012356 | 0 | 0 | 1 | 0.98023 | -0.3789 | 0.4 | 1 | 1.1 | 0.9
256 | 1 | 0.0099952 | 0.002505 | 0 | 0 | 1 | 0.97922 | -0.39863 | 0.4 | 1 | 1.1 | 0.9
32 | 1 | 0.0031954 | 0.00080084 | 0 | 0 | 1 | 0.98549 | -0.27658 | 0.4 | 1 | 1.1 | 0.9
33 | 1 | 0.0026666 | 0.0006683 | 0 | 0 | 1 | 0.9855 | -0.27632 | 0.4 | 1 | 1.1 | 0.9
34 | 1 | 0 | 0 | 0 | 0 | 1 | 0.9857 | -0.27254 | 0.4 | 1 | 1.1 | 0.9
248 | 1 | 0.001163 | 0.00029149 | 0 | 0 | 1 | 0.98558 | -0.27486 | 0.4 | 1 | 1.1 | 0.9
55 | 1 | 0 | 0 | 0 | 0 | 1 | 0.97849 | -0.4126 | 0.4 | 1 | 1.1 | 0.9
59 | 1 | 0.0040247 | 0.0010087 | 0 | 0 | 1 | 0.97833 | -0.41577 | 0.4 | 1 | 1.1 | 0.9
54 | 1 | 0 | 0 | 0 | 0 | 1 | 0.97904 | -0.40168 | 0.4 | 1 | 1.1 | 0.9
128 | 1 | 0.0025092 | 0.00062888 | 0 | 0 | 1 | 0.98112 | -0.36126 | 0.4 | 1 | 1.1 | 0.9
135 | 1 | 0 | 0 | 0 | 0 | 1 | 0.98727 | -0.24225 | 0.4 | 1 | 1.1 | 0.9
139 | 1 | 0.0014533 | 0.00036422 | 0 | 0 | 1 | 0.98723 | -0.24295 | 0.4 | 1 | 1.1 | 0.9
133 | 1 | 0 | 0 | 0 | 0 | 1 | 0.98934 | -0.20257 | 0.4 | 1 | 1.1 | 0.9
56 | 1 | 0 | 0 | 0 | 0 | 1 | 0.9752 | -0.47703 | 0.4 | 1 | 1.1 | 0.9
57 | 1 | 0 | 0 | 0 | 0 | 1 | 0.98018 | -0.37945 | 0.4 | 1 | 1.1 | 0.9
257 | 1 | 0.044425 | 0.011134 | 0 | 0 | 1 | 0.97202 | -0.5397 | 0.4 | 1 | 1.1 | 0.9
258 | 1 | 0.027442 | 0.0068776 | 0 | 0 | 1 | 0.97508 | -0.47942 | 0.4 | 1 | 1.1 | 0.9
58 | 1 | 0 | 0 | 0 | 0 | 1 | 0.97375 | -0.50545 | 0.4 | 1 | 1.1 | 0.9
129 | 1 | 0.0035353 | 0.00088602 | 0 | 0 | 1 | 0.98007 | -0.38173 | 0.4 | 1 | 1.1 | 0.9
222 | 1 | 0.031808 | 0.0079719 | 0 | 0 | 1 | 0.97351 | -0.51036 | 0.4 | 1 | 1.1 | 0.9
115 | 1 | 0.014248 | 0.0035708 | 0 | 0 | 1 | 0.97805 | -0.4211 | 0.4 | 1 | 1.1 | 0.9
206 | 1 | 0.0019076 | 0.00047809 | 0 | 0 | 1 | 0.99658 | -0.065516 | 0.4 | 1 | 1.1 | 0.9
153 | 1 | 0 | 0 | 0 | 0 | 1 | 0.99661 | -0.064981 | 0.4 | 1 | 1.1 | 0.9
60 | 1 | 0.00041247 | 0.00010337 | 0 | 0 | 1 | 0.97741 | -0.43404 | 0.4 | 1 | 1.1 | 0.9
61 | 1 | 0.0034208 | 0.00085734 | 0 | 0 | 1 | 0.97743 | -0.43368 | 0.4 | 1 | 1.1 | 0.9
83 | 1 | 0.00077729 | 0.00019481 | 0 | 0 | 1 | 0.9767 | -0.44804 | 0.4 | 1 | 1.1 | 0.9
80 | 1 | 0.00046828 | 0.00011736 | 0 | 0 | 1 | 0.97663 | -0.44933 | 0.4 | 1 | 1.1 | 0.9
81 | 1 | 0.00063015 | 0.00015793 | 0 | 0 | 1 | 0.97664 | -0.44909 | 0.4 | 1 | 1.1 | 0.9
82 | 1 | 0.0021045 | 0.00052744 | 0 | 0 | 1 | 0.9766 | -0.44989 | 0.4 | 1 | 1.1 | 0.9
144 | 1 | 0.0018456 | 0.00046255 | 0 | 0 | 1 | 0.98554 | -0.27567 | 0.4 | 1 | 1.1 | 0.9
141 | 1 | 0 | 0 | 0 | 0 | 1 | 0.9864 | -0.25903 | 0.4 | 1 | 1.1 | 0.9
145 | 1 | 0.0020523 | 0.00051435 | 0 | 0 | 1 | 0.9855 | -0.27644 | 0.4 | 1 | 1.1 | 0.9
137 | 1 | 0.002745 | 0.00068796 | 0 | 0 | 1 | 0.98745 | -0.23881 | 0.4 | 1 | 1.1 | 0.9
131 | 1 | 0.00026093 | 6.5395e-05 | 0 | 0 | 1 | 0.99594 | -0.076737 | 0.4 | 1 | 1.1 | 0.9
226 | 1 | 0.0021722 | 0.00054439 | 0 | 0 | 1 | 0.99594 | -0.076682 | 0.4 | 1 | 1.1 | 0.9
225 | 1 | 0.0026493 | 0.00066399 | 0 | 0 | 1 | 0.996 | -0.075631 | 0.4 | 1 | 1.1 | 0.9
132 | 1 | 0.0026217 | 0.00065707 | 0 | 0 | 1 | 0.98859 | -0.217 | 0.4 | 1 | 1.1 | 0.9
134 | 1 | 0 | 0 | 0 | 0 | 1 | 0.98785 | -0.23108 | 0.4 | 1 | 1.1 | 0.9
136 | 1 | 0.0057579 | 0.0014431 | 0 | 0 | 1 | 0.99072 | -0.17603 | 0.4 | 1 | 1.1 | 0.9
138 | 1 | 0.0014452 | 0.00036219 | 0 | 0 | 1 | 0.98776 | -0.23296 | 0.4 | 1 | 1.1 | 0.9
140 | 1 | 0.0026618 | 0.00066712 | 0 | 0 | 1 | 0.99225 | -0.1468 | 0.4 | 1 | 1.1 | 0.9
142 | 1 | 0.0015278 | 0.0003829 | 0 | 0 | 1 | 0.98772 | -0.23377 | 0.4 | 1 | 1.1 | 0.9
249 | 1 | 0.0010332 | 0.00025895 | 0 | 0 | 1 | 0.98722 | -0.24313 | 0.4 | 1 | 1.1 | 0.9
156 | 1 | 0.0025251 | 0.00063285 | 0 | 0 | 1 | 0.99278 | -0.13669 | 0.4 | 1 | 1.1 | 0.9
146 | 1 | 0.00080836 | 0.00020259 | 0 | 0 | 1 | 0.98772 | -0.23378 | 0.4 | 1 | 1.1 | 0.9
150 | 1 | 0 | 0 | 0 | 0 | 1 | 0.9933 | -0.12684 | 0.4 | 1 | 1.1 | 0.9
160 | 1 | 0 | 0 | 0 | 0 | 1 | 0.9843 | -0.30103 | 0.4 | 1 | 1.1 | 0.9
250 | 1 | 0.0041938 | 0.0010511 | 0 | 0 | 1 | 0.98415 | -0.30395 | 0.4 | 1 | 1.1 | 0.9
159 | 1 | 0 | 0 | 0 | 0 | 1 | 0.98507 | -0.28604 | 0.4 | 1 | 1.1 | 0.9
164 | 1 | 0 | 0 | 0 | 0 | 1 | 0.98383 | -0.31034 | 0.4 | 1 | 1.1 | 0.9
151 | 1 | 0 | 0 | 0 | 0 | 1 | 0.98321 | -0.32236 | 0.4 | 1 | 1.1 | 0.9
163 | 1 | 0.0078076 | 0.0019568 | 0 | 0 | 1 | 0.98505 | -0.28649 | 0.4 | 1 | 1.1 | 0.9
147 | 1 | 0.0060113 | 0.0015066 | 0 | 0 | 1 | 0.98772 | -0.23456 | 0.4 | 1 | 1.1 | 0.9
148 | 1 | 0 | 0 | 0 | 0 | 1 | 0.99031 | -0.1843 | 0.4 | 1 | 1.1 | 0.9
149 | 1 | 0 | 0 | 0 | 0 | 1 | 0.98705 | -0.24746 | 0.4 | 1 | 1.1 | 0.9
155 | 1 | 0 | 0 | 0 | 0 | 1 | 0.98619 | -0.26427 | 0.4 | 1 | 1.1 | 0.9
157 | 1 | 0 | 0 | 0 | 0 | 1 | 0.99605 | -0.074538 | 0.4 | 1 | 1.1 | 0.9
251 | 1 | 0.0060741 | 0.0015223 | 0 | 0 | 1 | 0.98299 | -0.32661 | 0.4 | 1 | 1.1 | 0.9
152 | 1 | 0 | 0 | 0 | 0 | 1 | 0.99358 | -0.12337 | 0.4 | 1 | 1.1 | 0.9
174 | 1 | 0.001332 | 0.00033382 | 0 | 0 | 1 | 0.99334 | -0.12799 | 0.4 | 1 | 1.1 | 0.9
154 | 1 | 0 | 0 | 0 | 0 | 1 | 0.99323 | -0.13024 | 0.4 | 1 | 1.1 | 0.9
172 | 1 | 0.0011355 | 0.00028458 | 0 | 0 | 1 | 0.99301 | -0.13449 | 0.4 | 1 | 1.1 | 0.9
203 | 1 | 0.0019076 | 0.00047809 | 0 | 0 | 1 | 0.99718 | -0.053969 | 0.4 | 1 | 1.1 | 0.9
168 | 1 | 0.0022009 | 0.00055159 | 0 | 0 | 1 | 0.99319 | -0.13101 | 0.4 | 1 | 1.1 | 0.9
165 | 1 | 0.0040014 | 0.0010028 | 0 | 0 | 1 | 0.99321 | -0.13051 | 0.4 | 1 | 1.1 | 0.9
158 | 1 | 0.0087936 | 0.0022039 | 0 | 0 | 1 | 0.98573 | -0.27326 | 0.4 | 1 | 1.1 | 0.9
161 | 1 | 0 | 0 | 0 | 0 | 1 | 0.98552 | -0.2773 | 0.4 | 1 | 1.1 | 0.9
223 | 1 | 0.0034754 | 0.00087102 | 0 | 0 | 1 | 0.99739 | -0.049208 | 0.4 | 1 | 1.1 | 0.9
252 | 1 | 0.0060741 | 0.0015223 | 0 | 0 | 1 | 0.9828 | -0.3303 | 0.4 | 1 | 1.1 | 0.9
175 | 1 | 0.0012274 | 0.00030761 | 0 | 0 | 1 | 0.99302 | -0.13428 | 0.4 | 1 | 1.1 | 0.9
171 | 1 | 0.003294 | 0.00082557 | 0 | 0 | 1 | 0.99269 | -0.14057 | 0.4 | 1 | 1.1 | 0.9
202 | 1 | 0.0019076 | 0.00047809 | 0 | 0 | 1 | 0.99763 | -0.045466 | 0.4 | 1 | 1.1 | 0.9
170 | 1 | 0.0010353 | 0.00025946 | 0 | 0 | 1 | 0.99301 | -0.13444 | 0.4 | 1 | 1.1 | 0.9
166 | 1 | 0.0011466 | 0.00028735 | 0 | 0 | 1 | 0.99309 | -0.13296 | 0.4 | 1 | 1.1 | 0.9
162 | 1 | 0.054215 | 0.013588 | 0 | 0 | 1 | 0.98483 | -0.29081 | 0.4 | 1 | 1.1 | 0.9
224 | 1 | 0.0034754 | 0.00087102 | 0 | 0 | 1 | 0.99875 | -0.023454 | 0.4 | 1 | 1.1 | 0.9
167 | 1 | 0.0011993 | 0.00030058 | 0 | 0 | 1 | 0.99306 | -0.13342 | 0.4 | 1 | 1.1 | 0.9
169 | 1 | 0.002649 | 0.00066391 | 0 | 0 | 1 | 0.99303 | -0.13397 | 0.4 | 1 | 1.1 | 0.9
180 | 1 | 0 | 0 | 0 | 0 | 1 | 0.99295 | -0.13566 | 0.4 | 1 | 1.1 | 0.9
181 | 1 | 0.0012194 | 0.0003056 | 0 | 0 | 1 | 0.99292 | -0.13613 | 0.4 | 1 | 1.1 | 0.9
182 | 1 | 0.0015095 | 0.00037832 | 0 | 0 | 1 | 0.99289 | -0.13671 | 0.4 | 1 | 1.1 | 0.9
173 | 1 | 0.0092509 | 0.0023185 | 0 | 0 | 1 | 0.99249 | -0.14457 | 0.4 | 1 | 1.1 | 0.9
176 | 1 | 0 | 0 | 0 | 0 | 1 | 0.99267 | -0.14102 | 0.4 | 1 | 1.1 | 0.9
177 | 1 | 0.00092004 | 0.00023058 | 0 | 0 | 1 | 0.99261 | -0.14223 | 0.4 | 1 | 1.1 | 0.9
178 | 1 | 0.00092724 | 0.00023239 | 0 | 0 | 1 | 0.99265 | -0.14143 | 0.4 | 1 | 1.1 | 0.9
179 | 1 | 0.0011506 | 0.00028836 | 0 | 0 | 1 | 0.99258 | -0.1428 | 0.4 | 1 | 1.1 | 0.9
183 | 1 | 0 | 0 | 0 | 0 | 1 | 0.99253 | -0.14366 | 0.4 | 1 | 1.1 | 0.9
184 | 1 | 0.0013729 | 0.00034407 | 0 | 0 | 1 | 0.99257 | -0.14289 | 0.4 | 1 | 1.1 | 0.9
185 | 1 | 0.0016254 | 0.00040737 | 0 | 0 | 1 | 0.9925 | -0.14434 | 0.4 | 1 | 1.1 | 0.9
186 | 1 | 0.0023656 | 0.00059287 | 0 | 0 | 1 | 0.99239 | -0.14654 | 0.4 | 1 | 1.1 | 0.9
187 | 1 | 0.00055184 | 0.0001383 | 0 | 0 | 1 | 0.99252 | -0.14387 | 0.4 | 1 | 1.1 | 0.9
189 | 1 | 0.0016061 | 0.00040252 | 0 | 0 | 1 | 0.9925 | -0.14432 | 0.4 | 1 | 1.1 | 0.9
190 | 1 | 0.00085174 | 0.00021347 | 0 | 0 | 1 | 0.99286 | -0.13731 | 0.4 | 1 | 1.1 | 0.9
191 | 1 | 0.00083725 | 0.00020984 | 0 | 0 | 1 | 0.99285 | -0.13754 | 0.4 | 1 | 1.1 | 0.9
188 | 1 | 0.00064393 | 0.00016138 | 0 | 0 | 1 | 0.9925 | -0.14434 | 0.4 | 1 | 1.1 | 0.9
204 | 1 | 0.0019076 | 0.00047809 | 0 | 0 | 1 | 0.99771 | -0.043905 | 0.4 | 1 | 1.1 | 0.9
205 | 1 | 0.0019076 | 0.0004781 | 0 | 0 | 1 | 0.99855 | -0.027818 | 0.4 | 1 | 1.1 | 0.9
207 | 1 | 0.0056713 | 0.0014214 | 0 | 0 | 1 | 0.99859 | -0.026969 | 0.4 | 1 | 1.1 | 0.9
216 | 1 | 0.0019076 | 0.0004781 | 0 | 0 | 1 | 0.99913 | -0.016729 | 0.4 | 1 | 1.1 | 0.9
217 | 1 | 0.0034767 | 0.00087134 | 0 | 0 | 1 | 0.99932 | -0.012981 | 0.4 | 1 | 1.1 | 0.9
218 | 3 | 0.0004839 | 0.00012128 | 0 | 0 | 1 | 1 | 0 | 0.4 | 1 | 1.1 | 0.9
219 | 1 | 0.00048341 | 0.00012115 | 0 | 0 | 1 | 0.99892 | -0.02034 | 0.4 | 1 | 1.1 | 0.9

## generator_data
GEN_BUS | PG | QG | QMAX | QMIN | VG | MBASE | GEN_STATUS | PMAX | PMIN
218 | 0.40392 | 0.1037 | 10 | -10 | 1 | 100 | 1 | 10 | 0

## branch_data
F_BUS | T_BUS | BR_R | BR_X | BR_B | RATE_A | RATE_B | RATE_C | TAP | SHIFT | BR_STATUS | ANGMIN | ANGMAX | P_in | Q_in | P_out | Q_out
4 | 7 | 2.1082 | 1.3493 | 3.5403e-09 | 0 | 0 | 0 | 0 | 0 | 1 | -90 | 90 | -0.015383 | -0.003858 | 0.015389 | 0.0038612
4 | 8 | 2.8401 | 1.8177 | 4.7693e-09 | 0 | 0 | 0 | 0 | 0 | 1 | -90 | 90 | 0.015383 | 0.003858 | -0.015376 | -0.0038536
7 | 64 | 8.1351 | 5.2065 | 1.3661e-08 | 0 | 0 | 0 | 0 | 0 | 1 | -90 | 90 | -0.01912 | -0.0047962 | 0.019153 | 0.0048162
8 | 68 | 4.1344 | 2.646 | 6.9428e-09 | 0 | 0 | 0 | 0 | 0 | 1 | -90 | 90 | 0.0068487 | 0.0017165 | -0.0068465 | -0.0017158
64 | 84 | 0.66251 | 0.42401 | 1.1125e-09 | 0 | 0 | 0 | 0 | 0 | 1 | -90 | 90 | 0.0047228 | 0.0011827 | -0.0047226 | -0.0011827
64 | 63 | 2.5422 | 1.627 | 4.269e-09 | 0 | 0 | 0 | 0 | 0 | 1 | -90 | 90 | -0.023876 | -0.0059989 | 0.023892 | 0.0060089
68 | 69 | 1.052 | 0.67329 | 1.7666e-09 | 0 | 0 | 0 | 0 | 0 | 1 | -90 | 90 | 0.0037844 | 0.00094836 | -0.0037843 | -0.00094842
84 | 83 | 5.3498 | 3.4239 | 8.9838e-09 | 0 | 0 | 0 | 0 | 0 | 1 | -90 | 90 | 0.0039814 | 0.00099697 | -0.0039805 | -0.00099722
63 | 65 | 12.3868 | 7.9276 | 2.0801e-08 | 0 | 0 | 0 | 0 | 0 | 1 | -90 | 90 | -0.027726 | -0.0069686 | 0.027832 | 0.0070344
63 | 61 | 6.1573 | 3.9407 | 1.034e-08 | 0 | 0 | 0 | 0 | 0 | 1 | -90 | 90 | 0.0038343 | 0.00095978 | -0.0038333 | -0.00096013
100 | 101 | 4.3583 | 2.7893 | 7.3187e-09 | 0 | 0 | 0 | 0 | 0 | 1 | -90 | 90 | -0.029195 | -0.0073995 | 0.029236 | 0.0074249
100 | 65 | 6.7266 | 4.305 | 1.1296e-08 | 0 | 0 | 0 | 0 | 0 | 1 | -90 | 90 | 0.029195 | 0.0073995 | -0.029132 | -0.0073603
101 | 144 | 1.3997 | 0.89583 | 2.3505e-09 | 0 | 0 | 0 | 0 | 0 | 1 | -90 | 90 | 0.0038982 | 0.0009766 | -0.0038979 | -0.00097668
101 | 141 | 2.0389 | 1.3049 | 3.4239e-09 | 0 | 0 | 0 | 0 | 0 | 1 | -90 | 90 | -0.033134 | -0.0084015 | 0.033159 | 0.0084169
21 | 23 | 1.2632 | 0.80843 | 2.1212e-09 | 0 | 0 | 0 | 0 | 0 | 1 | -90 | 90 | -0.00092491 | -0.0002318 | 0.00092492 | 0.00023161
23 | 30 | 1.304 | 0.83455 | 2.1897e-09 | 0 | 0 | 0 | 0 | 0 | 1 | -90 | 90 | 0.0031958 | 0.00080052 | -0.0031956 | -0.00080064
23 | 31 | 0.47242 | 0.30235 | 7.9332e-10 | 0 | 0 | 0 | 0 | 0 | 1 | -90 | 90 | -0.0041207 | -0.0010321 | 0.0041208 | 0.0010321
22 | 24 | 1.3383 | 0.85649 | 2.2473e-09 | 0 | 0 | 0 | 0 | 0 | 1 | -90 | 90 | -0.018605 | -0.0046755 | 0.01861 | 0.0046785
22 | 27 | 2.9079 | 1.8611 | 4.8831e-09 | 0 | 0 | 0 | 0 | 0 | 1 | -90 | 90 | 0.018605 | 0.0046755 | -0.018594 | -0.0046689
24 | 130 | 1.031 | 0.65983 | 5.1939e-09 | 0 | 0 | 0 | 0 | 0 | 1 | -90 | 90 | -0.16305 | -0.041259 | 0.16335 | 0.041452
24 | 26 | 0.14404 | 0.092183 | 7.2563e-10 | 0 | 0 | 0 | 0 | 0 | 1 | -90 | 90 | 0.14443 | 0.036581 | -0.1444 | -0.03656
27 | 112 | 1.5408 | 0.98611 | 2.5874e-09 | 0 | 0 | 0 | 0 | 0 | 1 | -90 | 90 | 0.018594 | 0.0046689 | -0.018588 | -0.0046654
30 | 32 | 2.1745 | 1.3917 | 3.6516e-09 | 0 | 0 | 0 | 0 | 0 | 1 | -90 | 90 | 0.0031956 | 0.00080064 | -0.0031954 | -0.00080084
31 | 33 | 4.4716 | 2.8618 | 7.509e-09 | 0 | 0 | 0 | 0 | 0 | 1 | -90 | 90 | 0.0026669 | 0.0006678 | -0.0026666 | -0.0006683
31 | 34 | 0.66609 | 0.4263 | 1.1186e-09 | 0 | 0 | 0 | 0 | 0 | 1 | -90 | 90 | -0.0067877 | -0.0016999 | 0.006788 | 0.0017
130 | 248 | 0.5718 | 0.36595 | 2.8806e-09 | 0 | 0 | 0 | 0 | 0 | 1 | -90 | 90 | -0.16463 | -0.041772 | 0.1648 | 0.041881
26 | 127 | 0.45413 | 0.29064 | 2.2878e-09 | 0 | 0 | 0 | 0 | 0 | 1 | -90 | 90 | 0.13321 | 0.033754 | -0.13313 | -0.033697
26 | 25 | 2.0408 | 1.3061 | 3.427e-09 | 0 | 0 | 0 | 0 | 0 | 1 | -90 | 90 | 0.011188 | 0.0028055 | -0.011185 | -0.002804
25 | 53 | 2.0765 | 1.329 | 3.487e-09 | 0 | 0 | 0 | 0 | 0 | 1 | -90 | 90 | 0.011185 | 0.002804 | -0.011182 | -0.0028025
127 | 128 | 0.26051 | 0.16672 | 1.3124e-09 | 0 | 0 | 0 | 0 | 0 | 1 | -90 | 90 | 0.12886 | 0.032628 | -0.12881 | -0.032598
112 | 111 | 5.5356 | 3.5428 | 9.2958e-09 | 0 | 0 | 0 | 0 | 0 | 1 | -90 | 90 | 0.014948 | 0.0037531 | -0.014935 | -0.0037452
28 | 29 | 4.3445 | 2.7805 | 7.2955e-09 | 0 | 0 | 0 | 0 | 0 | 1 | -90 | 90 | 0.010001 | 0.0025077 | -0.0099958 | -0.0025053
28 | 111 | 3.6087 | 2.3096 | 6.06e-09 | 0 | 0 | 0 | 0 | 0 | 1 | -90 | 90 | -0.010001 | -0.0025077 | 0.010005 | 0.0025097
29 | 256 | 0.53719 | 0.3438 | 9.0208e-10 | 0 | 0 | 0 | 0 | 0 | 1 | -90 | 90 | 0.0099958 | 0.0025053 | -0.0099952 | -0.002505
34 | 135 | 0.77141 | 0.4937 | 3.8862e-09 | 0 | 0 | 0 | 0 | 0 | 1 | -90 | 90 | -0.17277 | -0.043884 | 0.17302 | 0.044046
34 | 248 | 0.061435 | 0.039319 | 3.095e-10 | 0 | 0 | 0 | 0 | 0 | 1 | -90 | 90 | 0.16598 | 0.042184 | -0.16596 | -0.042173
55 | 59 | 0.74317 | 0.47563 | 1.248e-09 | 0 | 0 | 0 | 0 | 0 | 1 | -90 | 90 | 0.018279 | 0.0045832 | -0.018276 | -0.0045816
55 | 54 | 2.5673 | 1.643 | 4.3111e-09 | 0 | 0 | 0 | 0 | 0 | 1 | -90 | 90 | -0.018279 | -0.0045832 | 0.018288 | 0.0045889
59 | 115 | 1.6058 | 1.0277 | 2.6966e-09 | 0 | 0 | 0 | 0 | 0 | 1 | -90 | 90 | 0.014251 | 0.0035729 | -0.014248 | -0.0035708
54 | 56 | 3.1104 | 1.9907 | 5.2233e-09 | 0 | 0 | 0 | 0 | 0 | 1 | -90 | 90 | 0.10424 | 0.026341 | -0.10386 | -0.026101
54 | 57 | 0.78405 | 0.50179 | 3.9499e-09 | 0 | 0 | 0 | 0 | 0 | 1 | -90 | 90 | -0.12253 | -0.03093 | 0.12266 | 0.031013
128 | 57 | 0.62453 | 0.3997 | 3.1463e-09 | 0 | 0 | 0 | 0 | 0 | 1 | -90 | 90 | 0.1263 | 0.031969 | -0.12619 | -0.031899
135 | 139 | 1.2186 | 0.77994 | 2.0464e-09 | 0 | 0 | 0 | 0 | 0 | 1 | -90 | 90 | 0.0024866 | 0.00062291 | -0.0024865 | -0.00062306
135 | 133 | 0.99979 | 0.63987 | 5.0368e-09 | 0 | 0 | 0 | 0 | 0 | 1 | -90 | 90 | -0.1755 | -0.044668 | 0.17584 | 0.044883
139 | 249 | 0.77466 | 0.49578 | 1.3009e-09 | 0 | 0 | 0 | 0 | 0 | 1 | -90 | 90 | 0.0010333 | 0.00025883 | -0.0010332 | -0.00025895
133 | 136 | 0.54044 | 0.34588 | 2.7226e-09 | 0 | 0 | 0 | 0 | 0 | 1 | -90 | 90 | -0.21825 | -0.055657 | 0.21853 | 0.055836
133 | 132 | 1.5043 | 0.96277 | 2.5262e-09 | 0 | 0 | 0 | 0 | 0 | 1 | -90 | 90 | 0.042409 | 0.010773 | -0.04238 | -0.010755
56 | 257 | 5.9939 | 3.8361 | 1.0065e-08 | 0 | 0 | 0 | 0 | 0 | 1 | -90 | 90 | 0.044558 | 0.011218 | -0.044425 | -0.011134
56 | 258 | 0.37055 | 0.23715 | 6.2225e-10 | 0 | 0 | 0 | 0 | 0 | 1 | -90 | 90 | 0.027445 | 0.0068796 | -0.027442 | -0.0068776
56 | 58 | 3.8022 | 2.4334 | 6.385e-09 | 0 | 0 | 0 | 0 | 0 | 1 | -90 | 90 | 0.031859 | 0.0080035 | -0.031816 | -0.0079765
57 | 129 | 2.7764 | 1.7769 | 4.6624e-09 | 0 | 0 | 0 | 0 | 0 | 1 | -90 | 90 | 0.0035357 | 0.00088582 | -0.0035353 | -0.00088602
58 | 222 | 0.65578 | 0.4197 | 1.1012e-09 | 0 | 0 | 0 | 0 | 0 | 1 | -90 | 90 | 0.031816 | 0.0079765 | -0.031808 | -0.0079719
206 | 153 | 1.2477 | 0.79851 | 2.0952e-09 | 0 | 0 | 0 | 0 | 0 | 1 | -90 | 90 | -0.0019076 | -0.00047809 | 0.0019077 | 0.00047792
153 | 203 | 1.0668 | 0.68274 | 1.7914e-09 | 0 | 0 | 0 | 0 | 0 | 1 | -90 | 90 | -0.046117 | -0.011609 | 0.046141 | 0.011625
153 | 152 | 5.8796 | 3.763 | 9.8735e-09 | 0 | 0 | 0 | 0 | 0 | 1 | -90 | 90 | 0.044209 | 0.011132 | -0.044086 | -0.011054
60 | 61 | 3.7051 | 2.3713 | 6.2218e-09 | 0 | 0 | 0 | 0 | 0 | 1 | -90 | 90 | -0.00041247 | -0.00010337 | 0.00041248 | 0.00010278
83 | 81 | 1.404 | 0.89859 | 2.3578e-09 | 0 | 0 | 0 | 0 | 0 | 1 | -90 | 90 | 0.0032032 | 0.00080242 | -0.003203 | -0.00080254
80 | 81 | 0.40662 | 0.26023 | 6.8282e-10 | 0 | 0 | 0 | 0 | 0 | 1 | -90 | 90 | -0.0025728 | -0.00064466 | 0.0025729 | 0.00064461
80 | 82 | 1.1354 | 0.72663 | 1.9066e-09 | 0 | 0 | 0 | 0 | 0 | 1 | -90 | 90 | 0.0021046 | 0.00052729 | -0.0021045 | -0.00052744
144 | 145 | 1.6335 | 1.0454 | 2.7431e-09 | 0 | 0 | 0 | 0 | 0 | 1 | -90 | 90 | 0.0020523 | 0.00051413 | -0.0020523 | -0.00051435
141 | 137 | 2.6851 | 1.7185 | 4.509e-09 | 0 | 0 | 0 | 0 | 0 | 1 | -90 | 90 | -0.033159 | -0.0084169 | 0.033191 | 0.0084371
137 | 134 | 0.9476 | 0.60647 | 1.5913e-09 | 0 | 0 | 0 | 0 | 0 | 1 | -90 | 90 | -0.035936 | -0.0091251 | 0.035949 | 0.0091335
131 | 226 | 0.92987 | 0.59511 | 1.5615e-09 | 0 | 0 | 0 | 0 | 0 | 1 | -90 | 90 | -0.00026093 | -6.5395e-05 | 0.00026093 | 6.5241e-05
226 | 225 | 1.9206 | 1.2292 | 3.2252e-09 | 0 | 0 | 0 | 0 | 0 | 1 | -90 | 90 | -0.0024331 | -0.00060963 | 0.0024332 | 0.00060939
225 | 157 | 0.95529 | 0.61139 | 1.6042e-09 | 0 | 0 | 0 | 0 | 0 | 1 | -90 | 90 | -0.0050825 | -0.0012734 | 0.0050828 | 0.0012734
132 | 134 | 1.5644 | 1.0012 | 2.627e-09 | 0 | 0 | 0 | 0 | 0 | 1 | -90 | 90 | 0.039758 | 0.010098 | -0.039731 | -0.010081
134 | 138 | 2.1733 | 1.3909 | 3.6495e-09 | 0 | 0 | 0 | 0 | 0 | 1 | -90 | 90 | 0.0037818 | 0.00094735 | -0.0037814 | -0.00094749
136 | 140 | 0.58127 | 0.37201 | 2.9283e-09 | 0 | 0 | 0 | 0 | 0 | 1 | -90 | 90 | -0.22429 | -0.057279 | 0.22461 | 0.057482
138 | 142 | 1.4999 | 0.95994 | 2.5187e-09 | 0 | 0 | 0 | 0 | 0 | 1 | -90 | 90 | 0.0023362 | 0.0005853 | -0.0023362 | -0.00058548
140 | 156 | 0.19913 | 0.12745 | 1.0032e-09 | 0 | 0 | 0 | 0 | 0 | 1 | -90 | 90 | -0.22727 | -0.058149 | 0.22738 | 0.05822
142 | 146 | 0.071134 | 0.045526 | 1.1945e-10 | 0 | 0 | 0 | 0 | 0 | 1 | -90 | 90 | 0.00080836 | 0.00020258 | -0.00080836 | -0.00020259
156 | 150 | 0.19202 | 0.12289 | 9.6738e-10 | 0 | 0 | 0 | 0 | 0 | 1 | -90 | 90 | -0.2299 | -0.058853 | 0.23001 | 0.058923
150 | 157 | 0.72505 | 0.46403 | 3.6527e-09 | 0 | 0 | 0 | 0 | 0 | 1 | -90 | 90 | -0.32392 | -0.082738 | 0.32474 | 0.083263
150 | 148 | 2.7187 | 1.74 | 4.5655e-09 | 0 | 0 | 0 | 0 | 0 | 1 | -90 | 90 | 0.093903 | 0.023815 | -0.093645 | -0.02365
160 | 250 | 0.77616 | 0.49674 | 1.3034e-09 | 0 | 0 | 0 | 0 | 0 | 1 | -90 | 90 | 0.016358 | 0.0041043 | -0.016356 | -0.004103
160 | 159 | 3.9858 | 2.5509 | 6.6932e-09 | 0 | 0 | 0 | 0 | 0 | 1 | -90 | 90 | -0.016358 | -0.0041043 | 0.01637 | 0.0041112
250 | 164 | 2.2809 | 1.4598 | 3.8303e-09 | 0 | 0 | 0 | 0 | 0 | 1 | -90 | 90 | 0.012162 | 0.003052 | -0.012159 | -0.00305
159 | 163 | 0.25025 | 0.16016 | 4.2024e-10 | 0 | 0 | 0 | 0 | 0 | 1 | -90 | 90 | 0.0078078 | 0.0019568 | -0.0078076 | -0.0019568
159 | 158 | 2.3019 | 1.4732 | 3.8654e-09 | 0 | 0 | 0 | 0 | 0 | 1 | -90 | 90 | -0.024178 | -0.006068 | 0.024193 | 0.0060771
164 | 151 | 4.2893 | 2.7452 | 7.2029e-09 | 0 | 0 | 0 | 0 | 0 | 1 | -90 | 90 | 0.012159 | 0.00305 | -0.012152 | -0.0030462
151 | 251 | 1.5166 | 0.97065 | 2.5468e-09 | 0 | 0 | 0 | 0 | 0 | 1 | -90 | 90 | 0.012152 | 0.0030462 | -0.012149 | -0.0030449
147 | 148 | 2.3648 | 1.5134 | 3.9711e-09 | 0 | 0 | 0 | 0 | 0 | 1 | -90 | 90 | -0.09342 | -0.023507 | 0.093645 | 0.02365
147 | 149 | 0.64674 | 0.41391 | 1.0861e-09 | 0 | 0 | 0 | 0 | 0 | 1 | -90 | 90 | 0.087408 | 0.022 | -0.087354 | -0.021966
149 | 155 | 0.84164 | 0.53865 | 1.4133e-09 | 0 | 0 | 0 | 0 | 0 | 1 | -90 | 90 | 0.087354 | 0.021966 | -0.087284 | -0.021921
155 | 158 | 1.189 | 0.76099 | 1.9967e-09 | 0 | 0 | 0 | 0 | 0 | 1 | -90 | 90 | 0.033 | 0.0082898 | -0.032986 | -0.008281
155 | 161 | 1.0473 | 0.67024 | 1.7586e-09 | 0 | 0 | 0 | 0 | 0 | 1 | -90 | 90 | 0.054284 | 0.013631 | -0.05425 | -0.01361
157 | 223 | 0.34706 | 0.22212 | 1.7484e-09 | 0 | 0 | 0 | 0 | 0 | 1 | -90 | 90 | -0.32982 | -0.084537 | 0.33023 | 0.084796
251 | 252 | 2.6305 | 1.6835 | 4.4173e-09 | 0 | 0 | 0 | 0 | 0 | 1 | -90 | 90 | 0.0060751 | 0.0015226 | -0.0060741 | -0.0015223
152 | 174 | 1.4895 | 0.9533 | 2.5013e-09 | 0 | 0 | 0 | 0 | 0 | 1 | -90 | 90 | 0.013735 | 0.0034429 | -0.013732 | -0.0034412
152 | 154 | 1.825 | 1.168 | 3.0646e-09 | 0 | 0 | 0 | 0 | 0 | 1 | -90 | 90 | 0.016658 | 0.0041754 | -0.016653 | -0.0041722
152 | 172 | 3.5965 | 2.3018 | 6.0395e-09 | 0 | 0 | 0 | 0 | 0 | 1 | -90 | 90 | 0.013693 | 0.0034355 | -0.013686 | -0.0034314
174 | 175 | 2.243 | 1.4355 | 3.7666e-09 | 0 | 0 | 0 | 0 | 0 | 1 | -90 | 90 | 0.0124 | 0.0031074 | -0.012396 | -0.0031054
154 | 168 | 0.44361 | 0.28391 | 7.4493e-10 | 0 | 0 | 0 | 0 | 0 | 1 | -90 | 90 | 0.0076557 | 0.0019176 | -0.0076554 | -0.0019175
154 | 165 | 0.13067 | 0.083631 | 2.1944e-10 | 0 | 0 | 0 | 0 | 0 | 1 | -90 | 90 | 0.0089972 | 0.0022546 | -0.0089971 | -0.0022546
172 | 171 | 2.1412 | 1.3704 | 3.5957e-09 | 0 | 0 | 0 | 0 | 0 | 1 | -90 | 90 | 0.01255 | 0.0031468 | -0.012547 | -0.0031449
203 | 202 | 0.79164 | 0.50665 | 1.3294e-09 | 0 | 0 | 0 | 0 | 0 | 1 | -90 | 90 | -0.048049 | -0.012103 | 0.048068 | 0.012115
168 | 170 | 2.7784 | 1.7782 | 4.6657e-09 | 0 | 0 | 0 | 0 | 0 | 1 | -90 | 90 | 0.0054545 | 0.0013659 | -0.0054536 | -0.0013658
165 | 166 | 2.1701 | 1.3889 | 3.6442e-09 | 0 | 0 | 0 | 0 | 0 | 1 | -90 | 90 | 0.0049957 | 0.0012517 | -0.0049951 | -0.0012517
161 | 162 | 1.0836 | 0.6935 | 1.8197e-09 | 0 | 0 | 0 | 0 | 0 | 1 | -90 | 90 | 0.05425 | 0.01361 | -0.054215 | -0.013588
223 | 224 | 0.35008 | 0.22405 | 1.7637e-09 | 0 | 0 | 0 | 0 | 0 | 1 | -90 | 90 | -0.3337 | -0.085667 | 0.33412 | 0.085934
175 | 176 | 2.6637 | 1.7047 | 4.473e-09 | 0 | 0 | 0 | 0 | 0 | 1 | -90 | 90 | 0.011169 | 0.0027978 | -0.011165 | -0.0027959
171 | 173 | 1.9082 | 1.2212 | 3.2043e-09 | 0 | 0 | 0 | 0 | 0 | 1 | -90 | 90 | 0.0092526 | 0.0023193 | -0.0092509 | -0.0023185
202 | 204 | 0.13988 | 0.089521 | 2.3489e-10 | 0 | 0 | 0 | 0 | 0 | 1 | -90 | 90 | -0.049976 | -0.012593 | 0.04998 | 0.012596
170 | 180 | 1.2179 | 0.77943 | 2.0451e-09 | 0 | 0 | 0 | 0 | 0 | 1 | -90 | 90 | 0.0044184 | 0.0011064 | -0.0044181 | -0.0011064
166 | 167 | 0.5278 | 0.33779 | 8.8631e-10 | 0 | 0 | 0 | 0 | 0 | 1 | -90 | 90 | 0.0038485 | 0.00096435 | -0.0038485 | -0.00096439
224 | 219 | 0.041949 | 0.026847 | 2.1133e-10 | 0 | 0 | 0 | 0 | 0 | 1 | -90 | 90 | -0.33759 | -0.086805 | 0.33765 | 0.086838
167 | 169 | 0.92648 | 0.59295 | 1.5558e-09 | 0 | 0 | 0 | 0 | 0 | 1 | -90 | 90 | 0.0026491 | 0.0006638 | -0.002649 | -0.00066391
180 | 181 | 1.7065 | 1.0922 | 2.8657e-09 | 0 | 0 | 0 | 0 | 0 | 1 | -90 | 90 | 0.0012194 | 0.00030534 | -0.0012194 | -0.0003056
180 | 182 | 1.46 | 0.93443 | 2.4518e-09 | 0 | 0 | 0 | 0 | 0 | 1 | -90 | 90 | 0.0031987 | 0.00080106 | -0.0031985 | -0.0008012
182 | 190 | 1.5718 | 1.006 | 2.6395e-09 | 0 | 0 | 0 | 0 | 0 | 1 | -90 | 90 | 0.001689 | 0.00042288 | -0.001689 | -0.00042311
176 | 177 | 0.97847 | 0.62622 | 1.6431e-09 | 0 | 0 | 0 | 0 | 0 | 1 | -90 | 90 | 0.0054639 | 0.0013679 | -0.0054636 | -0.0013679
176 | 178 | 1.9594 | 1.254 | 3.2903e-09 | 0 | 0 | 0 | 0 | 0 | 1 | -90 | 90 | 0.00092726 | 0.00023208 | -0.00092724 | -0.00023239
176 | 179 | 1.6478 | 1.0546 | 2.7672e-09 | 0 | 0 | 0 | 0 | 0 | 1 | -90 | 90 | 0.004774 | 0.0011959 | -0.0047736 | -0.0011959
177 | 183 | 1.3905 | 0.88991 | 2.335e-09 | 0 | 0 | 0 | 0 | 0 | 1 | -90 | 90 | 0.0045435 | 0.0011373 | -0.0045432 | -0.0011373
179 | 184 | 0.10714 | 0.06857 | 1.7992e-10 | 0 | 0 | 0 | 0 | 0 | 1 | -90 | 90 | 0.003623 | 0.00090757 | -0.003623 | -0.00090758
183 | 185 | 1.846 | 1.1814 | 3.1e-09 | 0 | 0 | 0 | 0 | 0 | 1 | -90 | 90 | 0.0016255 | 0.0004071 | -0.0016254 | -0.00040737
183 | 186 | 5.3749 | 3.4399 | 9.0259e-09 | 0 | 0 | 0 | 0 | 0 | 1 | -90 | 90 | 0.0023659 | 0.00059219 | -0.0023656 | -0.00059287
183 | 187 | 1.6581 | 1.0612 | 2.7843e-09 | 0 | 0 | 0 | 0 | 0 | 1 | -90 | 90 | 0.00055184 | 0.00013803 | -0.00055184 | -0.0001383
184 | 189 | 2.8076 | 1.7969 | 4.7147e-09 | 0 | 0 | 0 | 0 | 0 | 1 | -90 | 90 | 0.0022501 | 0.00056351 | -0.00225 | -0.00056387
189 | 188 | 0.16861 | 0.10791 | 2.8315e-10 | 0 | 0 | 0 | 0 | 0 | 1 | -90 | 90 | 0.00064393 | 0.00016136 | -0.00064393 | -0.00016138
190 | 191 | 1.1778 | 0.75382 | 1.9779e-09 | 0 | 0 | 0 | 0 | 0 | 1 | -90 | 90 | 0.00083726 | 0.00020965 | -0.00083725 | -0.00020984
204 | 205 | 1.3893 | 0.88913 | 2.3329e-09 | 0 | 0 | 0 | 0 | 0 | 1 | -90 | 90 | -0.051887 | -0.013074 | 0.051927 | 0.013099
205 | 207 | 0.070805 | 0.045315 | 1.189e-10 | 0 | 0 | 0 | 0 | 0 | 1 | -90 | 90 | -0.053835 | -0.013577 | 0.053837 | 0.013579
207 | 216 | 0.77237 | 0.49432 | 1.297e-09 | 0 | 0 | 0 | 0 | 0 | 1 | -90 | 90 | -0.059508 | -0.015 | 0.059538 | 0.015019
216 | 217 | 0.27413 | 0.17544 | 4.6034e-10 | 0 | 0 | 0 | 0 | 0 | 1 | -90 | 90 | -0.061445 | -0.015497 | 0.061456 | 0.015504
217 | 218 | 0.89908 | 0.57541 | 1.5098e-09 | 0 | 0 | 0 | 0 | 0 | 1 | -90 | 90 | -0.064933 | -0.016375 | 0.064973 | 0.016401
218 | 219 | 0.27396 | 0.17533 | 1.3802e-09 | 0 | 0 | 0 | 0 | 0 | 1 | -90 | 90 | 0.33846 | 0.087173 | -0.33813 | -0.086959