## bus_data
BUS_I | BUS_TYPE | Pd | Qd | Gs | Bs | area | Vm | Va | baseKV | zone | Vmax | Vmin
1 | 1 | 0.00081816 | 0.00020505 | 0 | 0 | 1 | 0.99108 | -0.1697 | 0.4 | 1 | 1.1 | 0.9
2 | 1 | 0 | 0 | 0 | 0 | 1 | 0.989 | -0.20951 | 0.4 | 1 | 1.1 | 0.9
3 | 1 | 0 | 0 | 0 | 0 | 1 | 0.9922 | -0.14825 | 0.4 | 1 | 1.1 | 0.9
4 | 1 | 0 | 0 | 0 | 0 | 1 | 0.98545 | -0.27796 | 0.4 | 1 | 1.1 | 0.9
7 | 1 | 0.0014004 | 0.00035098 | 0 | 0 | 1 | 0.99246 | -0.14319 | 0.4 | 1 | 1.1 | 0.9
53 | 1 | 0.0013103 | 0.0003284 | 0 | 0 | 1 | 0.98487 | -0.28922 | 0.4 | 1 | 1.1 | 0.9
5 | 1 | 0 | 0 | 0 | 0 | 1 | 0.9816 | -0.353 | 0.4 | 1 | 1.1 | 0.9
10 | 1 | 0 | 0 | 0 | 0 | 1 | 0.98027 | -0.37884 | 0.4 | 1 | 1.1 | 0.9
47 | 1 | 0.0012784 | 0.00032039 | 0 | 0 | 1 | 0.98266 | -0.3323 | 0.4 | 1 | 1.1 | 0.9
8 | 1 | 0 | 0 | 0 | 0 | 1 | 0.99347 | -0.1239 | 0.4 | 1 | 1.1 | 0.9
19 | 1 | 0 | 0 | 0 | 0 | 1 | 0.99636 | -0.068907 | 0.4 | 1 | 1.1 | 0.9
20 | 1 | 0 | 0 | 0 | 0 | 1 | 0.99267 | -0.1394 | 0.4 | 1 | 1.1 | 0.9
9 | 1 | 0 | 0 | 0 | 0 | 1 | 0.98959 | -0.20009 | 0.4 | 1 | 1.1 | 0.9
18 | 1 | 0 | 0 | 0 | 0 | 1 | 0.98963 | -0.19931 | 0.4 | 1 | 1.1 | 0.9
13 | 1 | 0 | 0 | 0 | 0 | 1 | 0.98952 | -0.20149 | 0.4 | 1 | 1.1 | 0.9
72 | 1 | 0.00089106 | 0.00022332 | 0 | 0 | 1 | 0.98957 | -0.20048 | 0.4 | 1 | 1.1 | 0.9
14 | 1 | 0 | 0 | 0 | 0 | 1 | 0.97924 | -0.39914 | 0.4 | 1 | 1.1 | 0.9
55 | 1 | 0.013415 | 0.003362 | 0 | 0 | 1 | 0.97988 | -0.38666 | 0.4 | 1 | 1.1 | 0.9
12 | 1 | 0 | 0 | 0 | 0 | 1 | 0.99381 | -0.11861 | 0.4 | 1 | 1.1 | 0.9
16 | 1 | 0 | 0 | 0 | 0 | 1 | 0.99173 | -0.15856 | 0.4 | 1 | 1.1 | 0.9
24 | 1 | 0 | 0 | 0 | 0 | 1 | 0.9967 | -0.063037 | 0.4 | 1 | 1.1 | 0.9
27 | 1 | 0 | 0 | 0 | 0 | 1 | 0.99199 | -0.15362 | 0.4 | 1 | 1.1 | 0.9
73 | 1 | 0.00089156 | 0.00022345 | 0 | 0 | 1 | 0.99378 | -0.11913 | 0.4 | 1 | 1.1 | 0.9
34 | 1 | 0.00035366 | 8.8636e-05 | 0 | 0 | 1 | 0.98951 | -0.2017 | 0.4 | 1 | 1.1 | 0.9
33 | 1 | 0.00031147 | 7.8061e-05 | 0 | 0 | 1 | 0.98952 | -0.2015 | 0.4 | 1 | 1.1 | 0.9
21 | 1 | 0.015748 | 0.0039468 | 0 | 0 | 1 | 0.97896 | -0.40469 | 0.4 | 1 | 1.1 | 0.9
15 | 1 | 0 | 0 | 0 | 0 | 1 | 0.9782 | -0.4196 | 0.4 | 1 | 1.1 | 0.9
51 | 1 | 0.0040091 | 0.0010048 | 0 | 0 | 1 | 0.97802 | -0.42313 | 0.4 | 1 | 1.1 | 0.9
45 | 1 | 0 | 0 | 0 | 0 | 1 | 0.97811 | -0.42136 | 0.4 | 1 | 1.1 | 0.9
50 | 1 | 0 | 0 | 0 | 0 | 1 | 0.97918 | -0.40035 | 0.4 | 1 | 1.1 | 0.9
44 | 1 | 0.00096259 | 0.00024125 | 0 | 0 | 1 | 0.97792 | -0.4251 | 0.4 | 1 | 1.1 | 0.9
29 | 1 | 0.027047 | 0.0067786 | 0 | 0 | 1 | 0.98979 | -0.19626 | 0.4 | 1 | 1.1 | 0.9
17 | 1 | 0 | 0 | 0 | 0 | 1 | 0.98987 | -0.19473 | 0.4 | 1 | 1.1 | 0.9
76 | 1 | 0.048922 | 0.012261 | 0 | 0 | 1 | 0.98957 | -0.20047 | 0.4 | 1 | 1.1 | 0.9
60 | 1 | 0 | 0 | 0 | 0 | 1 | 0.9898 | -0.19614 | 0.4 | 1 | 1.1 | 0.9
75 | 1 | 0.00059769 | 0.0001498 | 0 | 0 | 1 | 0.98966 | -0.19877 | 0.4 | 1 | 1.1 | 0.9
52 | 1 | 0.0009378 | 0.00023504 | 0 | 0 | 1 | 0.98447 | -0.29698 | 0.4 | 1 | 1.1 | 0.9
48 | 1 | 0 | 0 | 0 | 0 | 1 | 0.98288 | -0.32794 | 0.4 | 1 | 1.1 | 0.9
68 | 1 | 0.0078766 | 0.0019741 | 0 | 0 | 1 | 0.99155 | -0.16105 | 0.4 | 1 | 1.1 | 0.9
65 | 1 | 0 | 0 | 0 | 0 | 1 | 0.99166 | -0.15894 | 0.4 | 1 | 1.1 | 0.9
23 | 3 | 0.024531 | 0.006148 | 0 | 0 | 1 | 1 | 0 | 0.4 | 1 | 1.1 | 0.9
36 | 1 | 0 | 0 | 0 | 0 | 1 | 0.99251 | -0.14258 | 0.4 | 1 | 1.1 | 0.9
66 | 1 | 0.0015916 | 0.00039888 | 0 | 0 | 1 | 0.99217 | -0.14906 | 0.4 | 1 | 1.1 | 0.9
71 | 1 | 0.0016433 | 0.00041185 | 0 | 0 | 1 | 0.99242 | -0.14438 | 0.4 | 1 | 1.1 | 0.9
56 | 1 | 0.003582 | 0.00089775 | 0 | 0 | 1 | 0.97942 | -0.3956 | 0.4 | 1 | 1.1 | 0.9
26 | 1 | 0.039891 | 0.0099976 | 0 | 0 | 1 | 0.99624 | -0.072014 | 0.4 | 1 | 1.1 | 0.9
40 | 1 | 0.00035397 | 8.8712e-05 | 0 | 0 | 1 | 0.98951 | -0.20184 | 0.4 | 1 | 1.1 | 0.9
22 | 1 | 0.010164 | 0.0025472 | 0 | 0 | 1 | 0.98876 | -0.21624 | 0.4 | 1 | 1.1 | 0.9
32 | 1 | 0 | 0 | 0 | 0 | 1 | 0.98884 | -0.21476 | 0.4 | 1 | 1.1 | 0.9
54 | 1 | 0.0022204 | 0.00055649 | 0 | 0 | 1 | 0.97809 | -0.42171 | 0.4 | 1 | 1.1 | 0.9
42 | 1 | 0.0057528 | 0.0014418 | 0 | 0 | 1 | 0.97769 | -0.42964 | 0.4 | 1 | 1.1 | 0.9
28 | 1 | 0.016989 | 0.0042579 | 0 | 0 | 1 | 0.98919 | -0.20798 | 0.4 | 1 | 1.1 | 0.9
74 | 1 | 0.00098448 | 0.00024673 | 0 | 0 | 1 | 0.98978 | -0.19654 | 0.4 | 1 | 1.1 | 0.9
25 | 1 | 0 | 0 | 0 | 0 | 1 | 0.99604 | -0.075789 | 0.4 | 1 | 1.1 | 0.9
58 | 1 | 0 | 0 | 0 | 0 | 1 | 0.99585 | -0.079494 | 0.4 | 1 | 1.1 | 0.9
64 | 1 | 0 | 0 | 0 | 0 | 1 | 0.99199 | -0.15269 | 0.4 | 1 | 1.1 | 0.9
30 | 1 | 0 | 0 | 0 | 0 | 1 | 0.98896 | -0.21242 | 0.4 | 1 | 1.1 | 0.9
59 | 1 | 0 | 0 | 0 | 0 | 1 | 0.9958 | -0.080492 | 0.4 | 1 | 1.1 | 0.9
57 | 1 | 0.0020965 | 0.00052543 | 0 | 0 | 1 | 0.99579 | -0.08069 | 0.4 | 1 | 1.1 | 0.9
31 | 1 | 0.013434 | 0.0033668 | 0 | 0 | 1 | 0.98813 | -0.22851 | 0.4 | 1 | 1.1 | 0.9
62 | 1 | 0.0023649 | 0.0005927 | 0 | 0 | 1 | 0.99576 | -0.081183 | 0.4 | 1 | 1.1 | 0.9
61 | 1 | 0.0021324 | 0.00053444 | 0 | 0 | 1 | 0.99577 | -0.081052 | 0.4 | 1 | 1.1 | 0.9
70 | 1 | 0.0015125 | 0.00037908 | 0 | 0 | 1 | 0.99232 | -0.14617 | 0.4 | 1 | 1.1 | 0.9
37 | 1 | 0.0025947 | 0.00065029 | 0 | 0 | 1 | 0.97735 | -0.4363 | 0.4 | 1 | 1.1 | 0.9
38 | 1 | 0.0020669 | 0.00051802 | 0 | 0 | 1 | 0.97734 | -0.4365 | 0.4 | 1 | 1.1 | 0.9
39 | 1 | 0.0029073 | 0.00072864 | 0 | 0 | 1 | 0.97741 | -0.43502 | 0.4 | 1 | 1.1 | 0.9
41 | 1 | 0.0033084 | 0.00082916 | 0 | 0 | 1 | 0.97764 | -0.4305 | 0.4 | 1 | 1.1 | 0.9
49 | 1 | 0.0012784 | 0.0003204 | 0 | 0 | 1 | 0.98367 | -0.31251 | 0.4 | 1 | 1.1 | 0.9
63 | 1 | 0.00098165 | 0.00024603 | 0 | 0 | 1 | 0.99194 | -0.15354 | 0.4 | 1 | 1.1 | 0.9
67 | 1 | 0.0025567 | 0.00064076 | 0 | 0 | 1 | 0.99156 | -0.16086 | 0.4 | 1 | 1.1 | 0.9

## generator_data
GEN_BUS | PG | QG | QMAX | QMIN | VG | MBASE | GEN_STATUS | PMAX | PMIN
23 | 0.2744 | 0.069795 | 10 | -10 | 1 | 100 | 1 | 10 | 0

## branch_data
F_BUS | T_BUS | BR_R | BR_X | BR_B | RATE_A | RATE_B | RATE_C | TAP | SHIFT | BR_STATUS | ANGMIN | ANGMAX | P_in | Q_in | P_out | Q_out
1 | 2 | 2.8493 | 1.8236 | 4.7847e-09 | 0 | 0 | 0 | 0 | 0 | 1 | -90 | 90 | 0.06206 | 0.015815 | -0.061941 | -0.015739
1 | 3 | 1.5203 | 0.973 | 2.553e-09 | 0 | 0 | 0 | 0 | 0 | 1 | -90 | 90 | -0.062878 | -0.01602 | 0.062943 | 0.016061
2 | 4 | 4.871 | 3.1174 | 8.1797e-09 | 0 | 0 | 0 | 0 | 0 | 1 | -90 | 90 | 0.061941 | 0.015739 | -0.061737 | -0.01561
3 | 7 | 0.35894 | 0.22972 | 6.0276e-10 | 0 | 0 | 0 | 0 | 0 | 1 | -90 | 90 | -0.062943 | -0.016061 | 0.062958 | 0.016071
4 | 53 | 0.79824 | 0.51087 | 1.3405e-09 | 0 | 0 | 0 | 0 | 0 | 1 | -90 | 90 | 0.061737 | 0.01561 | -0.061704 | -0.015589
7 | 8 | 1.3397 | 0.85741 | 2.2497e-09 | 0 | 0 | 0 | 0 | 0 | 1 | -90 | 90 | -0.064359 | -0.016422 | 0.064419 | 0.01646
53 | 52 | 0.56081 | 0.35892 | 9.4175e-10 | 0 | 0 | 0 | 0 | 0 | 1 | -90 | 90 | 0.060394 | 0.01526 | -0.060371 | -0.015246
5 | 10 | 1.9698 | 1.2607 | 3.3079e-09 | 0 | 0 | 0 | 0 | 0 | 1 | -90 | 90 | 0.056721 | 0.014272 | -0.056651 | -0.014227
5 | 47 | 1.5817 | 1.0123 | 2.6561e-09 | 0 | 0 | 0 | 0 | 0 | 1 | -90 | 90 | -0.056721 | -0.014271 | 0.056777 | 0.014307
10 | 14 | 5.545 | 3.5488 | 9.3116e-09 | 0 | 0 | 0 | 0 | 0 | 1 | -90 | 90 | 0.015767 | 0.0039582 | -0.015752 | -0.0039493
10 | 55 | 0.82441 | 0.52762 | 1.3844e-09 | 0 | 0 | 0 | 0 | 0 | 1 | -90 | 90 | 0.040884 | 0.010269 | -0.040869 | -0.010259
47 | 48 | 0.32601 | 0.20865 | 5.4746e-10 | 0 | 0 | 0 | 0 | 0 | 1 | -90 | 90 | -0.058056 | -0.014628 | 0.058068 | 0.014635
8 | 19 | 3.0584 | 1.9573 | 5.1358e-09 | 0 | 0 | 0 | 0 | 0 | 1 | -90 | 90 | -0.080606 | -0.020521 | 0.080821 | 0.020658
8 | 20 | 4.2358 | 2.7109 | 7.113e-09 | 0 | 0 | 0 | 0 | 0 | 1 | -90 | 90 | 0.016187 | 0.0040613 | -0.016175 | -0.0040544
19 | 23 | 3.857 | 2.4685 | 6.477e-09 | 0 | 0 | 0 | 0 | 0 | 1 | -90 | 90 | -0.080821 | -0.020658 | 0.081091 | 0.02083
20 | 36 | 4.4383 | 2.8405 | 7.4531e-09 | 0 | 0 | 0 | 0 | 0 | 1 | -90 | 90 | 0.0031567 | 0.00078947 | -0.0031562 | -0.0007899
20 | 66 | 3.2772 | 2.0974 | 5.5033e-09 | 0 | 0 | 0 | 0 | 0 | 1 | -90 | 90 | 0.013019 | 0.0032649 | -0.013013 | -0.0032616
9 | 18 | 1.7862 | 1.1432 | 2.9996e-09 | 0 | 0 | 0 | 0 | 0 | 1 | -90 | 90 | -0.0019102 | -0.00047696 | 0.0019103 | 0.00047671
9 | 13 | 6.0227 | 3.8546 | 1.0114e-08 | 0 | 0 | 0 | 0 | 0 | 1 | -90 | 90 | 0.0010192 | 0.00025395 | -0.0010191 | -0.0002549
9 | 72 | 1.9586 | 1.2535 | 3.289e-09 | 0 | 0 | 0 | 0 | 0 | 1 | -90 | 90 | 0.00089108 | 0.00022301 | -0.00089106 | -0.00022332
18 | 75 | 1.2317 | 0.78827 | 2.0683e-09 | 0 | 0 | 0 | 0 | 0 | 1 | -90 | 90 | -0.0019103 | -0.00047671 | 0.0019104 | 0.00047654
13 | 34 | 1.3275 | 0.84963 | 2.2293e-09 | 0 | 0 | 0 | 0 | 0 | 1 | -90 | 90 | 0.00070764 | 0.00017686 | -0.00070763 | -0.00017707
13 | 33 | 0.14604 | 0.093468 | 2.4525e-10 | 0 | 0 | 0 | 0 | 0 | 1 | -90 | 90 | 0.00031147 | 7.8037e-05 | -0.00031147 | -7.8061e-05
14 | 21 | 1.5165 | 0.97056 | 2.5466e-09 | 0 | 0 | 0 | 0 | 0 | 1 | -90 | 90 | 0.015752 | 0.0039493 | -0.015748 | -0.0039469
55 | 56 | 1.4026 | 0.89769 | 2.3554e-09 | 0 | 0 | 0 | 0 | 0 | 1 | -90 | 90 | 0.027454 | 0.0068973 | -0.027443 | -0.00689
12 | 16 | 2.6091 | 1.6698 | 4.3813e-09 | 0 | 0 | 0 | 0 | 0 | 1 | -90 | 90 | 0.067925 | 0.017135 | -0.067795 | -0.017052
12 | 24 | 2.04 | 1.3056 | 3.4257e-09 | 0 | 0 | 0 | 0 | 0 | 1 | -90 | 90 | -0.12144 | -0.030621 | 0.12176 | 0.030828
12 | 27 | 2.9509 | 1.8886 | 4.9554e-09 | 0 | 0 | 0 | 0 | 0 | 1 | -90 | 90 | 0.05262 | 0.013263 | -0.052532 | -0.013207
12 | 73 | 2.5835 | 1.6534 | 4.3384e-09 | 0 | 0 | 0 | 0 | 0 | 1 | -90 | 90 | 0.00089159 | 0.00022303 | -0.00089156 | -0.00022345
16 | 29 | 2.4524 | 1.5696 | 4.1183e-09 | 0 | 0 | 0 | 0 | 0 | 1 | -90 | 90 | 0.067795 | 0.017052 | -0.067673 | -0.016975
24 | 26 | 0.85943 | 0.55003 | 1.4432e-09 | 0 | 0 | 0 | 0 | 0 | 1 | -90 | 90 | 0.046508 | 0.011663 | -0.046488 | -0.01165
24 | 23 | 1.6818 | 1.0764 | 5.6485e-09 | 0 | 0 | 0 | 0 | 0 | 1 | -90 | 90 | -0.16827 | -0.04249 | 0.16878 | 0.042816
27 | 17 | 3.451 | 2.2086 | 5.7951e-09 | 0 | 0 | 0 | 0 | 0 | 1 | -90 | 90 | 0.052532 | 0.013207 | -0.052429 | -0.013142
34 | 40 | 1.6839 | 1.0777 | 2.8277e-09 | 0 | 0 | 0 | 0 | 0 | 1 | -90 | 90 | 0.00035397 | 8.8437e-05 | -0.00035396 | -8.8712e-05
15 | 51 | 3.773 | 2.4148 | 6.336e-09 | 0 | 0 | 0 | 0 | 0 | 1 | -90 | 90 | 0.0040097 | 0.0010046 | -0.0040091 | -0.0010048
15 | 45 | 3.3992 | 2.1755 | 5.7081e-09 | 0 | 0 | 0 | 0 | 0 | 1 | -90 | 90 | 0.0022206 | 0.000556 | -0.0022204 | -0.00055642
15 | 50 | 3.469 | 2.2202 | 5.8255e-09 | 0 | 0 | 0 | 0 | 0 | 1 | -90 | 90 | -0.023833 | -0.0059755 | 0.023855 | 0.005989
15 | 44 | 1.3405 | 0.85792 | 2.2511e-09 | 0 | 0 | 0 | 0 | 0 | 1 | -90 | 90 | 0.017603 | 0.0044149 | -0.017598 | -0.0044122
45 | 54 | 0.66608 | 0.42629 | 1.1185e-09 | 0 | 0 | 0 | 0 | 0 | 1 | -90 | 90 | 0.0022204 | 0.00055642 | -0.0022204 | -0.00055651
50 | 56 | 0.85785 | 0.54903 | 1.4406e-09 | 0 | 0 | 0 | 0 | 0 | 1 | -90 | 90 | -0.023855 | -0.0059889 | 0.023861 | 0.0059923
44 | 42 | 1.1679 | 0.74747 | 1.9612e-09 | 0 | 0 | 0 | 0 | 0 | 1 | -90 | 90 | 0.016636 | 0.0041709 | -0.016632 | -0.0041688
29 | 28 | 1.2669 | 0.81079 | 2.1274e-09 | 0 | 0 | 0 | 0 | 0 | 1 | -90 | 90 | 0.040626 | 0.010196 | -0.040604 | -0.010182
17 | 76 | 0.51586 | 0.33015 | 8.6627e-10 | 0 | 0 | 0 | 0 | 0 | 1 | -90 | 90 | 0.048936 | 0.01227 | -0.048922 | -0.012261
17 | 60 | 1.7687 | 1.132 | 2.9702e-09 | 0 | 0 | 0 | 0 | 0 | 1 | -90 | 90 | 0.0034931 | 0.00087242 | -0.0034929 | -0.00087256
60 | 74 | 0.50446 | 0.32285 | 8.4712e-10 | 0 | 0 | 0 | 0 | 0 | 1 | -90 | 90 | 0.0034929 | 0.00087256 | -0.0034928 | -0.0008726
75 | 74 | 3.8983 | 2.4949 | 6.5463e-09 | 0 | 0 | 0 | 0 | 0 | 1 | -90 | 90 | -0.0025081 | -0.00062634 | 0.0025083 | 0.00062587
52 | 49 | 1.14 | 0.72963 | 1.9144e-09 | 0 | 0 | 0 | 0 | 0 | 1 | -90 | 90 | 0.059433 | 0.015011 | -0.059389 | -0.014983
48 | 49 | 1.1563 | 0.74004 | 1.9418e-09 | 0 | 0 | 0 | 0 | 0 | 1 | -90 | 90 | -0.058068 | -0.014635 | 0.058111 | 0.014662
68 | 65 | 1.1794 | 0.75484 | 1.9806e-09 | 0 | 0 | 0 | 0 | 0 | 1 | -90 | 90 | -0.0078766 | -0.0019741 | 0.0078774 | 0.0019744
65 | 67 | 3.3118 | 2.1195 | 5.5613e-09 | 0 | 0 | 0 | 0 | 0 | 1 | -90 | 90 | 0.0025569 | 0.00064037 | -0.0025567 | -0.00064076
65 | 64 | 2.6438 | 1.6921 | 4.4397e-09 | 0 | 0 | 0 | 0 | 0 | 1 | -90 | 90 | -0.010434 | -0.0026147 | 0.010437 | 0.0026163
36 | 71 | 2.5114 | 1.6073 | 4.2173e-09 | 0 | 0 | 0 | 0 | 0 | 1 | -90 | 90 | 0.0031562 | 0.0007899 | -0.003156 | -0.00079015
66 | 64 | 1.3995 | 0.89568 | 2.3501e-09 | 0 | 0 | 0 | 0 | 0 | 1 | -90 | 90 | 0.011421 | 0.0028627 | -0.011419 | -0.0028617
71 | 70 | 5.241 | 3.3543 | 8.8011e-09 | 0 | 0 | 0 | 0 | 0 | 1 | -90 | 90 | 0.0015127 | 0.00037829 | -0.0015125 | -0.00037908
26 | 25 | 2.5451 | 1.6289 | 4.274e-09 | 0 | 0 | 0 | 0 | 0 | 1 | -90 | 90 | 0.0065966 | 0.0016525 | -0.0065954 | -0.0016522
22 | 32 | 0.63852 | 0.40865 | 1.0722e-09 | 0 | 0 | 0 | 0 | 0 | 1 | -90 | 90 | -0.010163 | -0.0025472 | 0.010164 | 0.0025476
32 | 30 | 1.0102 | 0.6465 | 1.6963e-09 | 0 | 0 | 0 | 0 | 0 | 1 | -90 | 90 | -0.010164 | -0.0025476 | 0.010165 | 0.0025481
42 | 41 | 0.3404 | 0.21786 | 5.7162e-10 | 0 | 0 | 0 | 0 | 0 | 1 | -90 | 90 | 0.01088 | 0.002727 | -0.010879 | -0.0027268
28 | 30 | 0.82509 | 0.52806 | 1.3855e-09 | 0 | 0 | 0 | 0 | 0 | 1 | -90 | 90 | 0.023614 | 0.0059237 | -0.023609 | -0.0059206
25 | 58 | 2.4966 | 1.5978 | 4.1925e-09 | 0 | 0 | 0 | 0 | 0 | 1 | -90 | 90 | 0.0065954 | 0.0016522 | -0.0065943 | -0.0016519
58 | 59 | 0.98633 | 0.63125 | 1.6563e-09 | 0 | 0 | 0 | 0 | 0 | 1 | -90 | 90 | 0.0044977 | 0.0011268 | -0.0044975 | -0.0011268
58 | 57 | 2.5354 | 1.6227 | 4.2577e-09 | 0 | 0 | 0 | 0 | 0 | 1 | -90 | 90 | 0.0020966 | 0.00052508 | -0.0020965 | -0.00052543
64 | 63 | 3.8574 | 2.4687 | 6.4776e-09 | 0 | 0 | 0 | 0 | 0 | 1 | -90 | 90 | 0.00098169 | 0.00024541 | -0.00098165 | -0.00024603
30 | 31 | 5.2471 | 3.3581 | 8.8113e-09 | 0 | 0 | 0 | 0 | 0 | 1 | -90 | 90 | 0.013444 | 0.0033725 | -0.013434 | -0.0033668
59 | 62 | 1.2983 | 0.83093 | 2.1802e-09 | 0 | 0 | 0 | 0 | 0 | 1 | -90 | 90 | 0.002365 | 0.00059254 | -0.0023649 | -0.0005927
59 | 61 | 1.1672 | 0.747 | 1.96e-09 | 0 | 0 | 0 | 0 | 0 | 1 | -90 | 90 | 0.0021325 | 0.00053428 | -0.0021324 | -0.00053444
37 | 38 | 0.42554 | 0.27235 | 7.146e-10 | 0 | 0 | 0 | 0 | 0 | 1 | -90 | 90 | 0.0020669 | 0.00051798 | -0.0020669 | -0.00051803
37 | 39 | 1.1717 | 0.74991 | 1.9677e-09 | 0 | 0 | 0 | 0 | 0 | 1 | -90 | 90 | -0.0046616 | -0.0011683 | 0.0046619 | 0.0011683
39 | 41 | 2.5584 | 1.6374 | 4.2963e-09 | 0 | 0 | 0 | 0 | 0 | 1 | -90 | 90 | -0.0075691 | -0.0018969 | 0.0075707 | 0.0018976