## bus_data
BUS_I | BUS_TYPE | Pd | Qd | Gs | Bs | area | Vm | Va | baseKV | zone | Vmax | Vmin
1 | 1 | 0.0014761 | 0.00036995 | 0 | 0 | 1 | 0.9947 | -0.10151 | 0.4 | 1 | 1.1 | 0.9
2 | 1 | 0.0031214 | 0.00078231 | 0 | 0 | 1 | 0.99473 | -0.10101 | 0.4 | 1 | 1.1 | 0.9
4 | 1 | 0.044467 | 0.011144 | 0 | 0 | 1 | 0.99478 | -0.10004 | 0.4 | 1 | 1.1 | 0.9
6 | 1 | 0 | 0 | 0 | 0 | 1 | 0.99591 | -0.078087 | 0.4 | 1 | 1.1 | 0.9
27 | 1 | 0.0032368 | 0.00081122 | 0 | 0 | 1 | 0.99419 | -0.11106 | 0.4 | 1 | 1.1 | 0.9
28 | 3 | 0.04537 | 0.011371 | 0 | 0 | 1 | 1 | 0 | 0.4 | 1 | 1.1 | 0.9
24 | 1 | 0.034911 | 0.0087495 | 0 | 0 | 1 | 0.99416 | -0.11171 | 0.4 | 1 | 1.1 | 0.9
26 | 1 | 0.057815 | 0.01449 | 0 | 0 | 1 | 0.99228 | -0.14813 | 0.4 | 1 | 1.1 | 0.9
25 | 1 | 0 | 0 | 0 | 0 | 1 | 0.9936 | -0.12264 | 0.4 | 1 | 1.1 | 0.9
29 | 1 | 0 | 0 | 0 | 0 | 1 | 0.99404 | -0.11397 | 0.4 | 1 | 1.1 | 0.9
38 | 1 | 0.014432 | 0.003617 | 0 | 0 | 1 | 0.99966 | -0.006492 | 0.4 | 1 | 1.1 | 0.9
7 | 1 | 0.0042028 | 0.0010533 | 0 | 0 | 1 | 0.98698 | -0.25073 | 0.4 | 1 | 1.1 | 0.9
8 | 1 | 0 | 0 | 0 | 0 | 1 | 0.9873 | -0.24458 | 0.4 | 1 | 1.1 | 0.9
9 | 1 | 0 | 0 | 0 | 0 | 1 | 0.98686 | -0.25304 | 0.4 | 1 | 1.1 | 0.9
10 | 1 | 0 | 0 | 0 | 0 | 1 | 0.98723 | -0.24587 | 0.4 | 1 | 1.1 | 0.9
11 | 1 | 0.027423 | 0.0068728 | 0 | 0 | 1 | 0.98763 | -0.2381 | 0.4 | 1 | 1.1 | 0.9
12 | 1 | 0.0032303 | 0.00080959 | 0 | 0 | 1 | 0.98669 | -0.2565 | 0.4 | 1 | 1.1 | 0.9
46 | 1 | 0 | 0 | 0 | 0 | 1 | 0.98703 | -0.24979 | 0.4 | 1 | 1.1 | 0.9
15 | 1 | 0 | 0 | 0 | 0 | 1 | 0.98867 | -0.21788 | 0.4 | 1 | 1.1 | 0.9
17 | 1 | 0 | 0 | 0 | 0 | 1 | 0.98655 | -0.25909 | 0.4 | 1 | 1.1 | 0.9
45 | 1 | 0.0057613 | 0.0014439 | 0 | 0 | 1 | 0.98687 | -0.25299 | 0.4 | 1 | 1.1 | 0.9
13 | 1 | 0.018523 | 0.0046423 | 0 | 0 | 1 | 0.98988 | -0.19439 | 0.4 | 1 | 1.1 | 0.9
23 | 1 | 0.001606 | 0.00040249 | 0 | 0 | 1 | 0.98643 | -0.26142 | 0.4 | 1 | 1.1 | 0.9
14 | 1 | 0 | 0 | 0 | 0 | 1 | 0.9906 | -0.18045 | 0.4 | 1 | 1.1 | 0.9
16 | 1 | 0 | 0 | 0 | 0 | 1 | 0.99213 | -0.15094 | 0.4 | 1 | 1.1 | 0.9
106 | 1 | 0.040526 | 0.010157 | 0 | 0 | 1 | 0.99102 | -0.17243 | 0.4 | 1 | 1.1 | 0.9
22 | 1 | 0 | 0 | 0 | 0 | 1 | 0.98634 | -0.26332 | 0.4 | 1 | 1.1 | 0.9
18 | 1 | 0.0045852 | 0.0011492 | 0 | 0 | 1 | 0.9861 | -0.26792 | 0.4 | 1 | 1.1 | 0.9
19 | 1 | 0.0013059 | 0.00032728 | 0 | 0 | 1 | 0.98609 | -0.26804 | 0.4 | 1 | 1.1 | 0.9
20 | 1 | 0 | 0 | 0 | 0 | 1 | 0.98619 | -0.26615 | 0.4 | 1 | 1.1 | 0.9
21 | 1 | 0 | 0 | 0 | 0 | 1 | 0.98615 | -0.26704 | 0.4 | 1 | 1.1 | 0.9
36 | 1 | 0.0012556 | 0.00031468 | 0 | 0 | 1 | 0.98614 | -0.2672 | 0.4 | 1 | 1.1 | 0.9
30 | 1 | 0 | 0 | 0 | 0 | 1 | 0.99226 | -0.14814 | 0.4 | 1 | 1.1 | 0.9
39 | 1 | 0.016408 | 0.0041123 | 0 | 0 | 1 | 0.9994 | -0.011563 | 0.4 | 1 | 1.1 | 0.9
77 | 1 | 0 | 0 | 0 | 0 | 1 | 0.99171 | -0.15874 | 0.4 | 1 | 1.1 | 0.9
41 | 1 | 0.0010085 | 0.00025276 | 0 | 0 | 1 | 0.9922 | -0.14927 | 0.4 | 1 | 1.1 | 0.9
93 | 1 | 0.0012032 | 0.00030155 | 0 | 0 | 1 | 0.99096 | -0.17327 | 0.4 | 1 | 1.1 | 0.9
90 | 1 | 0.0012933 | 0.00032414 | 0 | 0 | 1 | 0.99114 | -0.16972 | 0.4 | 1 | 1.1 | 0.9
40 | 1 | 0.0029218 | 0.00073226 | 0 | 0 | 1 | 0.99212 | -0.15087 | 0.4 | 1 | 1.1 | 0.9
31 | 1 | 0.0025409 | 0.00063681 | 0 | 0 | 1 | 0.99918 | -0.015793 | 0.4 | 1 | 1.1 | 0.9
32 | 1 | 0.0014598 | 0.00036586 | 0 | 0 | 1 | 0.99912 | -0.016858 | 0.4 | 1 | 1.1 | 0.9
33 | 1 | 0.0030493 | 0.00076422 | 0 | 0 | 1 | 0.99918 | -0.015753 | 0.4 | 1 | 1.1 | 0.9
34 | 1 | 0.0013215 | 0.00033121 | 0 | 0 | 1 | 0.99911 | -0.017189 | 0.4 | 1 | 1.1 | 0.9
35 | 1 | 0.002686 | 0.00067318 | 0 | 0 | 1 | 0.99934 | -0.012688 | 0.4 | 1 | 1.1 | 0.9
42 | 1 | 0 | 0 | 0 | 0 | 1 | 0.99211 | -0.15102 | 0.4 | 1 | 1.1 | 0.9
43 | 1 | 0.00068108 | 0.0001707 | 0 | 0 | 1 | 0.99209 | -0.15156 | 0.4 | 1 | 1.1 | 0.9
71 | 1 | 0.00043575 | 0.00010921 | 0 | 0 | 1 | 0.99206 | -0.15201 | 0.4 | 1 | 1.1 | 0.9
72 | 1 | 0.00029353 | 7.3566e-05 | 0 | 0 | 1 | 0.99206 | -0.15206 | 0.4 | 1 | 1.1 | 0.9
47 | 1 | 0.0016943 | 0.00042464 | 0 | 0 | 1 | 0.98271 | -0.33333 | 0.4 | 1 | 1.1 | 0.9
49 | 1 | 0 | 0 | 0 | 0 | 1 | 0.98274 | -0.33267 | 0.4 | 1 | 1.1 | 0.9
48 | 1 | 0 | 0 | 0 | 0 | 1 | 0.98607 | -0.26777 | 0.4 | 1 | 1.1 | 0.9
50 | 1 | 0.00086956 | 0.00021793 | 0 | 0 | 1 | 0.98597 | -0.26966 | 0.4 | 1 | 1.1 | 0.9
51 | 1 | 0 | 0 | 0 | 0 | 1 | 0.98614 | -0.26636 | 0.4 | 1 | 1.1 | 0.9
53 | 1 | 0.0016971 | 0.00042534 | 0 | 0 | 1 | 0.98259 | -0.33549 | 0.4 | 1 | 1.1 | 0.9
54 | 1 | 0.003919 | 0.00098219 | 0 | 0 | 1 | 0.98304 | -0.32675 | 0.4 | 1 | 1.1 | 0.9
74 | 1 | 0.0027995 | 0.00070163 | 0 | 0 | 1 | 0.98589 | -0.2714 | 0.4 | 1 | 1.1 | 0.9
58 | 1 | 0 | 0 | 0 | 0 | 1 | 0.98692 | -0.2513 | 0.4 | 1 | 1.1 | 0.9
104 | 1 | 0.00083418 | 0.00020906 | 0 | 0 | 1 | 0.98552 | -0.27856 | 0.4 | 1 | 1.1 | 0.9
52 | 1 | 0 | 0 | 0 | 0 | 1 | 0.99018 | -0.18834 | 0.4 | 1 | 1.1 | 0.9
79 | 1 | 0 | 0 | 0 | 0 | 1 | 0.99001 | -0.19177 | 0.4 | 1 | 1.1 | 0.9
92 | 1 | 0.0032613 | 0.00081736 | 0 | 0 | 1 | 0.9906 | -0.18028 | 0.4 | 1 | 1.1 | 0.9
78 | 1 | 0.001146 | 0.00028722 | 0 | 0 | 1 | 0.98225 | -0.34215 | 0.4 | 1 | 1.1 | 0.9
88 | 1 | 0.00069504 | 0.00017419 | 0 | 0 | 1 | 0.98363 | -0.31518 | 0.4 | 1 | 1.1 | 0.9
56 | 1 | 0.0040371 | 0.0010118 | 0 | 0 | 1 | 0.98753 | -0.23955 | 0.4 | 1 | 1.1 | 0.9
103 | 1 | 0.0008783 | 0.00022012 | 0 | 0 | 1 | 0.98551 | -0.2786 | 0.4 | 1 | 1.1 | 0.9
70 | 1 | 0.00035032 | 8.7798e-05 | 0 | 0 | 1 | 0.98973 | -0.19719 | 0.4 | 1 | 1.1 | 0.9
91 | 1 | 0.00093256 | 0.00023372 | 0 | 0 | 1 | 0.99064 | -0.17947 | 0.4 | 1 | 1.1 | 0.9
75 | 1 | 0.0010418 | 0.00026109 | 0 | 0 | 1 | 0.98154 | -0.35621 | 0.4 | 1 | 1.1 | 0.9
86 | 1 | 0.0003768 | 9.4434e-05 | 0 | 0 | 1 | 0.98401 | -0.30795 | 0.4 | 1 | 1.1 | 0.9
55 | 1 | 0.0006658 | 0.00016687 | 0 | 0 | 1 | 0.98765 | -0.23722 | 0.4 | 1 | 1.1 | 0.9
57 | 1 | 0.00080266 | 0.00020117 | 0 | 0 | 1 | 0.98822 | -0.22615 | 0.4 | 1 | 1.1 | 0.9
59 | 1 | 0.0014433 | 0.00036172 | 0 | 0 | 1 | 0.98882 | -0.21458 | 0.4 | 1 | 1.1 | 0.9
84 | 1 | 0.0014112 | 0.00035369 | 0 | 0 | 1 | 0.98913 | -0.20848 | 0.4 | 1 | 1.1 | 0.9
81 | 1 | 0 | 0 | 0 | 0 | 1 | 0.98923 | -0.20654 | 0.4 | 1 | 1.1 | 0.9
60 | 1 | 0.0071957 | 0.0018034 | 0 | 0 | 1 | 0.98073 | -0.37194 | 0.4 | 1 | 1.1 | 0.9
61 | 1 | 0.007163 | 0.0017952 | 0 | 0 | 1 | 0.98086 | -0.36935 | 0.4 | 1 | 1.1 | 0.9
63 | 1 | 0 | 0 | 0 | 0 | 1 | 0.98109 | -0.36488 | 0.4 | 1 | 1.1 | 0.9
69 | 1 | 0.00094584 | 0.00023705 | 0 | 0 | 1 | 0.98908 | -0.20969 | 0.4 | 1 | 1.1 | 0.9
97 | 1 | 0.0048483 | 0.0012151 | 0 | 0 | 1 | 0.98839 | -0.22313 | 0.4 | 1 | 1.1 | 0.9
67 | 1 | 0.00042263 | 0.00010592 | 0 | 0 | 1 | 0.9891 | -0.20941 | 0.4 | 1 | 1.1 | 0.9
64 | 1 | 0 | 0 | 0 | 0 | 1 | 0.9883 | -0.22499 | 0.4 | 1 | 1.1 | 0.9
107 | 1 | 0.0032025 | 0.00080261 | 0 | 0 | 1 | 0.98825 | -0.22596 | 0.4 | 1 | 1.1 | 0.9
65 | 1 | 0 | 0 | 0 | 0 | 1 | 0.98835 | -0.22395 | 0.4 | 1 | 1.1 | 0.9
76 | 1 | 0.001612 | 0.00040401 | 0 | 0 | 1 | 0.98153 | -0.35623 | 0.4 | 1 | 1.1 | 0.9
99 | 1 | 0.0010432 | 0.00026144 | 0 | 0 | 1 | 0.98147 | -0.35754 | 0.4 | 1 | 1.1 | 0.9
100 | 1 | 0.0010419 | 0.00026113 | 0 | 0 | 1 | 0.98143 | -0.35823 | 0.4 | 1 | 1.1 | 0.9
101 | 1 | 0.0010418 | 0.00026109 | 0 | 0 | 1 | 0.98142 | -0.35852 | 0.4 | 1 | 1.1 | 0.9
98 | 1 | 0.008085 | 0.0020263 | 0 | 0 | 1 | 0.98833 | -0.22436 | 0.4 | 1 | 1.1 | 0.9
66 | 1 | 0.0006309 | 0.00015812 | 0 | 0 | 1 | 0.98936 | -0.20428 | 0.4 | 1 | 1.1 | 0.9
68 | 1 | 0.0027476 | 0.00068861 | 0 | 0 | 1 | 0.98937 | -0.20416 | 0.4 | 1 | 1.1 | 0.9
73 | 1 | 0 | 0 | 0 | 0 | 1 | 0.99205 | -0.15223 | 0.4 | 1 | 1.1 | 0.9
85 | 1 | 0.0005336 | 0.00013373 | 0 | 0 | 1 | 0.99204 | -0.1524 | 0.4 | 1 | 1.1 | 0.9
105 | 1 | 0.00094364 | 0.0002365 | 0 | 0 | 1 | 0.99071 | -0.17811 | 0.4 | 1 | 1.1 | 0.9
80 | 1 | 0.0022891 | 0.00057371 | 0 | 0 | 1 | 0.98919 | -0.20739 | 0.4 | 1 | 1.1 | 0.9
82 | 1 | 0.00037266 | 9.3398e-05 | 0 | 0 | 1 | 0.98919 | -0.20743 | 0.4 | 1 | 1.1 | 0.9
83 | 1 | 0.0014086 | 0.00035304 | 0 | 0 | 1 | 0.98986 | -0.19442 | 0.4 | 1 | 1.1 | 0.9
94 | 1 | 0.0025409 | 0.00063682 | 0 | 0 | 1 | 0.99004 | -0.19103 | 0.4 | 1 | 1.1 | 0.9
95 | 1 | 0.0015873 | 0.00039782 | 0 | 0 | 1 | 0.99019 | -0.18814 | 0.4 | 1 | 1.1 | 0.9
87 | 1 | 0.00096415 | 0.00024164 | 0 | 0 | 1 | 0.98452 | -0.29797 | 0.4 | 1 | 1.1 | 0.9
89 | 1 | 0.00106 | 0.00026565 | 0 | 0 | 1 | 0.98513 | -0.28598 | 0.4 | 1 | 1.1 | 0.9
96 | 1 | 0.00099217 | 0.00024866 | 0 | 0 | 1 | 0.99048 | -0.18244 | 0.4 | 1 | 1.1 | 0.9

## generator_data
GEN_BUS | PG | QG | QMAX | QMIN | VG | MBASE | GEN_STATUS | PMAX | PMIN
28 | 0.43317 | 0.10975 | 10 | -10 | 1 | 100 | 1 | 10 | 0

## branch_data
F_BUS | T_BUS | BR_R | BR_X | BR_B | RATE_A | RATE_B | RATE_C | TAP | SHIFT | BR_STATUS | ANGMIN | ANGMAX | P_in | Q_in | P_out | Q_out
1 | 2 | 1.504 | 0.96256 | 2.5256e-09 | 0 | 0 | 0 | 0 | 0 | 1 | -90 | 90 | -0.0014761 | -0.00036995 | 0.0014762 | 0.00036972
2 | 4 | 0.93997 | 0.60158 | 1.5785e-09 | 0 | 0 | 0 | 0 | 0 | 1 | -90 | 90 | -0.0045976 | -0.001152 | 0.0045978 | 0.001152
4 | 6 | 1.9868 | 1.2715 | 3.3363e-09 | 0 | 0 | 0 | 0 | 0 | 1 | -90 | 90 | -0.049065 | -0.012296 | 0.049116 | 0.012329
6 | 27 | 1.5799 | 1.0111 | 2.6531e-09 | 0 | 0 | 0 | 0 | 0 | 1 | -90 | 90 | 0.093388 | 0.023699 | -0.09324 | -0.023604
6 | 28 | 1.0167 | 0.65068 | 5.1219e-09 | 0 | 0 | 0 | 0 | 0 | 1 | -90 | 90 | -0.34459 | -0.087033 | 0.34588 | 0.087861
6 | 24 | 0.74183 | 0.47477 | 3.7372e-09 | 0 | 0 | 0 | 0 | 0 | 1 | -90 | 90 | 0.20208 | 0.051005 | -0.20176 | -0.050798
27 | 29 | 0.14402 | 0.092174 | 2.4185e-10 | 0 | 0 | 0 | 0 | 0 | 1 | -90 | 90 | 0.090003 | 0.022793 | -0.089991 | -0.022785
28 | 38 | 0.69425 | 0.44432 | 1.1658e-09 | 0 | 0 | 0 | 0 | 0 | 1 | -90 | 90 | 0.04192 | 0.010513 | -0.041907 | -0.010505
24 | 25 | 0.29104 | 0.18627 | 9.7747e-10 | 0 | 0 | 0 | 0 | 0 | 1 | -90 | 90 | 0.16685 | 0.042048 | -0.16676 | -0.041992
26 | 25 | 1.9486 | 1.2471 | 3.2722e-09 | 0 | 0 | 0 | 0 | 0 | 1 | -90 | 90 | -0.057815 | -0.01449 | 0.057885 | 0.014535
25 | 16 | 1.1533 | 0.7381 | 1.9367e-09 | 0 | 0 | 0 | 0 | 0 | 1 | -90 | 90 | 0.10887 | 0.027458 | -0.10873 | -0.027364
29 | 30 | 1.6901 | 1.0817 | 2.8381e-09 | 0 | 0 | 0 | 0 | 0 | 1 | -90 | 90 | 0.089991 | 0.022785 | -0.089843 | -0.022691
38 | 39 | 0.82678 | 0.52914 | 1.3884e-09 | 0 | 0 | 0 | 0 | 0 | 1 | -90 | 90 | 0.027475 | 0.0068882 | -0.027468 | -0.0068841
7 | 8 | 1.6589 | 1.0617 | 2.7857e-09 | 0 | 0 | 0 | 0 | 0 | 1 | -90 | 90 | -0.016193 | -0.0040592 | 0.016198 | 0.004062
7 | 9 | 0.84248 | 0.53919 | 1.4147e-09 | 0 | 0 | 0 | 0 | 0 | 1 | -90 | 90 | 0.01199 | 0.0030059 | -0.011989 | -0.0030052
8 | 10 | 0.97891 | 0.6265 | 1.6438e-09 | 0 | 0 | 0 | 0 | 0 | 1 | -90 | 90 | 0.0057636 | 0.0014444 | -0.0057633 | -0.0014443
8 | 11 | 1.2896 | 0.82535 | 2.1656e-09 | 0 | 0 | 0 | 0 | 0 | 1 | -90 | 90 | -0.021961 | -0.0055064 | 0.021968 | 0.0055105
9 | 12 | 1.2572 | 0.80461 | 2.1112e-09 | 0 | 0 | 0 | 0 | 0 | 1 | -90 | 90 | 0.011989 | 0.0030052 | -0.011987 | -0.0030042
10 | 46 | 2.9735 | 1.9031 | 4.9934e-09 | 0 | 0 | 0 | 0 | 0 | 1 | -90 | 90 | 0.0057633 | 0.0014443 | -0.0057622 | -0.0014441
11 | 15 | 1.7925 | 1.1472 | 3.01e-09 | 0 | 0 | 0 | 0 | 0 | 1 | -90 | 90 | -0.049391 | -0.012383 | 0.049439 | 0.012414
12 | 17 | 1.2916 | 0.82662 | 2.1689e-09 | 0 | 0 | 0 | 0 | 0 | 1 | -90 | 90 | 0.0087568 | 0.0021946 | -0.0087557 | -0.0021941
46 | 45 | 2.419 | 1.5482 | 4.0621e-09 | 0 | 0 | 0 | 0 | 0 | 1 | -90 | 90 | 0.0057622 | 0.0014441 | -0.0057613 | -0.0014439
15 | 13 | 2.0866 | 1.3354 | 3.5039e-09 | 0 | 0 | 0 | 0 | 0 | 1 | -90 | 90 | -0.049439 | -0.012414 | 0.049494 | 0.012449
17 | 23 | 1.1597 | 0.74218 | 1.9474e-09 | 0 | 0 | 0 | 0 | 0 | 1 | -90 | 90 | 0.0087557 | 0.0021941 | -0.0087548 | -0.0021937
13 | 14 | 0.90262 | 0.57768 | 1.5157e-09 | 0 | 0 | 0 | 0 | 0 | 1 | -90 | 90 | -0.068017 | -0.017091 | 0.068063 | 0.01712
23 | 22 | 1.1595 | 0.74205 | 1.947e-09 | 0 | 0 | 0 | 0 | 0 | 1 | -90 | 90 | 0.0071488 | 0.0017912 | -0.0071482 | -0.001791
14 | 16 | 1.9141 | 1.225 | 3.2144e-09 | 0 | 0 | 0 | 0 | 0 | 1 | -90 | 90 | -0.068063 | -0.01712 | 0.068159 | 0.017181
16 | 106 | 2.3366 | 1.4954 | 3.9237e-09 | 0 | 0 | 0 | 0 | 0 | 1 | -90 | 90 | 0.040567 | 0.010183 | -0.040526 | -0.010157
22 | 20 | 1.728 | 1.1059 | 2.9018e-09 | 0 | 0 | 0 | 0 | 0 | 1 | -90 | 90 | 0.0071482 | 0.001791 | -0.0071472 | -0.0017906
18 | 19 | 0.40381 | 0.25844 | 6.781e-10 | 0 | 0 | 0 | 0 | 0 | 1 | -90 | 90 | 0.0013059 | 0.00032722 | -0.0013058 | -0.00032728
18 | 20 | 1.3062 | 0.836 | 2.1935e-09 | 0 | 0 | 0 | 0 | 0 | 1 | -90 | 90 | -0.0058911 | -0.0014764 | 0.0058916 | 0.0014765
20 | 21 | 3.0867 | 1.9755 | 5.1833e-09 | 0 | 0 | 0 | 0 | 0 | 1 | -90 | 90 | 0.0012556 | 0.00031412 | -0.0012556 | -0.00031459
21 | 36 | 0.56516 | 0.3617 | 9.4906e-10 | 0 | 0 | 0 | 0 | 0 | 1 | -90 | 90 | 0.0012556 | 0.00031459 | -0.0012556 | -0.00031468
30 | 77 | 0.55937 | 0.358 | 9.3934e-10 | 0 | 0 | 0 | 0 | 0 | 1 | -90 | 90 | 0.083968 | 0.02122 | -0.083926 | -0.021193
30 | 41 | 0.84655 | 0.54179 | 1.4216e-09 | 0 | 0 | 0 | 0 | 0 | 1 | -90 | 90 | 0.005875 | 0.0014713 | -0.0058747 | -0.0014713
39 | 35 | 0.45534 | 0.29142 | 7.6464e-10 | 0 | 0 | 0 | 0 | 0 | 1 | -90 | 90 | 0.01106 | 0.0027717 | -0.011059 | -0.0027714
77 | 93 | 1.1272 | 0.72142 | 1.8929e-09 | 0 | 0 | 0 | 0 | 0 | 1 | -90 | 90 | 0.057139 | 0.014456 | -0.057099 | -0.014431
77 | 90 | 1.8108 | 1.1589 | 3.0409e-09 | 0 | 0 | 0 | 0 | 0 | 1 | -90 | 90 | 0.026787 | 0.0067365 | -0.026773 | -0.0067278
41 | 40 | 1.4509 | 0.92857 | 2.4364e-09 | 0 | 0 | 0 | 0 | 0 | 1 | -90 | 90 | 0.0048662 | 0.0012185 | -0.0048658 | -0.0012185
93 | 105 | 0.38298 | 0.24511 | 6.4313e-10 | 0 | 0 | 0 | 0 | 0 | 1 | -90 | 90 | 0.055896 | 0.014129 | -0.055883 | -0.014121
90 | 91 | 1.6875 | 1.08 | 2.8337e-09 | 0 | 0 | 0 | 0 | 0 | 1 | -90 | 90 | 0.02548 | 0.0064037 | -0.025468 | -0.0063964
40 | 42 | 0.3387 | 0.21677 | 5.6877e-10 | 0 | 0 | 0 | 0 | 0 | 1 | -90 | 90 | 0.0019441 | 0.00048624 | -0.001944 | -0.00048629
31 | 32 | 1.7118 | 1.0956 | 2.8746e-09 | 0 | 0 | 0 | 0 | 0 | 1 | -90 | 90 | 0.0027815 | 0.0006967 | -0.0027814 | -0.0006969
31 | 33 | 0.033684 | 0.021558 | 5.6564e-11 | 0 | 0 | 0 | 0 | 0 | 1 | -90 | 90 | -0.0053224 | -0.0013335 | 0.0053224 | 0.0013335
32 | 34 | 1.1202 | 0.71695 | 1.8812e-09 | 0 | 0 | 0 | 0 | 0 | 1 | -90 | 90 | 0.0013216 | 0.00033104 | -0.0013215 | -0.00033121
33 | 35 | 1.6385 | 1.0486 | 2.7514e-09 | 0 | 0 | 0 | 0 | 0 | 1 | -90 | 90 | -0.0083717 | -0.0020977 | 0.0083729 | 0.0020982
42 | 43 | 1.2308 | 0.7877 | 2.0668e-09 | 0 | 0 | 0 | 0 | 0 | 1 | -90 | 90 | 0.001944 | 0.00048629 | -0.001944 | -0.00048646
43 | 71 | 1.5621 | 0.99971 | 2.6231e-09 | 0 | 0 | 0 | 0 | 0 | 1 | -90 | 90 | 0.0012629 | 0.00031576 | -0.0012629 | -0.000316
71 | 72 | 0.25055 | 0.16035 | 4.2074e-10 | 0 | 0 | 0 | 0 | 0 | 1 | -90 | 90 | 0.00082714 | 0.00020679 | -0.00082714 | -0.00020684
72 | 73 | 1.3882 | 0.88844 | 2.3311e-09 | 0 | 0 | 0 | 0 | 0 | 1 | -90 | 90 | 0.00053361 | 0.00013327 | -0.0005336 | -0.0001335
47 | 49 | 1.6781 | 1.074 | 2.818e-09 | 0 | 0 | 0 | 0 | 0 | 1 | -90 | 90 | -0.0016943 | -0.00042464 | 0.0016944 | 0.0004244
49 | 53 | 0.53043 | 0.33947 | 8.9073e-10 | 0 | 0 | 0 | 0 | 0 | 1 | -90 | 90 | 0.023016 | 0.005779 | -0.023013 | -0.0057772
49 | 54 | 1.0399 | 0.66556 | 1.7463e-09 | 0 | 0 | 0 | 0 | 0 | 1 | -90 | 90 | -0.02471 | -0.0062034 | 0.024717 | 0.0062077
48 | 50 | 2.2548 | 1.4431 | 3.7865e-09 | 0 | 0 | 0 | 0 | 0 | 1 | -90 | 90 | 0.0036696 | 0.00091912 | -0.0036693 | -0.00091928
48 | 51 | 1.6716 | 1.0698 | 2.8071e-09 | 0 | 0 | 0 | 0 | 0 | 1 | -90 | 90 | -0.0036696 | -0.00091912 | 0.0036699 | 0.000919
50 | 74 | 2.697 | 1.726 | 4.5289e-09 | 0 | 0 | 0 | 0 | 0 | 1 | -90 | 90 | 0.0027997 | 0.00070134 | -0.0027995 | -0.00070163
51 | 58 | 1.7717 | 1.1339 | 2.9752e-09 | 0 | 0 | 0 | 0 | 0 | 1 | -90 | 90 | -0.037203 | -0.0093693 | 0.03723 | 0.0093861
51 | 104 | 1.5903 | 1.0178 | 2.6706e-09 | 0 | 0 | 0 | 0 | 0 | 1 | -90 | 90 | 0.033533 | 0.0084503 | -0.033514 | -0.008438
53 | 78 | 1.3538 | 0.8664 | 2.2733e-09 | 0 | 0 | 0 | 0 | 0 | 1 | -90 | 90 | 0.021316 | 0.0053518 | -0.021309 | -0.0053477
54 | 88 | 1.7524 | 1.1215 | 2.9428e-09 | 0 | 0 | 0 | 0 | 0 | 1 | -90 | 90 | -0.028636 | -0.0071899 | 0.028652 | 0.0071998
58 | 56 | 1.3836 | 0.88548 | 2.3234e-09 | 0 | 0 | 0 | 0 | 0 | 1 | -90 | 90 | -0.03723 | -0.0093861 | 0.037251 | 0.0093993
104 | 103 | 0.0062974 | 0.0040304 | 1.0575e-11 | 0 | 0 | 0 | 0 | 0 | 1 | -90 | 90 | 0.032679 | 0.008229 | -0.032679 | -0.0082289
52 | 79 | 0.70977 | 0.45425 | 1.1919e-09 | 0 | 0 | 0 | 0 | 0 | 1 | -90 | 90 | 0.021265 | 0.0053397 | -0.021261 | -0.0053376
52 | 92 | 1.6689 | 1.0681 | 2.8026e-09 | 0 | 0 | 0 | 0 | 0 | 1 | -90 | 90 | -0.021265 | -0.0053397 | 0.021273 | 0.0053447
79 | 70 | 1.1209 | 0.7174 | 1.8824e-09 | 0 | 0 | 0 | 0 | 0 | 1 | -90 | 90 | 0.021261 | 0.0053376 | -0.021256 | -0.0053343
92 | 91 | 0.14496 | 0.092772 | 2.4342e-10 | 0 | 0 | 0 | 0 | 0 | 1 | -90 | 90 | -0.024534 | -0.0061621 | 0.024535 | 0.0061626
78 | 75 | 3.0166 | 1.9306 | 5.0657e-09 | 0 | 0 | 0 | 0 | 0 | 1 | -90 | 90 | 0.020163 | 0.0050605 | -0.020149 | -0.0050523
88 | 86 | 1.0709 | 0.6854 | 1.7984e-09 | 0 | 0 | 0 | 0 | 0 | 1 | -90 | 90 | -0.029347 | -0.007374 | 0.029357 | 0.0073803
56 | 55 | 0.24716 | 0.15818 | 4.1505e-10 | 0 | 0 | 0 | 0 | 0 | 1 | -90 | 90 | -0.041288 | -0.010411 | 0.041292 | 0.010414
103 | 89 | 1.013 | 0.64834 | 1.7012e-09 | 0 | 0 | 0 | 0 | 0 | 1 | -90 | 90 | 0.031801 | 0.0080088 | -0.03179 | -0.0080018
70 | 68 | 1.4648 | 0.93747 | 2.4598e-09 | 0 | 0 | 0 | 0 | 0 | 1 | -90 | 90 | 0.020905 | 0.0052465 | -0.020899 | -0.0052423
75 | 76 | 0.015622 | 0.0099981 | 2.6234e-11 | 0 | 0 | 0 | 0 | 0 | 1 | -90 | 90 | 0.0047391 | 0.0011871 | -0.0047391 | -0.0011871
75 | 63 | 2.6056 | 1.6676 | 4.3755e-09 | 0 | 0 | 0 | 0 | 0 | 1 | -90 | 90 | 0.014368 | 0.0036041 | -0.014362 | -0.0036007
86 | 87 | 1.4599 | 0.93437 | 2.4516e-09 | 0 | 0 | 0 | 0 | 0 | 1 | -90 | 90 | -0.029734 | -0.0074747 | 0.029748 | 0.0074835
55 | 57 | 1.1597 | 0.74222 | 1.9475e-09 | 0 | 0 | 0 | 0 | 0 | 1 | -90 | 90 | -0.041958 | -0.010581 | 0.041981 | 0.010595
57 | 59 | 1.1889 | 0.76092 | 1.9966e-09 | 0 | 0 | 0 | 0 | 0 | 1 | -90 | 90 | -0.042783 | -0.010796 | 0.042807 | 0.010811
59 | 84 | 0.60799 | 0.38911 | 1.021e-09 | 0 | 0 | 0 | 0 | 0 | 1 | -90 | 90 | -0.04425 | -0.011173 | 0.044263 | 0.011181
84 | 81 | 0.18709 | 0.11974 | 3.1418e-10 | 0 | 0 | 0 | 0 | 0 | 1 | -90 | 90 | -0.045674 | -0.011535 | 0.045679 | 0.011537
81 | 83 | 1.1056 | 0.7076 | 1.8566e-09 | 0 | 0 | 0 | 0 | 0 | 1 | -90 | 90 | -0.04834 | -0.012204 | 0.048369 | 0.012222
81 | 80 | 1.4039 | 0.8985 | 2.3575e-09 | 0 | 0 | 0 | 0 | 0 | 1 | -90 | 90 | 0.0026619 | 0.00066687 | -0.0026618 | -0.00066703
60 | 61 | 1.5526 | 0.99367 | 2.6073e-09 | 0 | 0 | 0 | 0 | 0 | 1 | -90 | 90 | -0.0071956 | -0.0018034 | 0.0071965 | 0.0018038
61 | 63 | 1.3424 | 0.85912 | 2.2542e-09 | 0 | 0 | 0 | 0 | 0 | 1 | -90 | 90 | -0.014359 | -0.003599 | 0.014362 | 0.0036007
69 | 97 | 3.6497 | 2.3358 | 6.1289e-09 | 0 | 0 | 0 | 0 | 0 | 1 | -90 | 90 | 0.016147 | 0.0040499 | -0.016137 | -0.0040438
69 | 67 | 0.072898 | 0.046655 | 1.2242e-10 | 0 | 0 | 0 | 0 | 0 | 1 | -90 | 90 | -0.017093 | -0.0042869 | 0.017093 | 0.004287
97 | 98 | 0.66504 | 0.42563 | 1.1168e-09 | 0 | 0 | 0 | 0 | 0 | 1 | -90 | 90 | 0.0080854 | 0.0020265 | -0.008085 | -0.0020263
97 | 65 | 1.1244 | 0.71959 | 1.8881e-09 | 0 | 0 | 0 | 0 | 0 | 1 | -90 | 90 | 0.0032029 | 0.00080226 | -0.0032028 | -0.00080236
67 | 66 | 1.2843 | 0.82195 | 2.1567e-09 | 0 | 0 | 0 | 0 | 0 | 1 | -90 | 90 | -0.017516 | -0.004393 | 0.01752 | 0.0043955
64 | 107 | 1.3262 | 0.84875 | 2.227e-09 | 0 | 0 | 0 | 0 | 0 | 1 | -90 | 90 | 0.0032026 | 0.00080249 | -0.0032024 | -0.00080261
64 | 65 | 1.4215 | 0.90973 | 2.387e-09 | 0 | 0 | 0 | 0 | 0 | 1 | -90 | 90 | -0.0032026 | -0.00080249 | 0.0032028 | 0.00080236
76 | 99 | 1.806 | 1.1559 | 3.0328e-09 | 0 | 0 | 0 | 0 | 0 | 1 | -90 | 90 | 0.0031271 | 0.00078312 | -0.0031269 | -0.00078329
99 | 100 | 1.4282 | 0.91408 | 2.3984e-09 | 0 | 0 | 0 | 0 | 0 | 1 | -90 | 90 | 0.0020837 | 0.00052184 | -0.0020837 | -0.00052203
100 | 101 | 1.221 | 0.78143 | 2.0504e-09 | 0 | 0 | 0 | 0 | 0 | 1 | -90 | 90 | 0.0010418 | 0.0002609 | -0.0010417 | -0.00026109
66 | 68 | 0.028201 | 0.018049 | 4.7357e-11 | 0 | 0 | 0 | 0 | 0 | 1 | -90 | 90 | -0.018151 | -0.0045536 | 0.018151 | 0.0045537
73 | 85 | 1.4541 | 0.93065 | 2.4419e-09 | 0 | 0 | 0 | 0 | 0 | 1 | -90 | 90 | 0.0005336 | 0.0001335 | -0.0005336 | -0.00013373
105 | 96 | 0.34859 | 0.22309 | 5.8537e-10 | 0 | 0 | 0 | 0 | 0 | 1 | -90 | 90 | 0.054939 | 0.013885 | -0.054928 | -0.013877
80 | 82 | 0.46899 | 0.30015 | 7.8756e-10 | 0 | 0 | 0 | 0 | 0 | 1 | -90 | 90 | 0.00037266 | 9.3321e-05 | -0.00037266 | -9.3398e-05
83 | 94 | 0.30051 | 0.19233 | 5.0464e-10 | 0 | 0 | 0 | 0 | 0 | 1 | -90 | 90 | -0.049777 | -0.012575 | 0.049785 | 0.01258
94 | 95 | 0.24379 | 0.15603 | 4.094e-10 | 0 | 0 | 0 | 0 | 0 | 1 | -90 | 90 | -0.052326 | -0.013217 | 0.052333 | 0.013222
95 | 96 | 0.46759 | 0.29926 | 7.8522e-10 | 0 | 0 | 0 | 0 | 0 | 1 | -90 | 90 | -0.053921 | -0.013619 | 0.053936 | 0.013629
87 | 89 | 1.7009 | 1.0886 | 2.8563e-09 | 0 | 0 | 0 | 0 | 0 | 1 | -90 | 90 | -0.030712 | -0.0077252 | 0.03073 | 0.0077361