## bus_data
BUS_I | BUS_TYPE | Pd | Qd | Gs | Bs | area | Vm | Va | baseKV | zone | Vmax | Vmin
1 | 1 | 0.00088069 | 0.00022072 | 0 | 0 | 1 | 0.98894 | -0.20987 | 0.4 | 1 | 1.1 | 0.9
2 | 1 | 0.00054571 | 0.00013677 | 0 | 0 | 1 | 0.98894 | -0.20993 | 0.4 | 1 | 1.1 | 0.9
3 | 1 | 0 | 0 | 0 | 0 | 1 | 0.98897 | -0.20923 | 0.4 | 1 | 1.1 | 0.9
4 | 1 | 0.00031108 | 7.7963e-05 | 0 | 0 | 1 | 0.98893 | -0.21002 | 0.4 | 1 | 1.1 | 0.9
5 | 1 | 0 | 0 | 0 | 0 | 1 | 0.9983 | -0.032052 | 0.4 | 1 | 1.1 | 0.9
6 | 1 | 0 | 0 | 0 | 0 | 1 | 0.98692 | -0.24871 | 0.4 | 1 | 1.1 | 0.9
7 | 3 | 0.00074998 | 0.00018796 | 0 | 0 | 1 | 1 | 0 | 0.4 | 1 | 1.1 | 0.9
8 | 1 | 0.00071784 | 0.00017991 | 0 | 0 | 1 | 0.9981 | -0.035852 | 0.4 | 1 | 1.1 | 0.9
11 | 1 | 0 | 0 | 0 | 0 | 1 | 0.97927 | -0.3969 | 0.4 | 1 | 1.1 | 0.9
9 | 1 | 0.00093624 | 0.00023465 | 0 | 0 | 1 | 0.98691 | -0.24892 | 0.4 | 1 | 1.1 | 0.9
172 | 1 | 0 | 0 | 0 | 0 | 1 | 0.99591 | -0.077839 | 0.4 | 1 | 1.1 | 0.9
220 | 1 | 0.0017782 | 0.00044567 | 0 | 0 | 1 | 0.99802 | -0.03733 | 0.4 | 1 | 1.1 | 0.9
52 | 1 | 0.00045607 | 0.0001143 | 0 | 0 | 1 | 0.97563 | -0.46828 | 0.4 | 1 | 1.1 | 0.9
15 | 1 | 0 | 0 | 0 | 0 | 1 | 0.97607 | -0.46072 | 0.4 | 1 | 1.1 | 0.9
132 | 1 | 0.0026293 | 0.00065897 | 0 | 0 | 1 | 0.97597 | -0.46269 | 0.4 | 1 | 1.1 | 0.9
130 | 1 | 0 | 0 | 0 | 0 | 1 | 0.97612 | -0.45968 | 0.4 | 1 | 1.1 | 0.9
17 | 1 | 0 | 0 | 0 | 0 | 1 | 0.98522 | -0.28245 | 0.4 | 1 | 1.1 | 0.9
138 | 1 | 0 | 0 | 0 | 0 | 1 | 0.98397 | -0.30653 | 0.4 | 1 | 1.1 | 0.9
165 | 1 | 0.0016972 | 0.00042535 | 0 | 0 | 1 | 0.98659 | -0.256 | 0.4 | 1 | 1.1 | 0.9
23 | 1 | 0 | 0 | 0 | 0 | 1 | 0.97552 | -0.47136 | 0.4 | 1 | 1.1 | 0.9
82 | 1 | 0.0013562 | 0.0003399 | 0 | 0 | 1 | 0.97546 | -0.47245 | 0.4 | 1 | 1.1 | 0.9
28 | 1 | 0 | 0 | 0 | 0 | 1 | 0.97098 | -0.56074 | 0.4 | 1 | 1.1 | 0.9
79 | 1 | 0.0063871 | 0.0016008 | 0 | 0 | 1 | 0.97587 | -0.46441 | 0.4 | 1 | 1.1 | 0.9
78 | 1 | 0.022825 | 0.0057205 | 0 | 0 | 1 | 0.97056 | -0.56903 | 0.4 | 1 | 1.1 | 0.9
37 | 1 | 0 | 0 | 0 | 0 | 1 | 0.99013 | -0.1897 | 0.4 | 1 | 1.1 | 0.9
211 | 1 | 0.0015739 | 0.00039446 | 0 | 0 | 1 | 0.99006 | -0.19099 | 0.4 | 1 | 1.1 | 0.9
210 | 1 | 0.00058453 | 0.0001465 | 0 | 0 | 1 | 0.99018 | -0.18868 | 0.4 | 1 | 1.1 | 0.9
10 | 1 | 0.00036245 | 9.0838e-05 | 0 | 0 | 1 | 0.9869 | -0.249 | 0.4 | 1 | 1.1 | 0.9
174 | 1 | 0 | 0 | 0 | 0 | 1 | 0.99485 | -0.098009 | 0.4 | 1 | 1.1 | 0.9
175 | 1 | 0.0012687 | 0.00031796 | 0 | 0 | 1 | 0.99566 | -0.082677 | 0.4 | 1 | 1.1 | 0.9
170 | 1 | 0.00070917 | 0.00017774 | 0 | 0 | 1 | 0.99499 | -0.095518 | 0.4 | 1 | 1.1 | 0.9
221 | 1 | 0.00089356 | 0.00022395 | 0 | 0 | 1 | 0.99802 | -0.037462 | 0.4 | 1 | 1.1 | 0.9
61 | 1 | 0 | 0 | 0 | 0 | 1 | 0.99061 | -0.18044 | 0.4 | 1 | 1.1 | 0.9
77 | 1 | 0 | 0 | 0 | 0 | 1 | 0.99041 | -0.18424 | 0.4 | 1 | 1.1 | 0.9
200 | 1 | 0.00033831 | 8.4787e-05 | 0 | 0 | 1 | 0.99067 | -0.17911 | 0.4 | 1 | 1.1 | 0.9
47 | 1 | 0 | 0 | 0 | 0 | 1 | 0.97545 | -0.47176 | 0.4 | 1 | 1.1 | 0.9
56 | 1 | 0 | 0 | 0 | 0 | 1 | 0.97424 | -0.49571 | 0.4 | 1 | 1.1 | 0.9
57 | 1 | 0.00074967 | 0.00018789 | 0 | 0 | 1 | 0.97422 | -0.49598 | 0.4 | 1 | 1.1 | 0.9
58 | 1 | 0 | 0 | 0 | 0 | 1 | 0.97048 | -0.56986 | 0.4 | 1 | 1.1 | 0.9
51 | 1 | 0.0032699 | 0.00081952 | 0 | 0 | 1 | 0.97426 | -0.49531 | 0.4 | 1 | 1.1 | 0.9
69 | 1 | 0 | 0 | 0 | 0 | 1 | 0.97047 | -0.57008 | 0.4 | 1 | 1.1 | 0.9
66 | 1 | 0.001876 | 0.00047018 | 0 | 0 | 1 | 0.97037 | -0.57201 | 0.4 | 1 | 1.1 | 0.9
60 | 1 | 0 | 0 | 0 | 0 | 1 | 0.99005 | -0.19132 | 0.4 | 1 | 1.1 | 0.9
76 | 1 | 0 | 0 | 0 | 0 | 1 | 0.99035 | -0.18548 | 0.4 | 1 | 1.1 | 0.9
75 | 1 | 0.00038179 | 9.5685e-05 | 0 | 0 | 1 | 0.98987 | -0.19488 | 0.4 | 1 | 1.1 | 0.9
131 | 1 | 0.00074175 | 0.0001859 | 0 | 0 | 1 | 0.97609 | -0.46022 | 0.4 | 1 | 1.1 | 0.9
127 | 1 | 0.0017562 | 0.00044015 | 0 | 0 | 1 | 0.97614 | -0.4593 | 0.4 | 1 | 1.1 | 0.9
242 | 1 | 0.00083106 | 0.00020828 | 0 | 0 | 1 | 0.98396 | -0.30669 | 0.4 | 1 | 1.1 | 0.9
137 | 1 | 0.0035138 | 0.00088063 | 0 | 0 | 1 | 0.98271 | -0.33106 | 0.4 | 1 | 1.1 | 0.9
164 | 1 | 0.0014265 | 0.00035752 | 0 | 0 | 1 | 0.98872 | -0.21518 | 0.4 | 1 | 1.1 | 0.9
240 | 1 | 0.0014869 | 0.00037265 | 0 | 0 | 1 | 0.99342 | -0.12569 | 0.4 | 1 | 1.1 | 0.9
238 | 1 | 0 | 0 | 0 | 0 | 1 | 0.99346 | -0.1249 | 0.4 | 1 | 1.1 | 0.9
85 | 1 | 0.0023746 | 0.00059513 | 0 | 0 | 1 | 0.97546 | -0.47264 | 0.4 | 1 | 1.1 | 0.9
80 | 1 | 0.0032108 | 0.0008047 | 0 | 0 | 1 | 0.97615 | -0.45899 | 0.4 | 1 | 1.1 | 0.9
159 | 1 | 0.00065669 | 0.00016458 | 0 | 0 | 1 | 0.98768 | -0.2359 | 0.4 | 1 | 1.1 | 0.9
156 | 1 | 0 | 0 | 0 | 0 | 1 | 0.9877 | -0.23552 | 0.4 | 1 | 1.1 | 0.9
194 | 1 | 0.0027197 | 0.00068163 | 0 | 0 | 1 | 0.98681 | -0.25286 | 0.4 | 1 | 1.1 | 0.9
193 | 1 | 0.0033217 | 0.00083251 | 0 | 0 | 1 | 0.98684 | -0.25228 | 0.4 | 1 | 1.1 | 0.9
163 | 1 | 0.00058314 | 0.00014615 | 0 | 0 | 1 | 0.99024 | -0.18753 | 0.4 | 1 | 1.1 | 0.9
43 | 1 | 0.0019906 | 0.0004989 | 0 | 0 | 1 | 0.97456 | -0.48931 | 0.4 | 1 | 1.1 | 0.9
44 | 1 | 0.001903 | 0.00047693 | 0 | 0 | 1 | 0.97456 | -0.48935 | 0.4 | 1 | 1.1 | 0.9
45 | 1 | 0 | 0 | 0 | 0 | 1 | 0.97473 | -0.48593 | 0.4 | 1 | 1.1 | 0.9
46 | 1 | 0 | 0 | 0 | 0 | 1 | 0.97443 | -0.49182 | 0.4 | 1 | 1.1 | 0.9
48 | 1 | 0.00056154 | 0.00014073 | 0 | 0 | 1 | 0.97467 | -0.48711 | 0.4 | 1 | 1.1 | 0.9
49 | 1 | 0.00071275 | 0.00017863 | 0 | 0 | 1 | 0.97484 | -0.48384 | 0.4 | 1 | 1.1 | 0.9
50 | 1 | 0.00027181 | 6.8121e-05 | 0 | 0 | 1 | 0.97443 | -0.49194 | 0.4 | 1 | 1.1 | 0.9
53 | 1 | 0.00041727 | 0.00010458 | 0 | 0 | 1 | 0.97536 | -0.47364 | 0.4 | 1 | 1.1 | 0.9
54 | 1 | 0.0016619 | 0.00041651 | 0 | 0 | 1 | 0.97466 | -0.48739 | 0.4 | 1 | 1.1 | 0.9
55 | 1 | 0.0026077 | 0.00065356 | 0 | 0 | 1 | 0.97493 | -0.48205 | 0.4 | 1 | 1.1 | 0.9
65 | 1 | 0.0011621 | 0.00029125 | 0 | 0 | 1 | 0.97514 | -0.47782 | 0.4 | 1 | 1.1 | 0.9
64 | 1 | 0 | 0 | 0 | 0 | 1 | 0.97502 | -0.48015 | 0.4 | 1 | 1.1 | 0.9
71 | 1 | 0.0015012 | 0.00037623 | 0 | 0 | 1 | 0.97045 | -0.57059 | 0.4 | 1 | 1.1 | 0.9
67 | 1 | 0.0006164 | 0.00015448 | 0 | 0 | 1 | 0.97036 | -0.57226 | 0.4 | 1 | 1.1 | 0.9
248 | 1 | 0.00033369 | 8.363e-05 | 0 | 0 | 1 | 0.9904 | -0.18444 | 0.4 | 1 | 1.1 | 0.9
74 | 1 | 0.00046683 | 0.000117 | 0 | 0 | 1 | 0.9898 | -0.19628 | 0.4 | 1 | 1.1 | 0.9
198 | 1 | 0.0019477 | 0.00048814 | 0 | 0 | 1 | 0.99072 | -0.17823 | 0.4 | 1 | 1.1 | 0.9
68 | 1 | 0.002151 | 0.0005391 | 0 | 0 | 1 | 0.97007 | -0.57801 | 0.4 | 1 | 1.1 | 0.9
70 | 1 | 0.0044908 | 0.0011255 | 0 | 0 | 1 | 0.97006 | -0.57824 | 0.4 | 1 | 1.1 | 0.9
73 | 1 | 0.0004886 | 0.00012245 | 0 | 0 | 1 | 0.98979 | -0.19648 | 0.4 | 1 | 1.1 | 0.9
81 | 1 | 0 | 0 | 0 | 0 | 1 | 0.97721 | -0.43817 | 0.4 | 1 | 1.1 | 0.9
83 | 1 | 0.0019661 | 0.00049275 | 0 | 0 | 1 | 0.97715 | -0.43947 | 0.4 | 1 | 1.1 | 0.9
84 | 1 | 0 | 0 | 0 | 0 | 1 | 0.9774 | -0.43456 | 0.4 | 1 | 1.1 | 0.9
128 | 1 | 0.0023312 | 0.00058426 | 0 | 0 | 1 | 0.9772 | -0.43844 | 0.4 | 1 | 1.1 | 0.9
136 | 1 | 0 | 0 | 0 | 0 | 1 | 0.9801 | -0.3817 | 0.4 | 1 | 1.1 | 0.9
125 | 1 | 0.0017823 | 0.00044667 | 0 | 0 | 1 | 0.9768 | -0.44629 | 0.4 | 1 | 1.1 | 0.9
134 | 1 | 0.0059926 | 0.0015019 | 0 | 0 | 1 | 0.97988 | -0.38615 | 0.4 | 1 | 1.1 | 0.9
116 | 1 | 0.00054897 | 0.00013759 | 0 | 0 | 1 | 0.97622 | -0.4578 | 0.4 | 1 | 1.1 | 0.9
117 | 1 | 0.00042375 | 0.0001062 | 0 | 0 | 1 | 0.97623 | -0.45757 | 0.4 | 1 | 1.1 | 0.9
118 | 1 | 0.00036552 | 9.1607e-05 | 0 | 0 | 1 | 0.97622 | -0.45781 | 0.4 | 1 | 1.1 | 0.9
119 | 1 | 0.00074102 | 0.00018572 | 0 | 0 | 1 | 0.97623 | -0.45745 | 0.4 | 1 | 1.1 | 0.9
120 | 1 | 0.00027514 | 6.8958e-05 | 0 | 0 | 1 | 0.97622 | -0.45783 | 0.4 | 1 | 1.1 | 0.9
121 | 1 | 0 | 0 | 0 | 0 | 1 | 0.97626 | -0.45691 | 0.4 | 1 | 1.1 | 0.9
123 | 1 | 0.0003345 | 8.3833e-05 | 0 | 0 | 1 | 0.97634 | -0.45536 | 0.4 | 1 | 1.1 | 0.9
122 | 1 | 0.00044652 | 0.00011191 | 0 | 0 | 1 | 0.97635 | -0.4551 | 0.4 | 1 | 1.1 | 0.9
124 | 1 | 0 | 0 | 0 | 0 | 1 | 0.97644 | -0.45345 | 0.4 | 1 | 1.1 | 0.9
126 | 1 | 0.0015862 | 0.00039755 | 0 | 0 | 1 | 0.97638 | -0.45459 | 0.4 | 1 | 1.1 | 0.9
129 | 1 | 0.0015237 | 0.00038189 | 0 | 0 | 1 | 0.97635 | -0.45514 | 0.4 | 1 | 1.1 | 0.9
139 | 1 | 0.0026301 | 0.00065916 | 0 | 0 | 1 | 0.97634 | -0.45537 | 0.4 | 1 | 1.1 | 0.9
133 | 1 | 0.0011137 | 0.00027911 | 0 | 0 | 1 | 0.97607 | -0.46069 | 0.4 | 1 | 1.1 | 0.9
135 | 1 | 0.0010092 | 0.00025293 | 0 | 0 | 1 | 0.97987 | -0.38619 | 0.4 | 1 | 1.1 | 0.9
140 | 1 | 0.0026246 | 0.0006578 | 0 | 0 | 1 | 0.99266 | -0.14056 | 0.4 | 1 | 1.1 | 0.9
142 | 1 | 0 | 0 | 0 | 0 | 1 | 0.99269 | -0.1399 | 0.4 | 1 | 1.1 | 0.9
141 | 1 | 0 | 0 | 0 | 0 | 1 | 0.99134 | -0.16612 | 0.4 | 1 | 1.1 | 0.9
143 | 1 | 0.0011063 | 0.00027726 | 0 | 0 | 1 | 0.99201 | -0.15316 | 0.4 | 1 | 1.1 | 0.9
144 | 1 | 0.00044436 | 0.00011137 | 0 | 0 | 1 | 0.99114 | -0.16996 | 0.4 | 1 | 1.1 | 0.9
145 | 1 | 0 | 0 | 0 | 0 | 1 | 0.99115 | -0.16983 | 0.4 | 1 | 1.1 | 0.9
146 | 1 | 0.0018141 | 0.00045467 | 0 | 0 | 1 | 0.99249 | -0.14384 | 0.4 | 1 | 1.1 | 0.9
147 | 1 | 0 | 0 | 0 | 0 | 1 | 0.99317 | -0.13055 | 0.4 | 1 | 1.1 | 0.9
148 | 1 | 0.0014601 | 0.00036594 | 0 | 0 | 1 | 0.99107 | -0.17132 | 0.4 | 1 | 1.1 | 0.9
149 | 1 | 0 | 0 | 0 | 0 | 1 | 0.991 | -0.17276 | 0.4 | 1 | 1.1 | 0.9
150 | 1 | 0.00028125 | 7.0487e-05 | 0 | 0 | 1 | 0.99112 | -0.17033 | 0.4 | 1 | 1.1 | 0.9
151 | 1 | 0 | 0 | 0 | 0 | 1 | 0.99356 | -0.12312 | 0.4 | 1 | 1.1 | 0.9
208 | 1 | 0 | 0 | 0 | 0 | 1 | 0.99098 | -0.17317 | 0.4 | 1 | 1.1 | 0.9
189 | 1 | 0.0004578 | 0.00011474 | 0 | 0 | 1 | 0.99095 | -0.17363 | 0.4 | 1 | 1.1 | 0.9
187 | 1 | 0.00091849 | 0.0002302 | 0 | 0 | 1 | 0.99091 | -0.17454 | 0.4 | 1 | 1.1 | 0.9
271 | 1 | 0.0011554 | 0.00028957 | 0 | 0 | 1 | 0.99112 | -0.17044 | 0.4 | 1 | 1.1 | 0.9
177 | 1 | 0.002809 | 0.00070401 | 0 | 0 | 1 | 0.99366 | -0.12112 | 0.4 | 1 | 1.1 | 0.9
213 | 1 | 0.0015661 | 0.0003925 | 0 | 0 | 1 | 0.99334 | -0.12726 | 0.4 | 1 | 1.1 | 0.9
152 | 1 | 0.0019072 | 0.000478 | 0 | 0 | 1 | 0.98904 | -0.20944 | 0.4 | 1 | 1.1 | 0.9
186 | 1 | 0 | 0 | 0 | 0 | 1 | 0.98905 | -0.20927 | 0.4 | 1 | 1.1 | 0.9
209 | 1 | 0.0016744 | 0.00041965 | 0 | 0 | 1 | 0.99094 | -0.17382 | 0.4 | 1 | 1.1 | 0.9
192 | 1 | 0.00052971 | 0.00013276 | 0 | 0 | 1 | 0.99087 | -0.17533 | 0.4 | 1 | 1.1 | 0.9
188 | 1 | 0 | 0 | 0 | 0 | 1 | 0.99003 | -0.19156 | 0.4 | 1 | 1.1 | 0.9
173 | 1 | 0 | 0 | 0 | 0 | 1 | 0.99447 | -0.1056 | 0.4 | 1 | 1.1 | 0.9
212 | 1 | 0.00099787 | 0.00025009 | 0 | 0 | 1 | 0.9933 | -0.12815 | 0.4 | 1 | 1.1 | 0.9
247 | 1 | 0.0018903 | 0.00047376 | 0 | 0 | 1 | 0.98952 | -0.20023 | 0.4 | 1 | 1.1 | 0.9
184 | 1 | 0.0026876 | 0.00067357 | 0 | 0 | 1 | 0.98875 | -0.215 | 0.4 | 1 | 1.1 | 0.9
153 | 1 | 0.0020042 | 0.0005023 | 0 | 0 | 1 | 0.98731 | -0.24305 | 0.4 | 1 | 1.1 | 0.9
154 | 1 | 0 | 0 | 0 | 0 | 1 | 0.98741 | -0.24117 | 0.4 | 1 | 1.1 | 0.9
155 | 1 | 0 | 0 | 0 | 0 | 1 | 0.98728 | -0.24368 | 0.4 | 1 | 1.1 | 0.9
157 | 1 | 0.0027485 | 0.00068885 | 0 | 0 | 1 | 0.98706 | -0.24801 | 0.4 | 1 | 1.1 | 0.9
160 | 1 | 0.004841 | 0.0012133 | 0 | 0 | 1 | 0.98788 | -0.23191 | 0.4 | 1 | 1.1 | 0.9
161 | 1 | 0.0021281 | 0.00053336 | 0 | 0 | 1 | 0.98699 | -0.24933 | 0.4 | 1 | 1.1 | 0.9
158 | 1 | 0 | 0 | 0 | 0 | 1 | 0.99028 | -0.18661 | 0.4 | 1 | 1.1 | 0.9
162 | 1 | 0.0018404 | 0.00046126 | 0 | 0 | 1 | 0.99031 | -0.18607 | 0.4 | 1 | 1.1 | 0.9
182 | 1 | 0 | 0 | 0 | 0 | 1 | 0.98828 | -0.2242 | 0.4 | 1 | 1.1 | 0.9
195 | 1 | 0.0028243 | 0.00070785 | 0 | 0 | 1 | 0.98688 | -0.25139 | 0.4 | 1 | 1.1 | 0.9
204 | 1 | 0.0018282 | 0.00045819 | 0 | 0 | 1 | 0.99035 | -0.18538 | 0.4 | 1 | 1.1 | 0.9
183 | 1 | 0.001051 | 0.00026341 | 0 | 0 | 1 | 0.9882 | -0.2258 | 0.4 | 1 | 1.1 | 0.9
202 | 1 | 0.0019587 | 0.0004909 | 0 | 0 | 1 | 0.99036 | -0.18515 | 0.4 | 1 | 1.1 | 0.9
166 | 1 | 0.0013673 | 0.00034267 | 0 | 0 | 1 | 0.98939 | -0.20223 | 0.4 | 1 | 1.1 | 0.9
167 | 1 | 0.0011171 | 0.00027998 | 0 | 0 | 1 | 0.99056 | -0.17998 | 0.4 | 1 | 1.1 | 0.9
169 | 1 | 0.0021193 | 0.00053114 | 0 | 0 | 1 | 0.99075 | -0.17622 | 0.4 | 1 | 1.1 | 0.9
230 | 1 | 0 | 0 | 0 | 0 | 1 | 0.99096 | -0.17227 | 0.4 | 1 | 1.1 | 0.9
239 | 1 | 0 | 0 | 0 | 0 | 1 | 0.99328 | -0.12836 | 0.4 | 1 | 1.1 | 0.9
241 | 1 | 0.0083013 | 0.0020805 | 0 | 0 | 1 | 0.99309 | -0.1319 | 0.4 | 1 | 1.1 | 0.9
237 | 1 | 0.0019769 | 0.00049545 | 0 | 0 | 1 | 0.99335 | -0.12701 | 0.4 | 1 | 1.1 | 0.9
231 | 1 | 0.00075209 | 0.00018849 | 0 | 0 | 1 | 0.9903 | -0.18502 | 0.4 | 1 | 1.1 | 0.9
176 | 1 | 0 | 0 | 0 | 0 | 1 | 0.99283 | -0.13652 | 0.4 | 1 | 1.1 | 0.9
171 | 1 | 0.0015244 | 0.00038204 | 0 | 0 | 1 | 0.99479 | -0.099251 | 0.4 | 1 | 1.1 | 0.9
178 | 1 | 0.0021739 | 0.00054482 | 0 | 0 | 1 | 0.99448 | -0.10511 | 0.4 | 1 | 1.1 | 0.9
179 | 1 | 0.0011079 | 0.00027766 | 0 | 0 | 1 | 0.99364 | -0.12092 | 0.4 | 1 | 1.1 | 0.9
180 | 1 | 0.0014548 | 0.00036461 | 0 | 0 | 1 | 0.99478 | -0.099297 | 0.4 | 1 | 1.1 | 0.9
181 | 1 | 0.0012355 | 0.00030965 | 0 | 0 | 1 | 0.99564 | -0.082951 | 0.4 | 1 | 1.1 | 0.9
219 | 1 | 0.0015346 | 0.00038461 | 0 | 0 | 1 | 0.99426 | -0.10945 | 0.4 | 1 | 1.1 | 0.9
217 | 1 | 0.0012308 | 0.00030846 | 0 | 0 | 1 | 0.99473 | -0.10036 | 0.4 | 1 | 1.1 | 0.9
229 | 1 | 0.0018364 | 0.00046025 | 0 | 0 | 1 | 0.99563 | -0.083237 | 0.4 | 1 | 1.1 | 0.9
222 | 1 | 0.00084399 | 0.00021152 | 0 | 0 | 1 | 0.9942 | -0.11046 | 0.4 | 1 | 1.1 | 0.9
218 | 1 | 0.0012311 | 0.00030853 | 0 | 0 | 1 | 0.99472 | -0.10054 | 0.4 | 1 | 1.1 | 0.9
228 | 1 | 0.0018573 | 0.00046549 | 0 | 0 | 1 | 0.99561 | -0.083581 | 0.4 | 1 | 1.1 | 0.9
185 | 1 | 0.0019468 | 0.0004879 | 0 | 0 | 1 | 0.9882 | -0.22586 | 0.4 | 1 | 1.1 | 0.9
235 | 1 | 0.00084602 | 0.00021203 | 0 | 0 | 1 | 0.9882 | -0.22586 | 0.4 | 1 | 1.1 | 0.9
234 | 1 | 0.0010555 | 0.00026453 | 0 | 0 | 1 | 0.98999 | -0.19108 | 0.4 | 1 | 1.1 | 0.9
190 | 1 | 0 | 0 | 0 | 0 | 1 | 0.98974 | -0.19734 | 0.4 | 1 | 1.1 | 0.9
274 | 1 | 0.0030969 | 0.00077616 | 0 | 0 | 1 | 0.98972 | -0.19761 | 0.4 | 1 | 1.1 | 0.9
191 | 1 | 0 | 0 | 0 | 0 | 1 | 0.98937 | -0.20446 | 0.4 | 1 | 1.1 | 0.9
272 | 1 | 0.0011424 | 0.00028631 | 0 | 0 | 1 | 0.98933 | -0.20522 | 0.4 | 1 | 1.1 | 0.9
196 | 1 | 0.0006599 | 0.00016539 | 0 | 0 | 1 | 0.99081 | -0.17653 | 0.4 | 1 | 1.1 | 0.9
197 | 1 | 0 | 0 | 0 | 0 | 1 | 0.99075 | -0.17753 | 0.4 | 1 | 1.1 | 0.9
199 | 1 | 0.00080789 | 0.00020248 | 0 | 0 | 1 | 0.99316 | -0.1308 | 0.4 | 1 | 1.1 | 0.9
201 | 1 | 0.0011881 | 0.00029776 | 0 | 0 | 1 | 0.99317 | -0.13056 | 0.4 | 1 | 1.1 | 0.9
244 | 1 | 0 | 0 | 0 | 0 | 1 | 0.99319 | -0.13028 | 0.4 | 1 | 1.1 | 0.9
245 | 1 | 0.00081906 | 0.00020528 | 0 | 0 | 1 | 0.99315 | -0.13101 | 0.4 | 1 | 1.1 | 0.9
216 | 1 | 0.0014445 | 0.00036204 | 0 | 0 | 1 | 0.99324 | -0.12927 | 0.4 | 1 | 1.1 | 0.9
203 | 1 | 0.0020174 | 0.00050561 | 0 | 0 | 1 | 0.99055 | -0.1815 | 0.4 | 1 | 1.1 | 0.9
205 | 1 | 0 | 0 | 0 | 0 | 1 | 0.99067 | -0.17912 | 0.4 | 1 | 1.1 | 0.9
206 | 1 | 0 | 0 | 0 | 0 | 1 | 0.99075 | -0.17748 | 0.4 | 1 | 1.1 | 0.9
207 | 1 | 0.0012798 | 0.00032075 | 0 | 0 | 1 | 0.99065 | -0.17949 | 0.4 | 1 | 1.1 | 0.9
236 | 1 | 0.002444 | 0.00061253 | 0 | 0 | 1 | 0.99073 | -0.17789 | 0.4 | 1 | 1.1 | 0.9
243 | 1 | 0.00036401 | 9.1229e-05 | 0 | 0 | 1 | 0.9908 | -0.1766 | 0.4 | 1 | 1.1 | 0.9
214 | 1 | 0.00025798 | 6.4656e-05 | 0 | 0 | 1 | 0.99328 | -0.12845 | 0.4 | 1 | 1.1 | 0.9
215 | 1 | 0.00054803 | 0.00013735 | 0 | 0 | 1 | 0.99327 | -0.12874 | 0.4 | 1 | 1.1 | 0.9
223 | 1 | 0.0027562 | 0.00069076 | 0 | 0 | 1 | 0.9938 | -0.11832 | 0.4 | 1 | 1.1 | 0.9
224 | 1 | 0.0018274 | 0.00045799 | 0 | 0 | 1 | 0.99376 | -0.11903 | 0.4 | 1 | 1.1 | 0.9
225 | 1 | 0.0021532 | 0.00053964 | 0 | 0 | 1 | 0.99375 | -0.11925 | 0.4 | 1 | 1.1 | 0.9
226 | 1 | 0.0014296 | 0.0003583 | 0 | 0 | 1 | 0.99558 | -0.084221 | 0.4 | 1 | 1.1 | 0.9
227 | 1 | 0.00063106 | 0.00015816 | 0 | 0 | 1 | 0.99558 | -0.084196 | 0.4 | 1 | 1.1 | 0.9
232 | 1 | 0.0015233 | 0.00038178 | 0 | 0 | 1 | 0.99004 | -0.18998 | 0.4 | 1 | 1.1 | 0.9
233 | 1 | 0.0013614 | 0.0003412 | 0 | 0 | 1 | 0.99003 | -0.19031 | 0.4 | 1 | 1.1 | 0.9
246 | 1 | 0.001439 | 0.00036065 | 0 | 0 | 1 | 0.99314 | -0.13126 | 0.4 | 1 | 1.1 | 0.9

## generator_data
GEN_BUS | PG | QG | QMAX | QMIN | VG | MBASE | GEN_STATUS | PMAX | PMIN
7 | 0.23589 | 0.060349 | 10 | -10 | 1 | 100 | 1 | 10 | 0

## branch_data
F_BUS | T_BUS | BR_R | BR_X | BR_B | RATE_A | RATE_B | RATE_C | TAP | SHIFT | BR_STATUS | ANGMIN | ANGMAX | P_in | Q_in | P_out | Q_out
1 | 2 | 0.34156 | 0.2186 | 5.7357e-10 | 0 | 0 | 0 | 0 | 0 | 1 | -90 | 90 | 0.00085678 | 0.00021449 | -0.00085678 | -0.00021454
1 | 3 | 1.5963 | 1.0217 | 2.6807e-09 | 0 | 0 | 0 | 0 | 0 | 1 | -90 | 90 | -0.0017375 | -0.00043521 | 0.0017375 | 0.00043498
2 | 4 | 1.1691 | 0.74819 | 1.9632e-09 | 0 | 0 | 0 | 0 | 0 | 1 | -90 | 90 | 0.00031108 | 7.7772e-05 | -0.00031107 | -7.7964e-05
3 | 5 | 26.5627 | 17.0001 | 8.9212e-08 | 0 | 0 | 0 | 0 | 0 | 1 | -90 | 90 | -0.029838 | -0.0076069 | 0.030096 | 0.0077629
3 | 6 | 6.2197 | 3.9806 | 2.0889e-08 | 0 | 0 | 0 | 0 | 0 | 1 | -90 | 90 | 0.028101 | 0.007172 | -0.028047 | -0.0071398
5 | 7 | 4.356 | 2.7878 | 1.463e-08 | 0 | 0 | 0 | 0 | 0 | 1 | -90 | 90 | -0.033486 | -0.0086115 | 0.033538 | 0.0086435
5 | 8 | 5.0034 | 3.2022 | 8.402e-09 | 0 | 0 | 0 | 0 | 0 | 1 | -90 | 90 | 0.0033904 | 0.00084868 | -0.0033898 | -0.00084913
6 | 11 | 24.2678 | 15.5314 | 8.1504e-08 | 0 | 0 | 0 | 0 | 0 | 1 | -90 | 90 | 0.026748 | 0.0068147 | -0.026558 | -0.0067011
6 | 9 | 0.71254 | 0.45602 | 1.1965e-09 | 0 | 0 | 0 | 0 | 0 | 1 | -90 | 90 | 0.0012987 | 0.00032522 | -0.0012987 | -0.00032533
7 | 172 | 1.7456 | 1.1172 | 5.8628e-09 | 0 | 0 | 0 | 0 | 0 | 1 | -90 | 90 | 0.2016 | 0.051518 | -0.20085 | -0.051035
8 | 220 | 2.47 | 1.5808 | 4.1479e-09 | 0 | 0 | 0 | 0 | 0 | 1 | -90 | 90 | 0.002672 | 0.00066922 | -0.0026718 | -0.00066951
11 | 52 | 11.5634 | 7.4006 | 3.8836e-08 | 0 | 0 | 0 | 0 | 0 | 1 | -90 | 90 | 0.026558 | 0.0067013 | -0.026468 | -0.0066471
9 | 10 | 0.96997 | 0.62078 | 1.6288e-09 | 0 | 0 | 0 | 0 | 0 | 1 | -90 | 90 | 0.00036245 | 9.0681e-05 | -0.00036244 | -9.0839e-05
172 | 174 | 0.63609 | 0.4071 | 2.1363e-09 | 0 | 0 | 0 | 0 | 0 | 1 | -90 | 90 | 0.14248 | 0.036355 | -0.14234 | -0.036266
172 | 175 | 2.6031 | 1.666 | 4.3713e-09 | 0 | 0 | 0 | 0 | 0 | 1 | -90 | 90 | 0.0082608 | 0.0020704 | -0.0082589 | -0.0020696
172 | 170 | 1.5712 | 1.0056 | 2.6385e-09 | 0 | 0 | 0 | 0 | 0 | 1 | -90 | 90 | 0.050108 | 0.01261 | -0.050066 | -0.012583
220 | 221 | 0.65748 | 0.42078 | 1.1041e-09 | 0 | 0 | 0 | 0 | 0 | 1 | -90 | 90 | 0.00089357 | 0.00022384 | -0.00089356 | -0.00022395
52 | 47 | 0.57128 | 0.36562 | 1.9187e-09 | 0 | 0 | 0 | 0 | 0 | 1 | -90 | 90 | 0.026012 | 0.0065329 | -0.026008 | -0.0065303
15 | 132 | 3.1911 | 2.0423 | 5.3587e-09 | 0 | 0 | 0 | 0 | 0 | 1 | -90 | 90 | 0.0026295 | 0.00065863 | -0.0026292 | -0.00065899
15 | 130 | 1.6945 | 1.0844 | 2.8454e-09 | 0 | 0 | 0 | 0 | 0 | 1 | -90 | 90 | -0.0026295 | -0.00065863 | 0.0026296 | 0.00065844
130 | 131 | 1.2449 | 0.79672 | 2.0905e-09 | 0 | 0 | 0 | 0 | 0 | 1 | -90 | 90 | 0.0018554 | 0.00046458 | -0.0018554 | -0.00046475
130 | 127 | 0.36165 | 0.23146 | 6.0731e-10 | 0 | 0 | 0 | 0 | 0 | 1 | -90 | 90 | -0.0044851 | -0.001123 | 0.0044852 | 0.001123
17 | 138 | 1.5227 | 0.97455 | 2.5571e-09 | 0 | 0 | 0 | 0 | 0 | 1 | -90 | 90 | 0.069346 | 0.017623 | -0.069266 | -0.017572
17 | 165 | 1.6766 | 1.0731 | 2.8155e-09 | 0 | 0 | 0 | 0 | 0 | 1 | -90 | 90 | -0.069346 | -0.017623 | 0.069435 | 0.01768
138 | 242 | 0.81914 | 0.52425 | 1.3756e-09 | 0 | 0 | 0 | 0 | 0 | 1 | -90 | 90 | 0.00083106 | 0.00020816 | -0.00083105 | -0.00020829
138 | 137 | 1.5657 | 1.002 | 2.6292e-09 | 0 | 0 | 0 | 0 | 0 | 1 | -90 | 90 | 0.068435 | 0.017364 | -0.068354 | -0.017313
165 | 164 | 2.5347 | 1.6222 | 4.2564e-09 | 0 | 0 | 0 | 0 | 0 | 1 | -90 | 90 | -0.071132 | -0.018105 | 0.071272 | 0.018194
23 | 82 | 1.2557 | 0.80362 | 2.1086e-09 | 0 | 0 | 0 | 0 | 0 | 1 | -90 | 90 | 0.003731 | 0.00093495 | -0.0037308 | -0.00093502
23 | 28 | 16.6253 | 10.6402 | 2.7918e-08 | 0 | 0 | 0 | 0 | 0 | 1 | -90 | 90 | 0.022931 | 0.0057861 | -0.022833 | -0.0057262
23 | 79 | 1.1153 | 0.71381 | 1.8729e-09 | 0 | 0 | 0 | 0 | 0 | 1 | -90 | 90 | -0.026662 | -0.006721 | 0.026671 | 0.0067264
82 | 85 | 0.33545 | 0.21469 | 5.633e-10 | 0 | 0 | 0 | 0 | 0 | 1 | -90 | 90 | 0.0023746 | 0.00059511 | -0.0023745 | -0.00059515
28 | 78 | 1.5345 | 0.98207 | 2.5768e-09 | 0 | 0 | 0 | 0 | 0 | 1 | -90 | 90 | 0.022833 | 0.0057263 | -0.022824 | -0.0057208
79 | 80 | 0.70227 | 0.44946 | 1.1793e-09 | 0 | 0 | 0 | 0 | 0 | 1 | -90 | 90 | -0.033058 | -0.0083272 | 0.033067 | 0.0083326
37 | 211 | 3.6133 | 2.3125 | 6.0677e-09 | 0 | 0 | 0 | 0 | 0 | 1 | -90 | 90 | 0.001574 | 0.00039393 | -0.0015739 | -0.00039446
37 | 210 | 2.8211 | 1.8055 | 4.7374e-09 | 0 | 0 | 0 | 0 | 0 | 1 | -90 | 90 | -0.001574 | -0.00039393 | 0.0015741 | 0.00039351
210 | 163 | 2.3374 | 1.496 | 3.9252e-09 | 0 | 0 | 0 | 0 | 0 | 1 | -90 | 90 | -0.0021586 | -0.00054001 | 0.0021587 | 0.0005397
174 | 178 | 1.3648 | 0.87345 | 2.2918e-09 | 0 | 0 | 0 | 0 | 0 | 1 | -90 | 90 | 0.023081 | 0.0057931 | -0.023073 | -0.0057883
174 | 179 | 0.89179 | 0.57074 | 2.9951e-09 | 0 | 0 | 0 | 0 | 0 | 1 | -90 | 90 | 0.11534 | 0.029492 | -0.11521 | -0.029411
174 | 180 | 1.4584 | 0.93337 | 2.449e-09 | 0 | 0 | 0 | 0 | 0 | 1 | -90 | 90 | 0.003917 | 0.00098118 | -0.0039168 | -0.00098127
175 | 181 | 0.17388 | 0.11128 | 2.9199e-10 | 0 | 0 | 0 | 0 | 0 | 1 | -90 | 90 | 0.0069903 | 0.0017517 | -0.0069902 | -0.0017516
170 | 171 | 0.33613 | 0.21513 | 5.6446e-10 | 0 | 0 | 0 | 0 | 0 | 1 | -90 | 90 | 0.049357 | 0.012405 | -0.049348 | -0.012399
61 | 77 | 9.8915 | 6.3306 | 1.661e-08 | 0 | 0 | 0 | 0 | 0 | 1 | -90 | 90 | 0.0016719 | 0.00041076 | -0.0016716 | -0.00041219
61 | 200 | 3.4431 | 2.2036 | 5.782e-09 | 0 | 0 | 0 | 0 | 0 | 1 | -90 | 90 | -0.0016719 | -0.00041076 | 0.001672 | 0.00041025
77 | 248 | 0.50946 | 0.32606 | 8.5553e-10 | 0 | 0 | 0 | 0 | 0 | 1 | -90 | 90 | 0.0016716 | 0.00041219 | -0.0016716 | -0.00041227
200 | 198 | 1.9019 | 1.2172 | 3.1937e-09 | 0 | 0 | 0 | 0 | 0 | 1 | -90 | 90 | -0.0020103 | -0.00049504 | 0.0020104 | 0.00049478
47 | 53 | 0.30793 | 0.19707 | 1.0342e-09 | 0 | 0 | 0 | 0 | 0 | 1 | -90 | 90 | 0.026008 | 0.0065303 | -0.026005 | -0.0065289
56 | 57 | 1.5531 | 0.99396 | 2.608e-09 | 0 | 0 | 0 | 0 | 0 | 1 | -90 | 90 | 0.00074966 | 0.00018765 | -0.00074965 | -0.00018789
56 | 58 | 29.5102 | 18.8866 | 9.9111e-08 | 0 | 0 | 0 | 0 | 0 | 1 | -90 | 90 | 0.010676 | 0.002681 | -0.010638 | -0.0026662
56 | 51 | 0.14665 | 0.093858 | 4.9254e-10 | 0 | 0 | 0 | 0 | 0 | 1 | -90 | 90 | -0.011425 | -0.0028686 | 0.011426 | 0.0028687
58 | 69 | 0.60805 | 0.38915 | 1.0211e-09 | 0 | 0 | 0 | 0 | 0 | 1 | -90 | 90 | 0.0015012 | 0.00037596 | -0.0015012 | -0.00037605
58 | 66 | 0.99368 | 0.63595 | 3.3373e-09 | 0 | 0 | 0 | 0 | 0 | 1 | -90 | 90 | 0.0091368 | 0.0022903 | -0.0091359 | -0.00229
51 | 46 | 1.0117 | 0.6475 | 3.3979e-09 | 0 | 0 | 0 | 0 | 0 | 1 | -90 | 90 | -0.014695 | -0.0036882 | 0.014698 | 0.0036895
69 | 71 | 1.4264 | 0.91287 | 2.3952e-09 | 0 | 0 | 0 | 0 | 0 | 1 | -90 | 90 | 0.0015012 | 0.00037605 | -0.0015011 | -0.00037625
66 | 67 | 0.14451 | 0.092486 | 2.4267e-10 | 0 | 0 | 0 | 0 | 0 | 1 | -90 | 90 | 0.0072599 | 0.0018198 | -0.0072599 | -0.0018198
60 | 76 | 18.9949 | 12.1567 | 3.1898e-08 | 0 | 0 | 0 | 0 | 0 | 1 | -90 | 90 | -0.0013375 | -0.00033205 | 0.0013379 | 0.00032916
60 | 75 | 11.6521 | 7.4573 | 1.9567e-08 | 0 | 0 | 0 | 0 | 0 | 1 | -90 | 90 | 0.0013375 | 0.00033205 | -0.0013373 | -0.00033382
76 | 248 | 3.3962 | 2.1735 | 5.7031e-09 | 0 | 0 | 0 | 0 | 0 | 1 | -90 | 90 | -0.0013379 | -0.00032916 | 0.0013379 | 0.00032864
75 | 74 | 6.4026 | 4.0977 | 1.0752e-08 | 0 | 0 | 0 | 0 | 0 | 1 | -90 | 90 | 0.00095549 | 0.00023814 | -0.00095543 | -0.00023915
131 | 133 | 1.8104 | 1.1586 | 3.0401e-09 | 0 | 0 | 0 | 0 | 0 | 1 | -90 | 90 | 0.0011137 | 0.00027885 | -0.0011136 | -0.00027912
127 | 121 | 1.6385 | 1.0486 | 2.7515e-09 | 0 | 0 | 0 | 0 | 0 | 1 | -90 | 90 | -0.0062413 | -0.0015632 | 0.006242 | 0.0015634
137 | 136 | 3.3966 | 2.1739 | 5.7039e-09 | 0 | 0 | 0 | 0 | 0 | 1 | -90 | 90 | 0.064841 | 0.016432 | -0.064683 | -0.016332
164 | 166 | 0.79025 | 0.50576 | 1.327e-09 | 0 | 0 | 0 | 0 | 0 | 1 | -90 | 90 | -0.072699 | -0.018552 | 0.072744 | 0.018581
240 | 238 | 2.349 | 1.5034 | 3.9447e-09 | 0 | 0 | 0 | 0 | 0 | 1 | -90 | 90 | -0.0014869 | -0.00037265 | 0.0014869 | 0.0003723
238 | 237 | 0.91016 | 0.5825 | 1.5284e-09 | 0 | 0 | 0 | 0 | 0 | 1 | -90 | 90 | 0.010281 | 0.0025773 | -0.01028 | -0.0025768
238 | 225 | 2.1245 | 1.3597 | 3.5675e-09 | 0 | 0 | 0 | 0 | 0 | 1 | -90 | 90 | -0.011768 | -0.0029496 | 0.011771 | 0.0029512
80 | 81 | 2.4622 | 1.5758 | 4.1347e-09 | 0 | 0 | 0 | 0 | 0 | 1 | -90 | 90 | -0.036277 | -0.0091373 | 0.036313 | 0.0091601
159 | 156 | 2.4836 | 1.5895 | 4.1706e-09 | 0 | 0 | 0 | 0 | 0 | 1 | -90 | 90 | -0.00065668 | -0.00016458 | 0.0006567 | 0.00016418
156 | 160 | 0.96278 | 0.61618 | 1.6168e-09 | 0 | 0 | 0 | 0 | 0 | 1 | -90 | 90 | -0.016414 | -0.0041165 | 0.016417 | 0.0041182
156 | 154 | 1.5666 | 1.0026 | 2.6307e-09 | 0 | 0 | 0 | 0 | 0 | 1 | -90 | 90 | 0.015757 | 0.0039523 | -0.015753 | -0.0039499
194 | 193 | 0.92327 | 0.59089 | 1.5504e-09 | 0 | 0 | 0 | 0 | 0 | 1 | -90 | 90 | -0.0027197 | -0.00068164 | 0.0027198 | 0.00068153
193 | 195 | 0.64399 | 0.41215 | 1.0814e-09 | 0 | 0 | 0 | 0 | 0 | 1 | -90 | 90 | -0.0060415 | -0.001514 | 0.0060418 | 0.0015141
163 | 158 | 1.4765 | 0.94498 | 2.4795e-09 | 0 | 0 | 0 | 0 | 0 | 1 | -90 | 90 | -0.0027419 | -0.00068585 | 0.002742 | 0.00068568
43 | 44 | 0.011089 | 0.0070972 | 3.7244e-11 | 0 | 0 | 0 | 0 | 0 | 1 | -90 | 90 | 0.016874 | 0.0042351 | -0.016874 | -0.0042351
43 | 45 | 0.76242 | 0.48795 | 2.5606e-09 | 0 | 0 | 0 | 0 | 0 | 1 | -90 | 90 | -0.018865 | -0.004734 | 0.018868 | 0.0047357
44 | 46 | 0.70251 | 0.44961 | 2.3594e-09 | 0 | 0 | 0 | 0 | 0 | 1 | -90 | 90 | 0.014971 | 0.0037582 | -0.01497 | -0.0037573
45 | 48 | 2.2546 | 1.443 | 3.7861e-09 | 0 | 0 | 0 | 0 | 0 | 1 | -90 | 90 | 0.0022235 | 0.00055689 | -0.0022234 | -0.00055717
45 | 49 | 0.42226 | 0.27025 | 1.4182e-09 | 0 | 0 | 0 | 0 | 0 | 1 | -90 | 90 | -0.021091 | -0.0052926 | 0.021094 | 0.0052938
46 | 50 | 1.9409 | 1.2422 | 3.2592e-09 | 0 | 0 | 0 | 0 | 0 | 1 | -90 | 90 | 0.0002718 | 6.7816e-05 | -0.0002718 | -6.8124e-05
48 | 54 | 0.70873 | 0.45359 | 1.1902e-09 | 0 | 0 | 0 | 0 | 0 | 1 | -90 | 90 | 0.0016619 | 0.00041643 | -0.0016618 | -0.00041653
49 | 55 | 0.35172 | 0.2251 | 1.1813e-09 | 0 | 0 | 0 | 0 | 0 | 1 | -90 | 90 | -0.021806 | -0.0054725 | 0.021808 | 0.0054736
53 | 65 | 0.69856 | 0.44708 | 2.3461e-09 | 0 | 0 | 0 | 0 | 0 | 1 | -90 | 90 | 0.025588 | 0.0064243 | -0.025583 | -0.0064213
55 | 64 | 0.33078 | 0.2117 | 1.1109e-09 | 0 | 0 | 0 | 0 | 0 | 1 | -90 | 90 | -0.024416 | -0.0061271 | 0.024418 | 0.0061284
65 | 64 | 0.4065 | 0.26016 | 1.3653e-09 | 0 | 0 | 0 | 0 | 0 | 1 | -90 | 90 | 0.024421 | 0.00613 | -0.024418 | -0.0061284
67 | 68 | 3.6525 | 2.3376 | 6.1335e-09 | 0 | 0 | 0 | 0 | 0 | 1 | -90 | 90 | 0.0066435 | 0.0016653 | -0.0066417 | -0.0016647
74 | 73 | 1.8714 | 1.1977 | 3.1425e-09 | 0 | 0 | 0 | 0 | 0 | 1 | -90 | 90 | 0.0004886 | 0.00012215 | -0.0004886 | -0.00012245
198 | 197 | 0.77846 | 0.49821 | 1.3072e-09 | 0 | 0 | 0 | 0 | 0 | 1 | -90 | 90 | -0.0039581 | -0.00098292 | 0.0039583 | 0.00098288
68 | 70 | 0.21807 | 0.13956 | 3.6619e-10 | 0 | 0 | 0 | 0 | 0 | 1 | -90 | 90 | 0.0044907 | 0.0011256 | -0.0044907 | -0.0011256
81 | 83 | 2.8251 | 1.8081 | 4.7441e-09 | 0 | 0 | 0 | 0 | 0 | 1 | -90 | 90 | 0.0019662 | 0.00049239 | -0.001966 | -0.00049276
81 | 84 | 0.40555 | 0.25955 | 6.8102e-10 | 0 | 0 | 0 | 0 | 0 | 1 | -90 | 90 | -0.03828 | -0.0096524 | 0.038286 | 0.0096566
84 | 128 | 0.86506 | 0.55364 | 1.4527e-09 | 0 | 0 | 0 | 0 | 0 | 1 | -90 | 90 | 0.019248 | 0.004828 | -0.019244 | -0.0048258
84 | 136 | 3.9562 | 2.532 | 6.6435e-09 | 0 | 0 | 0 | 0 | 0 | 1 | -90 | 90 | -0.057534 | -0.014484 | 0.05768 | 0.014577
128 | 125 | 1.9866 | 1.2714 | 3.336e-09 | 0 | 0 | 0 | 0 | 0 | 1 | -90 | 90 | 0.016913 | 0.0042416 | -0.016907 | -0.0042378
136 | 134 | 2.7333 | 1.7493 | 4.5899e-09 | 0 | 0 | 0 | 0 | 0 | 1 | -90 | 90 | 0.0070032 | 0.0017553 | -0.0070017 | -0.0017548
125 | 124 | 2.0232 | 1.2949 | 3.3976e-09 | 0 | 0 | 0 | 0 | 0 | 1 | -90 | 90 | 0.015125 | 0.0037912 | -0.015119 | -0.0037882
134 | 135 | 0.16608 | 0.10629 | 2.7889e-10 | 0 | 0 | 0 | 0 | 0 | 1 | -90 | 90 | 0.0010092 | 0.0002529 | -0.0010092 | -0.00025293
116 | 117 | 0.79885 | 0.51126 | 1.3415e-09 | 0 | 0 | 0 | 0 | 0 | 1 | -90 | 90 | -0.0011896 | -0.00029811 | 0.0011896 | 0.00029799
116 | 118 | 0.1199 | 0.076736 | 2.0134e-10 | 0 | 0 | 0 | 0 | 0 | 1 | -90 | 90 | 0.00064065 | 0.00016052 | -0.00064065 | -0.00016054
117 | 119 | 0.32021 | 0.20493 | 5.3772e-10 | 0 | 0 | 0 | 0 | 0 | 1 | -90 | 90 | -0.0016134 | -0.00040419 | 0.0016134 | 0.00040415
118 | 120 | 0.20494 | 0.13116 | 3.4414e-10 | 0 | 0 | 0 | 0 | 0 | 1 | -90 | 90 | 0.00027514 | 6.8927e-05 | -0.00027514 | -6.896e-05
119 | 121 | 0.99261 | 0.63527 | 1.6669e-09 | 0 | 0 | 0 | 0 | 0 | 1 | -90 | 90 | -0.0023544 | -0.00058987 | 0.0023544 | 0.00058975
121 | 123 | 0.7677 | 0.49133 | 1.2892e-09 | 0 | 0 | 0 | 0 | 0 | 1 | -90 | 90 | -0.0085965 | -0.0021531 | 0.0085971 | 0.0021534
123 | 122 | 0.12434 | 0.079575 | 2.0879e-10 | 0 | 0 | 0 | 0 | 0 | 1 | -90 | 90 | -0.0089316 | -0.0022372 | 0.0089317 | 0.0022373
122 | 124 | 0.75091 | 0.48058 | 1.261e-09 | 0 | 0 | 0 | 0 | 0 | 1 | -90 | 90 | -0.0093782 | -0.0023492 | 0.009379 | 0.0023496
124 | 126 | 0.84853 | 0.54306 | 1.4249e-09 | 0 | 0 | 0 | 0 | 0 | 1 | -90 | 90 | 0.0057404 | 0.0014386 | -0.0057401 | -0.0014386
126 | 129 | 0.56971 | 0.36462 | 9.567e-10 | 0 | 0 | 0 | 0 | 0 | 1 | -90 | 90 | 0.0041539 | 0.001041 | -0.0041538 | -0.001041
129 | 139 | 0.36541 | 0.23386 | 6.1362e-10 | 0 | 0 | 0 | 0 | 0 | 1 | -90 | 90 | 0.0026301 | 0.00065914 | -0.00263 | -0.00065918
140 | 142 | 1.1115 | 0.71139 | 1.8666e-09 | 0 | 0 | 0 | 0 | 0 | 1 | -90 | 90 | -0.0026246 | -0.0006578 | 0.0026247 | 0.00065767
142 | 146 | 0.52445 | 0.33565 | 8.807e-10 | 0 | 0 | 0 | 0 | 0 | 1 | -90 | 90 | 0.033236 | 0.0083302 | -0.03323 | -0.0083263
142 | 147 | 1.1523 | 0.73745 | 1.935e-09 | 0 | 0 | 0 | 0 | 0 | 1 | -90 | 90 | -0.035861 | -0.0089879 | 0.035877 | 0.0089979
141 | 143 | 1.8842 | 1.2059 | 3.1641e-09 | 0 | 0 | 0 | 0 | 0 | 1 | -90 | 90 | -0.030277 | -0.0075741 | 0.030295 | 0.0075857
141 | 144 | 0.93699 | 0.59967 | 1.5735e-09 | 0 | 0 | 0 | 0 | 0 | 1 | -90 | 90 | 0.018066 | 0.0045296 | -0.018063 | -0.0045276
141 | 145 | 1.3345 | 0.8541 | 2.241e-09 | 0 | 0 | 0 | 0 | 0 | 1 | -90 | 90 | 0.01221 | 0.0030445 | -0.012208 | -0.0030433
143 | 146 | 1.3087 | 0.8376 | 2.1977e-09 | 0 | 0 | 0 | 0 | 0 | 1 | -90 | 90 | -0.031402 | -0.007863 | 0.031416 | 0.0078717
144 | 148 | 0.33875 | 0.2168 | 5.6885e-10 | 0 | 0 | 0 | 0 | 0 | 1 | -90 | 90 | 0.017619 | 0.0044163 | -0.017617 | -0.0044156
145 | 149 | 1.1945 | 0.76445 | 2.0058e-09 | 0 | 0 | 0 | 0 | 0 | 1 | -90 | 90 | 0.010772 | 0.0026835 | -0.01077 | -0.0026828
145 | 150 | 1.5358 | 0.9829 | 2.579e-09 | 0 | 0 | 0 | 0 | 0 | 1 | -90 | 90 | 0.0014367 | 0.00035977 | -0.0014367 | -0.00036
147 | 151 | 0.91602 | 0.58625 | 1.5382e-09 | 0 | 0 | 0 | 0 | 0 | 1 | -90 | 90 | -0.035877 | -0.0089979 | 0.035889 | 0.0090059
148 | 208 | 0.50608 | 0.32389 | 8.4985e-10 | 0 | 0 | 0 | 0 | 0 | 1 | -90 | 90 | 0.016157 | 0.0040497 | -0.016156 | -0.0040488
149 | 189 | 0.67857 | 0.43428 | 1.1395e-09 | 0 | 0 | 0 | 0 | 0 | 1 | -90 | 90 | 0.0056068 | 0.0013957 | -0.0056065 | -0.0013957
149 | 187 | 1.5063 | 0.96401 | 2.5294e-09 | 0 | 0 | 0 | 0 | 0 | 1 | -90 | 90 | 0.0051633 | 0.001287 | -0.0051629 | -0.001287
150 | 271 | 0.40888 | 0.26168 | 6.8662e-10 | 0 | 0 | 0 | 0 | 0 | 1 | -90 | 90 | 0.0011554 | 0.00028951 | -0.0011554 | -0.00028958
151 | 177 | 0.1974 | 0.12634 | 3.3149e-10 | 0 | 0 | 0 | 0 | 0 | 1 | -90 | 90 | -0.044961 | -0.011279 | 0.044965 | 0.011282
151 | 213 | 2.02 | 1.2928 | 3.3922e-09 | 0 | 0 | 0 | 0 | 0 | 1 | -90 | 90 | 0.0090713 | 0.0022732 | -0.0090695 | -0.0022723
208 | 209 | 0.17484 | 0.1119 | 2.9361e-10 | 0 | 0 | 0 | 0 | 0 | 1 | -90 | 90 | 0.016156 | 0.0040488 | -0.016155 | -0.0040485
189 | 192 | 1.4437 | 0.92394 | 2.4243e-09 | 0 | 0 | 0 | 0 | 0 | 1 | -90 | 90 | 0.0051487 | 0.001281 | -0.0051483 | -0.0012809
187 | 188 | 17.5787 | 11.2504 | 2.9519e-08 | 0 | 0 | 0 | 0 | 0 | 1 | -90 | 90 | 0.0042444 | 0.0010568 | -0.0042409 | -0.0010575
177 | 173 | 1.4396 | 0.92132 | 2.4174e-09 | 0 | 0 | 0 | 0 | 0 | 1 | -90 | 90 | -0.047774 | -0.011986 | 0.047809 | 0.012008
213 | 212 | 0.52066 | 0.33322 | 8.7432e-10 | 0 | 0 | 0 | 0 | 0 | 1 | -90 | 90 | 0.0075034 | 0.0018798 | -0.0075031 | -0.0018797
152 | 186 | 0.37753 | 0.24162 | 6.3397e-10 | 0 | 0 | 0 | 0 | 0 | 1 | -90 | 90 | -0.0019072 | -0.000478 | 0.0019073 | 0.00047795
186 | 247 | 1.3359 | 0.855 | 2.2434e-09 | 0 | 0 | 0 | 0 | 0 | 1 | -90 | 90 | -0.029723 | -0.0074624 | 0.029736 | 0.0074704
186 | 184 | 0.90337 | 0.57816 | 1.517e-09 | 0 | 0 | 0 | 0 | 0 | 1 | -90 | 90 | 0.027816 | 0.0069845 | -0.027808 | -0.0069798
209 | 243 | 0.84575 | 0.54128 | 1.4202e-09 | 0 | 0 | 0 | 0 | 0 | 1 | -90 | 90 | 0.014481 | 0.0036289 | -0.014479 | -0.0036278
192 | 196 | 1.1357 | 0.72683 | 1.9071e-09 | 0 | 0 | 0 | 0 | 0 | 1 | -90 | 90 | 0.0046186 | 0.0011482 | -0.0046184 | -0.0011482
188 | 190 | 5.9667 | 3.8187 | 1.002e-08 | 0 | 0 | 0 | 0 | 0 | 1 | -90 | 90 | 0.0042409 | 0.0010575 | -0.0042398 | -0.0010578
173 | 171 | 0.5896 | 0.37734 | 9.901e-10 | 0 | 0 | 0 | 0 | 0 | 1 | -90 | 90 | -0.047809 | -0.012008 | 0.047824 | 0.012017
212 | 214 | 0.20657 | 0.1322 | 3.4688e-10 | 0 | 0 | 0 | 0 | 0 | 1 | -90 | 90 | 0.0065053 | 0.0016296 | -0.0065052 | -0.0016296
247 | 234 | 1.2727 | 0.81452 | 2.1372e-09 | 0 | 0 | 0 | 0 | 0 | 1 | -90 | 90 | -0.031627 | -0.0079442 | 0.03164 | 0.0079528
184 | 182 | 1.6052 | 1.0273 | 2.6956e-09 | 0 | 0 | 0 | 0 | 0 | 1 | -90 | 90 | 0.025121 | 0.0063062 | -0.02511 | -0.0062994
153 | 154 | 0.52093 | 0.3334 | 8.7479e-10 | 0 | 0 | 0 | 0 | 0 | 1 | -90 | 90 | -0.015752 | -0.003949 | 0.015753 | 0.0039499
153 | 155 | 0.20135 | 0.12887 | 3.3813e-10 | 0 | 0 | 0 | 0 | 0 | 1 | -90 | 90 | 0.013748 | 0.0034467 | -0.013747 | -0.0034465
155 | 157 | 1.377 | 0.8813 | 2.3124e-09 | 0 | 0 | 0 | 0 | 0 | 1 | -90 | 90 | 0.013747 | 0.0034465 | -0.013744 | -0.0034449
157 | 161 | 0.52291 | 0.33466 | 8.781e-10 | 0 | 0 | 0 | 0 | 0 | 1 | -90 | 90 | 0.010996 | 0.0027561 | -0.010995 | -0.0027557
160 | 182 | 1.5891 | 1.017 | 2.6685e-09 | 0 | 0 | 0 | 0 | 0 | 1 | -90 | 90 | -0.021258 | -0.0053314 | 0.021266 | 0.0053362
161 | 195 | 1.0159 | 0.65019 | 1.706e-09 | 0 | 0 | 0 | 0 | 0 | 1 | -90 | 90 | 0.008867 | 0.0022223 | -0.0088661 | -0.002222
158 | 162 | 0.8668 | 0.55475 | 1.4556e-09 | 0 | 0 | 0 | 0 | 0 | 1 | -90 | 90 | -0.002742 | -0.00068568 | 0.0027421 | 0.00068559
162 | 204 | 0.665 | 0.4256 | 1.1167e-09 | 0 | 0 | 0 | 0 | 0 | 1 | -90 | 90 | -0.0045825 | -0.0011468 | 0.0045826 | 0.0011468
182 | 183 | 1.8285 | 1.1702 | 3.0705e-09 | 0 | 0 | 0 | 0 | 0 | 1 | -90 | 90 | 0.0038441 | 0.00096323 | -0.0038438 | -0.00096334
204 | 202 | 0.15681 | 0.10036 | 2.6333e-10 | 0 | 0 | 0 | 0 | 0 | 1 | -90 | 90 | -0.0064108 | -0.001605 | 0.0064109 | 0.001605
183 | 185 | 0.086956 | 0.055652 | 1.4602e-10 | 0 | 0 | 0 | 0 | 0 | 1 | -90 | 90 | 0.0027928 | 0.00069993 | -0.0027928 | -0.00069994
202 | 203 | 1.915 | 1.2256 | 3.2158e-09 | 0 | 0 | 0 | 0 | 0 | 1 | -90 | 90 | -0.0083696 | -0.0020959 | 0.0083711 | 0.0020966
166 | 167 | 1.3355 | 0.85473 | 2.2427e-09 | 0 | 0 | 0 | 0 | 0 | 1 | -90 | 90 | -0.074112 | -0.018923 | 0.074191 | 0.018974
167 | 169 | 0.22238 | 0.14232 | 3.7343e-10 | 0 | 0 | 0 | 0 | 0 | 1 | -90 | 90 | -0.075309 | -0.019254 | 0.075322 | 0.019263
169 | 230 | 0.22739 | 0.14553 | 3.8185e-10 | 0 | 0 | 0 | 0 | 0 | 1 | -90 | 90 | -0.077442 | -0.019794 | 0.077456 | 0.019804
230 | 231 | 1.5459 | 0.98937 | 2.596e-09 | 0 | 0 | 0 | 0 | 0 | 1 | -90 | 90 | 0.036365 | 0.0091491 | -0.036343 | -0.0091352
230 | 176 | 1.3987 | 0.89515 | 2.3487e-09 | 0 | 0 | 0 | 0 | 0 | 1 | -90 | 90 | -0.11382 | -0.028953 | 0.11402 | 0.029078
239 | 241 | 1.8891 | 1.209 | 3.1722e-09 | 0 | 0 | 0 | 0 | 0 | 1 | -90 | 90 | 0.0083027 | 0.0020811 | -0.0083013 | -0.0020805
239 | 237 | 0.71618 | 0.45835 | 1.2027e-09 | 0 | 0 | 0 | 0 | 0 | 1 | -90 | 90 | -0.0083027 | -0.0020811 | 0.0083032 | 0.0020813
231 | 232 | 0.61364 | 0.39273 | 1.0305e-09 | 0 | 0 | 0 | 0 | 0 | 1 | -90 | 90 | 0.035591 | 0.0089467 | -0.035582 | -0.0089414
176 | 179 | 0.61177 | 0.39153 | 2.0546e-09 | 0 | 0 | 0 | 0 | 0 | 1 | -90 | 90 | -0.11402 | -0.029078 | 0.1141 | 0.029133
178 | 219 | 0.9218 | 0.58995 | 1.5479e-09 | 0 | 0 | 0 | 0 | 0 | 1 | -90 | 90 | 0.020899 | 0.0052435 | -0.020895 | -0.0052408
180 | 217 | 1.9164 | 1.2265 | 3.2182e-09 | 0 | 0 | 0 | 0 | 0 | 1 | -90 | 90 | 0.002462 | 0.00061666 | -0.0024619 | -0.0006169
181 | 229 | 0.2209 | 0.14138 | 3.7096e-10 | 0 | 0 | 0 | 0 | 0 | 1 | -90 | 90 | 0.0057546 | 0.001442 | -0.0057546 | -0.001442
219 | 222 | 0.23174 | 0.14831 | 3.8915e-10 | 0 | 0 | 0 | 0 | 0 | 1 | -90 | 90 | 0.019361 | 0.0048562 | -0.01936 | -0.0048557
217 | 218 | 0.65389 | 0.41849 | 1.0981e-09 | 0 | 0 | 0 | 0 | 0 | 1 | -90 | 90 | 0.0012311 | 0.00030843 | -0.0012311 | -0.00030853
229 | 228 | 0.39004 | 0.24963 | 6.5498e-10 | 0 | 0 | 0 | 0 | 0 | 1 | -90 | 90 | 0.0039181 | 0.00098173 | -0.0039181 | -0.00098175
222 | 223 | 1.8805 | 1.2035 | 3.1579e-09 | 0 | 0 | 0 | 0 | 0 | 1 | -90 | 90 | 0.018516 | 0.0046442 | -0.018509 | -0.00464
228 | 227 | 1.3259 | 0.84859 | 2.2266e-09 | 0 | 0 | 0 | 0 | 0 | 1 | -90 | 90 | 0.0020608 | 0.00051626 | -0.0020607 | -0.00051645
185 | 235 | 0.016298 | 0.01043 | 2.7368e-11 | 0 | 0 | 0 | 0 | 0 | 1 | -90 | 90 | 0.00084602 | 0.00021203 | -0.00084602 | -0.00021203
234 | 233 | 0.10307 | 0.065964 | 1.7308e-10 | 0 | 0 | 0 | 0 | 0 | 1 | -90 | 90 | -0.032696 | -0.0082173 | 0.032697 | 0.0082181
190 | 274 | 0.37922 | 0.2427 | 6.3681e-10 | 0 | 0 | 0 | 0 | 0 | 1 | -90 | 90 | 0.003097 | 0.00077613 | -0.0030969 | -0.00077617
190 | 191 | 27.1956 | 17.4052 | 4.5669e-08 | 0 | 0 | 0 | 0 | 0 | 1 | -90 | 90 | 0.0011428 | 0.00028163 | -0.0011424 | -0.00028586
191 | 272 | 2.9234 | 1.871 | 4.9091e-09 | 0 | 0 | 0 | 0 | 0 | 1 | -90 | 90 | 0.0011424 | 0.00028586 | -0.0011424 | -0.00028631
196 | 197 | 1.1081 | 0.7092 | 1.8608e-09 | 0 | 0 | 0 | 0 | 0 | 1 | -90 | 90 | 0.0039585 | 0.00098282 | -0.0039583 | -0.00098288
199 | 201 | 1.3184 | 0.84381 | 2.214e-09 | 0 | 0 | 0 | 0 | 0 | 1 | -90 | 90 | -0.00080789 | -0.00020248 | 0.0008079 | 0.00020226
201 | 244 | 0.61958 | 0.39653 | 1.0404e-09 | 0 | 0 | 0 | 0 | 0 | 1 | -90 | 90 | -0.001996 | -0.00050003 | 0.001996 | 0.00049994
244 | 245 | 1.4411 | 0.92231 | 2.42e-09 | 0 | 0 | 0 | 0 | 0 | 1 | -90 | 90 | 0.0022582 | 0.00056562 | -0.0022581 | -0.00056581
244 | 216 | 1.0527 | 0.67374 | 1.7678e-09 | 0 | 0 | 0 | 0 | 0 | 1 | -90 | 90 | -0.0042542 | -0.0010656 | 0.0042544 | 0.0010655
245 | 246 | 0.74781 | 0.4786 | 1.2558e-09 | 0 | 0 | 0 | 0 | 0 | 1 | -90 | 90 | 0.001439 | 0.00036053 | -0.001439 | -0.00036065
216 | 215 | 0.40387 | 0.25847 | 6.782e-10 | 0 | 0 | 0 | 0 | 0 | 1 | -90 | 90 | -0.0056989 | -0.0014276 | 0.0056991 | 0.0014276
203 | 205 | 1.007 | 0.64448 | 1.691e-09 | 0 | 0 | 0 | 0 | 0 | 1 | -90 | 90 | -0.010388 | -0.0026022 | 0.01039 | 0.0026027
205 | 206 | 0.61773 | 0.39535 | 1.0373e-09 | 0 | 0 | 0 | 0 | 0 | 1 | -90 | 90 | -0.011669 | -0.0029233 | 0.01167 | 0.0029238
205 | 207 | 1.2728 | 0.81462 | 2.1375e-09 | 0 | 0 | 0 | 0 | 0 | 1 | -90 | 90 | 0.0012798 | 0.00032056 | -0.0012798 | -0.00032075
206 | 236 | 0.72689 | 0.46521 | 1.2207e-09 | 0 | 0 | 0 | 0 | 0 | 1 | -90 | 90 | 0.0024441 | 0.00061245 | -0.002444 | -0.00061254
206 | 243 | 0.27549 | 0.17631 | 4.6262e-10 | 0 | 0 | 0 | 0 | 0 | 1 | -90 | 90 | -0.014114 | -0.0035362 | 0.014115 | 0.0035366
214 | 215 | 0.20875 | 0.1336 | 3.5054e-10 | 0 | 0 | 0 | 0 | 0 | 1 | -90 | 90 | 0.0062472 | 0.001565 | -0.0062471 | -0.0015649
223 | 224 | 0.1991 | 0.12742 | 3.3434e-10 | 0 | 0 | 0 | 0 | 0 | 1 | -90 | 90 | 0.015753 | 0.0039493 | -0.015752 | -0.003949
224 | 225 | 0.069834 | 0.044694 | 1.1727e-10 | 0 | 0 | 0 | 0 | 0 | 1 | -90 | 90 | 0.013925 | 0.003491 | -0.013924 | -0.0034909
226 | 227 | 0.07781 | 0.049798 | 1.3066e-10 | 0 | 0 | 0 | 0 | 0 | 1 | -90 | 90 | -0.0014296 | -0.0003583 | 0.0014296 | 0.00035829
232 | 233 | 0.043567 | 0.027883 | 7.3161e-11 | 0 | 0 | 0 | 0 | 0 | 1 | -90 | 90 | 0.034059 | 0.0085596 | -0.034058 | -0.0085593