## bus_data
BUS_I | BUS_TYPE | Pd | Qd | Gs | Bs | area | Vm | Va | baseKV | zone | Vmax | Vmin
1 | 1 | 0.0012631 | 0.00031655 | 0 | 0 | 1 | 0.97699 | -0.44354 | 0.4 | 1 | 1.1 | 0.9
2 | 1 | 0.00051997 | 0.00013032 | 0 | 0 | 1 | 0.97717 | -0.44007 | 0.4 | 1 | 1.1 | 0.9
3 | 1 | 0 | 0 | 0 | 0 | 1 | 0.97725 | -0.43852 | 0.4 | 1 | 1.1 | 0.9
16 | 1 | 0.00067231 | 0.0001685 | 0 | 0 | 1 | 0.97306 | -0.52085 | 0.4 | 1 | 1.1 | 0.9
17 | 1 | 0 | 0 | 0 | 0 | 1 | 0.97307 | -0.52069 | 0.4 | 1 | 1.1 | 0.9
135 | 1 | 0.0027416 | 0.00068711 | 0 | 0 | 1 | 0.98417 | -0.30367 | 0.4 | 1 | 1.1 | 0.9
9 | 1 | 0 | 0 | 0 | 0 | 1 | 0.97974 | -0.38968 | 0.4 | 1 | 1.1 | 0.9
32 | 1 | 0 | 0 | 0 | 0 | 1 | 0.98448 | -0.2975 | 0.4 | 1 | 1.1 | 0.9
4 | 1 | 0 | 0 | 0 | 0 | 1 | 0.97754 | -0.43291 | 0.4 | 1 | 1.1 | 0.9
5 | 1 | 0 | 0 | 0 | 0 | 1 | 0.97667 | -0.44995 | 0.4 | 1 | 1.1 | 0.9
6 | 1 | 0.0034916 | 0.00087509 | 0 | 0 | 1 | 0.97839 | -0.41618 | 0.4 | 1 | 1.1 | 0.9
18 | 1 | 0.00021642 | 5.4241e-05 | 0 | 0 | 1 | 0.97587 | -0.46559 | 0.4 | 1 | 1.1 | 0.9
170 | 1 | 0.003451 | 0.00086489 | 0 | 0 | 1 | 0.97922 | -0.39994 | 0.4 | 1 | 1.1 | 0.9
7 | 1 | 0.003829 | 0.00095964 | 0 | 0 | 1 | 0.97846 | -0.41478 | 0.4 | 1 | 1.1 | 0.9
14 | 1 | 0.0010262 | 0.00025718 | 0 | 0 | 1 | 0.97344 | -0.51332 | 0.4 | 1 | 1.1 | 0.9
247 | 1 | 0.00045692 | 0.00011452 | 0 | 0 | 1 | 0.97169 | -0.54799 | 0.4 | 1 | 1.1 | 0.9
21 | 1 | 0.00021485 | 5.3846e-05 | 0 | 0 | 1 | 0.97271 | -0.52781 | 0.4 | 1 | 1.1 | 0.9
195 | 1 | 0.00081147 | 0.00020337 | 0 | 0 | 1 | 0.9712 | -0.55778 | 0.4 | 1 | 1.1 | 0.9
8 | 1 | 0.0034403 | 0.00086221 | 0 | 0 | 1 | 0.97922 | -0.39998 | 0.4 | 1 | 1.1 | 0.9
10 | 1 | 0.0014741 | 0.00036944 | 0 | 0 | 1 | 0.9724 | -0.53408 | 0.4 | 1 | 1.1 | 0.9
11 | 1 | 0.00036004 | 9.0236e-05 | 0 | 0 | 1 | 0.97244 | -0.53325 | 0.4 | 1 | 1.1 | 0.9
12 | 1 | 0.0007256 | 0.00018185 | 0 | 0 | 1 | 0.97238 | -0.53437 | 0.4 | 1 | 1.1 | 0.9
13 | 1 | 0.0015836 | 0.00039688 | 0 | 0 | 1 | 0.97247 | -0.53252 | 0.4 | 1 | 1.1 | 0.9
15 | 1 | 0 | 0 | 0 | 0 | 1 | 0.97308 | -0.52045 | 0.4 | 1 | 1.1 | 0.9
20 | 1 | 0.00068665 | 0.00017209 | 0 | 0 | 1 | 0.97284 | -0.52527 | 0.4 | 1 | 1.1 | 0.9
29 | 1 | 0.0044114 | 0.0011056 | 0 | 0 | 1 | 0.98486 | -0.29023 | 0.4 | 1 | 1.1 | 0.9
30 | 1 | 0.0017134 | 0.00042941 | 0 | 0 | 1 | 0.98484 | -0.29064 | 0.4 | 1 | 1.1 | 0.9
31 | 1 | 0 | 0 | 0 | 0 | 1 | 0.98494 | -0.28876 | 0.4 | 1 | 1.1 | 0.9
33 | 1 | 0.012559 | 0.0031476 | 0 | 0 | 1 | 0.98497 | -0.28801 | 0.4 | 1 | 1.1 | 0.9
34 | 1 | 0.0078254 | 0.0019612 | 0 | 0 | 1 | 0.98565 | -0.27494 | 0.4 | 1 | 1.1 | 0.9
35 | 1 | 0 | 0 | 0 | 0 | 1 | 0.98639 | -0.26061 | 0.4 | 1 | 1.1 | 0.9
36 | 1 | 0.0031692 | 0.00079428 | 0 | 0 | 1 | 0.98685 | -0.2517 | 0.4 | 1 | 1.1 | 0.9
37 | 1 | 0.002783 | 0.00069748 | 0 | 0 | 1 | 0.98637 | -0.26104 | 0.4 | 1 | 1.1 | 0.9
92 | 1 | 0.0028318 | 0.00070972 | 0 | 0 | 1 | 0.98789 | -0.23149 | 0.4 | 1 | 1.1 | 0.9
112 | 1 | 0.0028657 | 0.00071822 | 0 | 0 | 1 | 0.98631 | -0.26205 | 0.4 | 1 | 1.1 | 0.9
93 | 1 | 0.0023495 | 0.00058885 | 0 | 0 | 1 | 0.98859 | -0.21799 | 0.4 | 1 | 1.1 | 0.9
38 | 1 | 0.0023964 | 0.00060059 | 0 | 0 | 1 | 0.99977 | -0.0045116 | 0.4 | 1 | 1.1 | 0.9
39 | 1 | 0.0027979 | 0.00070121 | 0 | 0 | 1 | 0.99976 | -0.0046687 | 0.4 | 1 | 1.1 | 0.9
40 | 1 | 0.0026714 | 0.00066951 | 0 | 0 | 1 | 0.99985 | -0.0028804 | 0.4 | 1 | 1.1 | 0.9
42 | 1 | 0.0043648 | 0.0010939 | 0 | 0 | 1 | 0.99986 | -0.0027168 | 0.4 | 1 | 1.1 | 0.9
41 | 1 | 0.0030035 | 0.00075276 | 0 | 0 | 1 | 0.99657 | -0.065969 | 0.4 | 1 | 1.1 | 0.9
69 | 1 | 0 | 0 | 0 | 0 | 1 | 0.99667 | -0.064029 | 0.4 | 1 | 1.1 | 0.9
45 | 3 | 0 | 0 | 0 | 0 | 1 | 1 | 0 | 0.4 | 1 | 1.1 | 0.9
71 | 1 | 0.0023093 | 0.00057877 | 0 | 0 | 1 | 0.99662 | -0.065041 | 0.4 | 1 | 1.1 | 0.9
67 | 1 | 0.0037575 | 0.00094171 | 0 | 0 | 1 | 0.99681 | -0.061328 | 0.4 | 1 | 1.1 | 0.9
47 | 1 | 0.0017194 | 0.00043092 | 0 | 0 | 1 | 0.99913 | -0.0165 | 0.4 | 1 | 1.1 | 0.9
43 | 1 | 0.0042383 | 0.0010622 | 0 | 0 | 1 | 0.99966 | -0.006576 | 0.4 | 1 | 1.1 | 0.9
44 | 1 | 0.002412 | 0.00060451 | 0 | 0 | 1 | 0.99874 | -0.024191 | 0.4 | 1 | 1.1 | 0.9
46 | 1 | 0.0024162 | 0.00060556 | 0 | 0 | 1 | 0.99868 | -0.025417 | 0.4 | 1 | 1.1 | 0.9
54 | 1 | 0 | 0 | 0 | 0 | 1 | 0.9975 | -0.048027 | 0.4 | 1 | 1.1 | 0.9
148 | 1 | 0.0049092 | 0.0012304 | 0 | 0 | 1 | 0.99711 | -0.054815 | 0.4 | 1 | 1.1 | 0.9
55 | 1 | 0.0021142 | 0.00052988 | 0 | 0 | 1 | 0.99736 | -0.05078 | 0.4 | 1 | 1.1 | 0.9
56 | 1 | 0.0019154 | 0.00048004 | 0 | 0 | 1 | 0.9973 | -0.051927 | 0.4 | 1 | 1.1 | 0.9
149 | 1 | 0.0044818 | 0.0011232 | 0 | 0 | 1 | 0.99619 | -0.072304 | 0.4 | 1 | 1.1 | 0.9
48 | 1 | 0.0040234 | 0.0010084 | 0 | 0 | 1 | 0.98459 | -0.29551 | 0.4 | 1 | 1.1 | 0.9
49 | 1 | 0.00059639 | 0.00014947 | 0 | 0 | 1 | 0.98549 | -0.27817 | 0.4 | 1 | 1.1 | 0.9
50 | 1 | 0 | 0 | 0 | 0 | 1 | 0.98317 | -0.32326 | 0.4 | 1 | 1.1 | 0.9
51 | 1 | 0.0041582 | 0.0010421 | 0 | 0 | 1 | 0.98562 | -0.27549 | 0.4 | 1 | 1.1 | 0.9
52 | 1 | 0 | 0 | 0 | 0 | 1 | 0.98294 | -0.3277 | 0.4 | 1 | 1.1 | 0.9
53 | 1 | 0.0040658 | 0.001019 | 0 | 0 | 1 | 0.98268 | -0.33281 | 0.4 | 1 | 1.1 | 0.9
96 | 1 | 0.00094984 | 0.00023805 | 0 | 0 | 1 | 0.98628 | -0.2628 | 0.4 | 1 | 1.1 | 0.9
127 | 1 | 0.00083229 | 0.00020859 | 0 | 0 | 1 | 0.9828 | -0.33041 | 0.4 | 1 | 1.1 | 0.9
95 | 1 | 0.0010241 | 0.00025666 | 0 | 0 | 1 | 0.98268 | -0.33284 | 0.4 | 1 | 1.1 | 0.9
108 | 1 | 0 | 0 | 0 | 0 | 1 | 0.9822 | -0.34223 | 0.4 | 1 | 1.1 | 0.9
77 | 1 | 0.00074306 | 0.00018623 | 0 | 0 | 1 | 0.98653 | -0.25786 | 0.4 | 1 | 1.1 | 0.9
126 | 1 | 0.0008331 | 0.00020879 | 0 | 0 | 1 | 0.98278 | -0.33088 | 0.4 | 1 | 1.1 | 0.9
60 | 1 | 0.0014906 | 0.00037357 | 0 | 0 | 1 | 0.98253 | -0.33565 | 0.4 | 1 | 1.1 | 0.9
141 | 1 | 0 | 0 | 0 | 0 | 1 | 0.98067 | -0.37204 | 0.4 | 1 | 1.1 | 0.9
72 | 1 | 0.0026012 | 0.00065192 | 0 | 0 | 1 | 0.99718 | -0.0543 | 0.4 | 1 | 1.1 | 0.9
84 | 1 | 0.0021513 | 0.00053917 | 0 | 0 | 1 | 0.99724 | -0.05306 | 0.4 | 1 | 1.1 | 0.9
73 | 1 | 0.0033449 | 0.00083831 | 0 | 0 | 1 | 0.99695 | -0.058634 | 0.4 | 1 | 1.1 | 0.9
70 | 1 | 0.0021603 | 0.00054142 | 0 | 0 | 1 | 0.99706 | -0.05655 | 0.4 | 1 | 1.1 | 0.9
57 | 1 | 0.00059276 | 0.00014856 | 0 | 0 | 1 | 0.98174 | -0.35118 | 0.4 | 1 | 1.1 | 0.9
58 | 1 | 0.00060761 | 0.00015228 | 0 | 0 | 1 | 0.98204 | -0.34537 | 0.4 | 1 | 1.1 | 0.9
59 | 1 | 0.00091546 | 0.00022944 | 0 | 0 | 1 | 0.98145 | -0.35693 | 0.4 | 1 | 1.1 | 0.9
61 | 1 | 0.0008173 | 0.00020484 | 0 | 0 | 1 | 0.98117 | -0.36231 | 0.4 | 1 | 1.1 | 0.9
85 | 1 | 0 | 0 | 0 | 0 | 1 | 0.98103 | -0.36513 | 0.4 | 1 | 1.1 | 0.9
86 | 1 | 0 | 0 | 0 | 0 | 1 | 0.98081 | -0.36944 | 0.4 | 1 | 1.1 | 0.9
87 | 1 | 0.0022236 | 0.00055728 | 0 | 0 | 1 | 0.98048 | -0.37579 | 0.4 | 1 | 1.1 | 0.9
62 | 1 | 0.0069511 | 0.0017421 | 0 | 0 | 1 | 0.98945 | -0.20222 | 0.4 | 1 | 1.1 | 0.9
63 | 1 | 0.0064265 | 0.0016106 | 0 | 0 | 1 | 0.98883 | -0.21427 | 0.4 | 1 | 1.1 | 0.9
64 | 1 | 0.0060144 | 0.0015073 | 0 | 0 | 1 | 0.98982 | -0.19496 | 0.4 | 1 | 1.1 | 0.9
65 | 1 | 0.0071963 | 0.0018036 | 0 | 0 | 1 | 0.98847 | -0.22118 | 0.4 | 1 | 1.1 | 0.9
66 | 1 | 0 | 0 | 0 | 0 | 1 | 0.99068 | -0.17837 | 0.4 | 1 | 1.1 | 0.9
145 | 1 | 0.0063527 | 0.0015921 | 0 | 0 | 1 | 0.98814 | -0.22759 | 0.4 | 1 | 1.1 | 0.9
140 | 1 | 0 | 0 | 0 | 0 | 1 | 0.99129 | -0.16653 | 0.4 | 1 | 1.1 | 0.9
158 | 1 | 0.0036947 | 0.00092597 | 0 | 0 | 1 | 0.98805 | -0.22937 | 0.4 | 1 | 1.1 | 0.9
169 | 1 | 0.0093754 | 0.0023497 | 0 | 0 | 1 | 0.99253 | -0.14256 | 0.4 | 1 | 1.1 | 0.9
68 | 1 | 0.0025552 | 0.0006404 | 0 | 0 | 1 | 0.99682 | -0.061143 | 0.4 | 1 | 1.1 | 0.9
128 | 1 | 0.00035424 | 8.8782e-05 | 0 | 0 | 1 | 0.99659 | -0.065666 | 0.4 | 1 | 1.1 | 0.9
129 | 1 | 0.0033118 | 0.00083 | 0 | 0 | 1 | 0.99658 | -0.065765 | 0.4 | 1 | 1.1 | 0.9
97 | 1 | 0.0019881 | 0.00049825 | 0 | 0 | 1 | 0.99692 | -0.059161 | 0.4 | 1 | 1.1 | 0.9
98 | 1 | 0 | 0 | 0 | 0 | 1 | 0.99681 | -0.061308 | 0.4 | 1 | 1.1 | 0.9
74 | 1 | 0.001061 | 0.0002659 | 0 | 0 | 1 | 0.98718 | -0.24526 | 0.4 | 1 | 1.1 | 0.9
75 | 1 | 0.00078025 | 0.00019555 | 0 | 0 | 1 | 0.98713 | -0.24638 | 0.4 | 1 | 1.1 | 0.9
76 | 1 | 0.00059105 | 0.00014813 | 0 | 0 | 1 | 0.98789 | -0.23156 | 0.4 | 1 | 1.1 | 0.9
78 | 1 | 0.0037648 | 0.00094355 | 0 | 0 | 1 | 0.98809 | -0.22781 | 0.4 | 1 | 1.1 | 0.9
81 | 1 | 0.00062067 | 0.00015555 | 0 | 0 | 1 | 0.98868 | -0.21638 | 0.4 | 1 | 1.1 | 0.9
79 | 1 | 0.003883 | 0.00097317 | 0 | 0 | 1 | 0.98872 | -0.21563 | 0.4 | 1 | 1.1 | 0.9
80 | 1 | 0.0042658 | 0.0010691 | 0 | 0 | 1 | 0.98934 | -0.20356 | 0.4 | 1 | 1.1 | 0.9
82 | 1 | 0.0051809 | 0.0012985 | 0 | 0 | 1 | 0.98968 | -0.19703 | 0.4 | 1 | 1.1 | 0.9
83 | 1 | 0 | 0 | 0 | 0 | 1 | 0.9909 | -0.17352 | 0.4 | 1 | 1.1 | 0.9
133 | 1 | 0 | 0 | 0 | 0 | 1 | 0.99057 | -0.17997 | 0.4 | 1 | 1.1 | 0.9
134 | 1 | 0 | 0 | 0 | 0 | 1 | 0.99459 | -0.10282 | 0.4 | 1 | 1.1 | 0.9
152 | 1 | 0.0044933 | 0.0011261 | 0 | 0 | 1 | 0.99052 | -0.18094 | 0.4 | 1 | 1.1 | 0.9
151 | 1 | 0.0036808 | 0.00092249 | 0 | 0 | 1 | 0.98941 | -0.20223 | 0.4 | 1 | 1.1 | 0.9
150 | 1 | 0.0019698 | 0.00049367 | 0 | 0 | 1 | 0.99603 | -0.075287 | 0.4 | 1 | 1.1 | 0.9
144 | 1 | 0 | 0 | 0 | 0 | 1 | 0.98071 | -0.37145 | 0.4 | 1 | 1.1 | 0.9
171 | 1 | 0 | 0 | 0 | 0 | 1 | 0.98036 | -0.37821 | 0.4 | 1 | 1.1 | 0.9
248 | 1 | 0.0057626 | 0.0014442 | 0 | 0 | 1 | 0.98051 | -0.37519 | 0.4 | 1 | 1.1 | 0.9
172 | 1 | 0.0080635 | 0.0020209 | 0 | 0 | 1 | 0.98028 | -0.37971 | 0.4 | 1 | 1.1 | 0.9
88 | 1 | 0.00024244 | 6.0761e-05 | 0 | 0 | 1 | 0.97059 | -0.56986 | 0.4 | 1 | 1.1 | 0.9
89 | 1 | 0.00018827 | 4.7184e-05 | 0 | 0 | 1 | 0.97059 | -0.56978 | 0.4 | 1 | 1.1 | 0.9
90 | 1 | 0.0013391 | 0.00033561 | 0 | 0 | 1 | 0.97046 | -0.5724 | 0.4 | 1 | 1.1 | 0.9
91 | 1 | 0 | 0 | 0 | 0 | 1 | 0.97067 | -0.56816 | 0.4 | 1 | 1.1 | 0.9
278 | 1 | 0.0008765 | 0.00021967 | 0 | 0 | 1 | 0.97034 | -0.57476 | 0.4 | 1 | 1.1 | 0.9
139 | 1 | 0 | 0 | 0 | 0 | 1 | 0.97091 | -0.56339 | 0.4 | 1 | 1.1 | 0.9
136 | 1 | 0.00052683 | 0.00013204 | 0 | 0 | 1 | 0.97059 | -0.56968 | 0.4 | 1 | 1.1 | 0.9
197 | 1 | 0 | 0 | 0 | 0 | 1 | 0.97087 | -0.56426 | 0.4 | 1 | 1.1 | 0.9
137 | 1 | 0.00071856 | 0.00018009 | 0 | 0 | 1 | 0.97054 | -0.57083 | 0.4 | 1 | 1.1 | 0.9
94 | 1 | 0.003875 | 0.00097116 | 0 | 0 | 1 | 0.98877 | -0.21464 | 0.4 | 1 | 1.1 | 0.9
167 | 1 | 0.0060794 | 0.0015237 | 0 | 0 | 1 | 0.99662 | -0.065029 | 0.4 | 1 | 1.1 | 0.9
237 | 1 | 0.0003788 | 9.4937e-05 | 0 | 0 | 1 | 0.99661 | -0.065249 | 0.4 | 1 | 1.1 | 0.9
270 | 1 | 0.0092097 | 0.0023082 | 0 | 0 | 1 | 0.98052 | -0.37495 | 0.4 | 1 | 1.1 | 0.9
267 | 1 | 0.0087821 | 0.002201 | 0 | 0 | 1 | 0.98049 | -0.3757 | 0.4 | 1 | 1.1 | 0.9
118 | 1 | 0.0014151 | 0.00035466 | 0 | 0 | 1 | 0.97049 | -0.57179 | 0.4 | 1 | 1.1 | 0.9
138 | 1 | 0.00071362 | 0.00017885 | 0 | 0 | 1 | 0.97051 | -0.57131 | 0.4 | 1 | 1.1 | 0.9
246 | 1 | 0.00082594 | 0.000207 | 0 | 0 | 1 | 0.97026 | -0.57626 | 0.4 | 1 | 1.1 | 0.9
273 | 1 | 0.00073876 | 0.00018515 | 0 | 0 | 1 | 0.97027 | -0.57612 | 0.4 | 1 | 1.1 | 0.9
121 | 1 | 0.00083078 | 0.00020821 | 0 | 0 | 1 | 0.98271 | -0.33223 | 0.4 | 1 | 1.1 | 0.9
122 | 1 | 0.0011657 | 0.00029215 | 0 | 0 | 1 | 0.98271 | -0.33219 | 0.4 | 1 | 1.1 | 0.9
124 | 1 | 0.0012264 | 0.00030737 | 0 | 0 | 1 | 0.98273 | -0.3318 | 0.4 | 1 | 1.1 | 0.9
130 | 1 | 0.00033909 | 8.4983e-05 | 0 | 0 | 1 | 0.99658 | -0.065833 | 0.4 | 1 | 1.1 | 0.9
279 | 1 | 0.00043949 | 0.00011015 | 0 | 0 | 1 | 0.97086 | -0.5644 | 0.4 | 1 | 1.1 | 0.9
280 | 1 | 0 | 0 | 0 | 0 | 1 | 0.97086 | -0.56437 | 0.4 | 1 | 1.1 | 0.9
266 | 1 | 0.007306 | 0.0018311 | 0 | 0 | 1 | 0.97975 | -0.39008 | 0.4 | 1 | 1.1 | 0.9
159 | 1 | 0.0044701 | 0.0011203 | 0 | 0 | 1 | 0.98799 | -0.23052 | 0.4 | 1 | 1.1 | 0.9
281 | 1 | 0 | 0 | 0 | 0 | 1 | 0.97085 | -0.5647 | 0.4 | 1 | 1.1 | 0.9
282 | 1 | 0.00043964 | 0.00011018 | 0 | 0 | 1 | 0.97086 | -0.56447 | 0.4 | 1 | 1.1 | 0.9
274 | 1 | 0.00042877 | 0.00010746 | 0 | 0 | 1 | 0.97028 | -0.57598 | 0.4 | 1 | 1.1 | 0.9
265 | 1 | 0.0063911 | 0.0016018 | 0 | 0 | 1 | 0.97963 | -0.39249 | 0.4 | 1 | 1.1 | 0.9
276 | 1 | 0.00043703 | 0.00010953 | 0 | 0 | 1 | 0.9703 | -0.57556 | 0.4 | 1 | 1.1 | 0.9
277 | 1 | 0.00043083 | 0.00010798 | 0 | 0 | 1 | 0.97031 | -0.57531 | 0.4 | 1 | 1.1 | 0.9
283 | 1 | 0.00043978 | 0.00011022 | 0 | 0 | 1 | 0.97084 | -0.56481 | 0.4 | 1 | 1.1 | 0.9
284 | 1 | 0.0004397 | 0.0001102 | 0 | 0 | 1 | 0.97084 | -0.56484 | 0.4 | 1 | 1.1 | 0.9

## generator_data
GEN_BUS | PG | QG | QMAX | QMIN | VG | MBASE | GEN_STATUS | PMAX | PMIN
45 | 0.30978 | 0.079006 | 10 | -10 | 1 | 100 | 1 | 10 | 0

## branch_data
F_BUS | T_BUS | BR_R | BR_X | BR_B | RATE_A | RATE_B | RATE_C | TAP | SHIFT | BR_STATUS | ANGMIN | ANGMAX | P_in | Q_in | P_out | Q_out
1 | 2 | 11.7397 | 7.5134 | 1.9714e-08 | 0 | 0 | 0 | 0 | 0 | 1 | -90 | 90 | -0.001263 | -0.00031656 | 0.0012632 | 0.00031481
2 | 3 | 3.6859 | 2.359 | 6.1896e-09 | 0 | 0 | 0 | 0 | 0 | 1 | -90 | 90 | -0.0017832 | -0.00044513 | 0.0017833 | 0.00044462
3 | 4 | 1.1616 | 0.7434 | 3.9012e-09 | 0 | 0 | 0 | 0 | 0 | 1 | -90 | 90 | -0.020755 | -0.0052252 | 0.020761 | 0.0052284
3 | 5 | 2.5862 | 1.6552 | 8.6858e-09 | 0 | 0 | 0 | 0 | 0 | 1 | -90 | 90 | 0.018972 | 0.0047806 | -0.018962 | -0.0047748
16 | 17 | 1.0308 | 0.65971 | 1.731e-09 | 0 | 0 | 0 | 0 | 0 | 1 | -90 | 90 | -0.00067229 | -0.0001685 | 0.0006723 | 0.00016834
17 | 15 | 1.5329 | 0.98105 | 2.5741e-09 | 0 | 0 | 0 | 0 | 0 | 1 | -90 | 90 | -0.0006723 | -0.00016834 | 0.00067231 | 0.0001681
135 | 9 | 10.6456 | 6.8132 | 3.5754e-08 | 0 | 0 | 0 | 0 | 0 | 1 | -90 | 90 | 0.035173 | 0.0089124 | -0.035028 | -0.0088233
135 | 32 | 0.71132 | 0.45524 | 2.389e-09 | 0 | 0 | 0 | 0 | 0 | 1 | -90 | 90 | -0.037914 | -0.0095995 | 0.037926 | 0.0096064
9 | 170 | 1.2638 | 0.80885 | 4.2446e-09 | 0 | 0 | 0 | 0 | 0 | 1 | -90 | 90 | 0.035028 | 0.0088234 | -0.035011 | -0.0088128
32 | 31 | 1.009 | 0.64575 | 3.3887e-09 | 0 | 0 | 0 | 0 | 0 | 1 | -90 | 90 | -0.037926 | -0.0096064 | 0.037942 | 0.0096163
4 | 6 | 3.4654 | 2.2178 | 1.1639e-08 | 0 | 0 | 0 | 0 | 0 | 1 | -90 | 90 | -0.020761 | -0.0052284 | 0.020778 | 0.0052379
5 | 18 | 3.5347 | 2.2622 | 1.1871e-08 | 0 | 0 | 0 | 0 | 0 | 1 | -90 | 90 | 0.018962 | 0.0047748 | -0.018947 | -0.0047669
6 | 7 | 0.24798 | 0.15871 | 8.3286e-10 | 0 | 0 | 0 | 0 | 0 | 1 | -90 | 90 | -0.024269 | -0.006113 | 0.024271 | 0.006114
18 | 14 | 10.8779 | 6.9619 | 1.8267e-08 | 0 | 0 | 0 | 0 | 0 | 1 | -90 | 90 | 0.018731 | 0.0047127 | -0.018688 | -0.0046871
170 | 8 | 0.0062013 | 0.0039689 | 2.0827e-11 | 0 | 0 | 0 | 0 | 0 | 1 | -90 | 90 | 0.03156 | 0.0079479 | -0.03156 | -0.0079478
7 | 8 | 2.2684 | 1.4518 | 7.6187e-09 | 0 | 0 | 0 | 0 | 0 | 1 | -90 | 90 | -0.0281 | -0.0070736 | 0.02812 | 0.0070856
14 | 15 | 2.2416 | 1.4346 | 3.7643e-09 | 0 | 0 | 0 | 0 | 0 | 1 | -90 | 90 | 0.013515 | 0.0033929 | -0.013511 | -0.0033903
14 | 13 | 19.6391 | 12.569 | 3.2979e-08 | 0 | 0 | 0 | 0 | 0 | 1 | -90 | 90 | 0.0041471 | 0.0010371 | -0.0041434 | -0.0010378
247 | 21 | 7.1696 | 4.5885 | 1.204e-08 | 0 | 0 | 0 | 0 | 0 | 1 | -90 | 90 | -0.011921 | -0.0029876 | 0.011932 | 0.0029938
247 | 195 | 3.6122 | 2.3118 | 6.0659e-09 | 0 | 0 | 0 | 0 | 0 | 1 | -90 | 90 | 0.011464 | 0.0028731 | -0.011459 | -0.0028703
21 | 20 | 0.88816 | 0.56842 | 1.4915e-09 | 0 | 0 | 0 | 0 | 0 | 1 | -90 | 90 | -0.012147 | -0.0030476 | 0.012149 | 0.0030484
195 | 139 | 2.2296 | 1.4269 | 3.7441e-09 | 0 | 0 | 0 | 0 | 0 | 1 | -90 | 90 | 0.010647 | 0.0026669 | -0.010644 | -0.0026654
10 | 11 | 1.6002 | 1.0242 | 2.6872e-09 | 0 | 0 | 0 | 0 | 0 | 1 | -90 | 90 | -0.0021996 | -0.00055105 | 0.0021997 | 0.00055085
10 | 12 | 1.6744 | 1.0716 | 2.8118e-09 | 0 | 0 | 0 | 0 | 0 | 1 | -90 | 90 | 0.00072559 | 0.0001816 | -0.00072558 | -0.00018186
11 | 13 | 1.2133 | 0.77653 | 2.0375e-09 | 0 | 0 | 0 | 0 | 0 | 1 | -90 | 90 | -0.0025597 | -0.00064109 | 0.0025598 | 0.00064095
15 | 20 | 1.5955 | 1.0211 | 2.6793e-09 | 0 | 0 | 0 | 0 | 0 | 1 | -90 | 90 | 0.012838 | 0.0032222 | -0.012835 | -0.0032205
29 | 30 | 1.0438 | 0.66804 | 1.7528e-09 | 0 | 0 | 0 | 0 | 0 | 1 | -90 | 90 | 0.0017134 | 0.00042927 | -0.0017134 | -0.00042942
29 | 31 | 1.0457 | 0.66926 | 1.7561e-09 | 0 | 0 | 0 | 0 | 0 | 1 | -90 | 90 | -0.0061247 | -0.0015349 | 0.0061252 | 0.001535
31 | 33 | 0.073842 | 0.047259 | 2.48e-10 | 0 | 0 | 0 | 0 | 0 | 1 | -90 | 90 | -0.044067 | -0.011151 | 0.044068 | 0.011152
33 | 34 | 1.0091 | 0.64585 | 3.3893e-09 | 0 | 0 | 0 | 0 | 0 | 1 | -90 | 90 | -0.056627 | -0.0143 | 0.056663 | 0.014322
34 | 35 | 0.97327 | 0.6229 | 3.2688e-09 | 0 | 0 | 0 | 0 | 0 | 1 | -90 | 90 | -0.064488 | -0.016283 | 0.064532 | 0.016311
35 | 36 | 0.55704 | 0.3565 | 1.8708e-09 | 0 | 0 | 0 | 0 | 0 | 1 | -90 | 90 | -0.070181 | -0.017727 | 0.070211 | 0.017746
35 | 37 | 0.32973 | 0.21103 | 5.5371e-10 | 0 | 0 | 0 | 0 | 0 | 1 | -90 | 90 | 0.0056489 | 0.0014156 | -0.0056488 | -0.0014155
36 | 92 | 1.2098 | 0.77427 | 4.0632e-09 | 0 | 0 | 0 | 0 | 0 | 1 | -90 | 90 | -0.07338 | -0.01854 | 0.073452 | 0.018585
37 | 112 | 1.5406 | 0.986 | 2.5871e-09 | 0 | 0 | 0 | 0 | 0 | 1 | -90 | 90 | 0.0028658 | 0.00071806 | -0.0028657 | -0.00071822
92 | 93 | 0.77902 | 0.49857 | 2.6164e-09 | 0 | 0 | 0 | 0 | 0 | 1 | -90 | 90 | -0.076283 | -0.019295 | 0.076333 | 0.019326
93 | 94 | 0.18772 | 0.12014 | 6.3047e-10 | 0 | 0 | 0 | 0 | 0 | 1 | -90 | 90 | -0.078682 | -0.019915 | 0.078695 | 0.019923
38 | 39 | 0.25147 | 0.16094 | 4.2228e-10 | 0 | 0 | 0 | 0 | 0 | 1 | -90 | 90 | 0.0027979 | 0.00070119 | -0.0027979 | -0.00070121
38 | 40 | 1.407 | 0.90047 | 2.3627e-09 | 0 | 0 | 0 | 0 | 0 | 1 | -90 | 90 | -0.0051943 | -0.0013018 | 0.0051947 | 0.0013018
40 | 42 | 0.093194 | 0.059644 | 1.565e-10 | 0 | 0 | 0 | 0 | 0 | 1 | -90 | 90 | -0.0078661 | -0.0019713 | 0.0078661 | 0.0019713
42 | 45 | 0.99547 | 0.6371 | 1.6717e-09 | 0 | 0 | 0 | 0 | 0 | 1 | -90 | 90 | -0.012231 | -0.0030653 | 0.012233 | 0.0030661
41 | 69 | 2.8756 | 1.8404 | 4.8289e-09 | 0 | 0 | 0 | 0 | 0 | 1 | -90 | 90 | -0.0030035 | -0.00075276 | 0.0030038 | 0.00075245
69 | 71 | 0.71346 | 0.45661 | 1.1981e-09 | 0 | 0 | 0 | 0 | 0 | 1 | -90 | 90 | 0.0063148 | 0.0015824 | -0.0063145 | -0.0015823
69 | 67 | 1.2901 | 0.82568 | 2.1665e-09 | 0 | 0 | 0 | 0 | 0 | 1 | -90 | 90 | -0.0093186 | -0.0023349 | 0.0093198 | 0.0023354
45 | 47 | 0.29968 | 0.19179 | 1.0065e-09 | 0 | 0 | 0 | 0 | 0 | 1 | -90 | 90 | 0.25 | 0.063982 | -0.2498 | -0.063854
45 | 43 | 0.6211 | 0.3975 | 1.043e-09 | 0 | 0 | 0 | 0 | 0 | 1 | -90 | 90 | 0.047548 | 0.011958 | -0.047534 | -0.011949
71 | 128 | 0.69522 | 0.44494 | 1.1675e-09 | 0 | 0 | 0 | 0 | 0 | 1 | -90 | 90 | 0.0040052 | 0.0010036 | -0.0040051 | -0.0010036
67 | 68 | 0.063031 | 0.04034 | 1.0585e-10 | 0 | 0 | 0 | 0 | 0 | 1 | -90 | 90 | -0.013077 | -0.0032771 | 0.013077 | 0.0032772
47 | 148 | 0.69874 | 0.44719 | 2.3467e-09 | 0 | 0 | 0 | 0 | 0 | 1 | -90 | 90 | 0.24808 | 0.063423 | -0.24762 | -0.06313
43 | 44 | 1.8247 | 1.1678 | 3.0641e-09 | 0 | 0 | 0 | 0 | 0 | 1 | -90 | 90 | 0.043295 | 0.010887 | -0.043259 | -0.010864
44 | 46 | 0.13436 | 0.085992 | 2.2563e-10 | 0 | 0 | 0 | 0 | 0 | 1 | -90 | 90 | 0.040847 | 0.010259 | -0.040844 | -0.010258
46 | 54 | 2.631 | 1.6838 | 4.4181e-09 | 0 | 0 | 0 | 0 | 0 | 1 | -90 | 90 | 0.038428 | 0.0096521 | -0.038387 | -0.0096261
54 | 55 | 0.74343 | 0.47579 | 1.2484e-09 | 0 | 0 | 0 | 0 | 0 | 1 | -90 | 90 | 0.016516 | 0.004141 | -0.016514 | -0.0041397
54 | 56 | 0.79539 | 0.50905 | 1.3357e-09 | 0 | 0 | 0 | 0 | 0 | 1 | -90 | 90 | 0.021871 | 0.0054851 | -0.021867 | -0.0054826
148 | 149 | 0.32449 | 0.20768 | 1.0898e-09 | 0 | 0 | 0 | 0 | 0 | 1 | -90 | 90 | 0.24271 | 0.061899 | -0.2425 | -0.061769
55 | 72 | 1.0901 | 0.69763 | 1.8305e-09 | 0 | 0 | 0 | 0 | 0 | 1 | -90 | 90 | 0.014399 | 0.0036099 | -0.014397 | -0.0036085
56 | 84 | 0.25331 | 0.16212 | 4.2537e-10 | 0 | 0 | 0 | 0 | 0 | 1 | -90 | 90 | 0.019952 | 0.0050026 | -0.019951 | -0.0050019
149 | 150 | 0.056354 | 0.036066 | 1.8927e-10 | 0 | 0 | 0 | 0 | 0 | 1 | -90 | 90 | 0.23802 | 0.060645 | -0.23799 | -0.060623
48 | 49 | 1.1396 | 0.72933 | 1.9137e-09 | 0 | 0 | 0 | 0 | 0 | 1 | -90 | 90 | -0.066386 | -0.016718 | 0.066441 | 0.016753
48 | 50 | 1.9365 | 1.2394 | 3.2519e-09 | 0 | 0 | 0 | 0 | 0 | 1 | -90 | 90 | 0.062363 | 0.015709 | -0.06228 | -0.015657
49 | 51 | 0.17504 | 0.11202 | 2.9393e-10 | 0 | 0 | 0 | 0 | 0 | 1 | -90 | 90 | -0.067038 | -0.016902 | 0.067046 | 0.016908
50 | 52 | 0.72953 | 0.4669 | 1.2251e-09 | 0 | 0 | 0 | 0 | 0 | 1 | -90 | 90 | 0.026435 | 0.0066399 | -0.026429 | -0.0066364
50 | 53 | 1.1569 | 0.74039 | 1.9427e-09 | 0 | 0 | 0 | 0 | 0 | 1 | -90 | 90 | 0.035845 | 0.009017 | -0.035829 | -0.0090067
51 | 96 | 0.77938 | 0.49881 | 2.6176e-09 | 0 | 0 | 0 | 0 | 0 | 1 | -90 | 90 | -0.071205 | -0.01795 | 0.071248 | 0.017977
52 | 127 | 2.395 | 1.5328 | 4.0219e-09 | 0 | 0 | 0 | 0 | 0 | 1 | -90 | 90 | 0.0048891 | 0.0012249 | -0.0048885 | -0.0012249
52 | 95 | 1.0344 | 0.66203 | 1.7371e-09 | 0 | 0 | 0 | 0 | 0 | 1 | -90 | 90 | 0.02154 | 0.0054115 | -0.021535 | -0.0054083
53 | 108 | 1.2858 | 0.82294 | 2.1593e-09 | 0 | 0 | 0 | 0 | 0 | 1 | -90 | 90 | 0.031763 | 0.0079877 | -0.031749 | -0.0079788
96 | 77 | 0.30002 | 0.19201 | 1.0076e-09 | 0 | 0 | 0 | 0 | 0 | 1 | -90 | 90 | -0.072198 | -0.018215 | 0.072215 | 0.018226
127 | 126 | 0.50689 | 0.32441 | 8.512e-10 | 0 | 0 | 0 | 0 | 0 | 1 | -90 | 90 | 0.0040562 | 0.0010163 | -0.0040561 | -0.0010163
95 | 60 | 0.59445 | 0.38045 | 9.9824e-10 | 0 | 0 | 0 | 0 | 0 | 1 | -90 | 90 | 0.020511 | 0.0051516 | -0.020508 | -0.00515
108 | 141 | 4.0617 | 2.5995 | 6.8207e-09 | 0 | 0 | 0 | 0 | 0 | 1 | -90 | 90 | 0.031749 | 0.0079788 | -0.031704 | -0.0079506
77 | 75 | 0.68981 | 0.44148 | 2.3168e-09 | 0 | 0 | 0 | 0 | 0 | 1 | -90 | 90 | -0.072958 | -0.018412 | 0.072998 | 0.018438
126 | 124 | 1.2283 | 0.78611 | 2.0626e-09 | 0 | 0 | 0 | 0 | 0 | 1 | -90 | 90 | 0.003223 | 0.00080749 | -0.0032229 | -0.0008076
60 | 58 | 2.2122 | 1.4158 | 3.7148e-09 | 0 | 0 | 0 | 0 | 0 | 1 | -90 | 90 | 0.019017 | 0.0047764 | -0.019009 | -0.0047711
141 | 270 | 1.3604 | 0.87066 | 2.2845e-09 | 0 | 0 | 0 | 0 | 0 | 1 | -90 | 90 | 0.0092109 | 0.0023088 | -0.0092096 | -0.0023082
141 | 267 | 0.70182 | 0.44917 | 1.1786e-09 | 0 | 0 | 0 | 0 | 0 | 1 | -90 | 90 | 0.022493 | 0.0056418 | -0.022489 | -0.0056394
72 | 73 | 1.6375 | 1.048 | 2.7498e-09 | 0 | 0 | 0 | 0 | 0 | 1 | -90 | 90 | 0.011796 | 0.0029566 | -0.011793 | -0.0029553
84 | 70 | 0.8742 | 0.55949 | 1.468e-09 | 0 | 0 | 0 | 0 | 0 | 1 | -90 | 90 | 0.017799 | 0.0044627 | -0.017796 | -0.004461
73 | 97 | 0.2779 | 0.17786 | 4.6667e-10 | 0 | 0 | 0 | 0 | 0 | 1 | -90 | 90 | 0.0084483 | 0.002117 | -0.0084481 | -0.0021169
70 | 68 | 1.3088 | 0.83762 | 2.1978e-09 | 0 | 0 | 0 | 0 | 0 | 1 | -90 | 90 | 0.015636 | 0.0039196 | -0.015633 | -0.0039176
57 | 58 | 1.3671 | 0.87494 | 2.2957e-09 | 0 | 0 | 0 | 0 | 0 | 1 | -90 | 90 | -0.018396 | -0.0046158 | 0.018401 | 0.0046189
57 | 59 | 1.3954 | 0.89303 | 2.3432e-09 | 0 | 0 | 0 | 0 | 0 | 1 | -90 | 90 | 0.017803 | 0.0044673 | -0.017798 | -0.0044644
59 | 61 | 1.376 | 0.88062 | 2.3106e-09 | 0 | 0 | 0 | 0 | 0 | 1 | -90 | 90 | 0.016883 | 0.0042349 | -0.016878 | -0.0042324
61 | 85 | 0.75878 | 0.48562 | 1.2742e-09 | 0 | 0 | 0 | 0 | 0 | 1 | -90 | 90 | 0.016061 | 0.0040275 | -0.016059 | -0.0040263
85 | 86 | 3.2223 | 2.0623 | 5.4112e-09 | 0 | 0 | 0 | 0 | 0 | 1 | -90 | 90 | 0.0057653 | 0.0014448 | -0.0057641 | -0.0014446
85 | 87 | 4.4681 | 2.8596 | 7.5031e-09 | 0 | 0 | 0 | 0 | 0 | 1 | -90 | 90 | 0.010294 | 0.0025815 | -0.010288 | -0.0025788
86 | 144 | 1.504 | 0.96255 | 2.5256e-09 | 0 | 0 | 0 | 0 | 0 | 1 | -90 | 90 | 0.0057641 | 0.0014446 | -0.0057635 | -0.0014445
87 | 171 | 1.2926 | 0.82728 | 2.1707e-09 | 0 | 0 | 0 | 0 | 0 | 1 | -90 | 90 | 0.0080649 | 0.0020216 | -0.008064 | -0.0020212
62 | 63 | 1.877 | 1.2013 | 3.1521e-09 | 0 | 0 | 0 | 0 | 0 | 1 | -90 | 90 | 0.028169 | 0.0070698 | -0.028153 | -0.0070598
62 | 64 | 0.9082 | 0.58124 | 1.5251e-09 | 0 | 0 | 0 | 0 | 0 | 1 | -90 | 90 | -0.03512 | -0.0088119 | 0.035132 | 0.0088195
63 | 65 | 1.3956 | 0.89318 | 2.3436e-09 | 0 | 0 | 0 | 0 | 0 | 1 | -90 | 90 | 0.021726 | 0.0054491 | -0.021719 | -0.0054448
64 | 66 | 1.7734 | 1.135 | 2.978e-09 | 0 | 0 | 0 | 0 | 0 | 1 | -90 | 90 | -0.041146 | -0.010327 | 0.041179 | 0.010347
65 | 145 | 1.9323 | 1.2367 | 3.2448e-09 | 0 | 0 | 0 | 0 | 0 | 1 | -90 | 90 | 0.014523 | 0.0036412 | -0.014518 | -0.0036387
66 | 140 | 1.2687 | 0.81195 | 2.1304e-09 | 0 | 0 | 0 | 0 | 0 | 1 | -90 | 90 | -0.041179 | -0.010347 | 0.041202 | 0.010362
145 | 158 | 0.95281 | 0.6098 | 1.6e-09 | 0 | 0 | 0 | 0 | 0 | 1 | -90 | 90 | 0.0081657 | 0.0020466 | -0.008165 | -0.0020463
140 | 169 | 2.5709 | 1.6453 | 4.3172e-09 | 0 | 0 | 0 | 0 | 0 | 1 | -90 | 90 | -0.041202 | -0.010362 | 0.04125 | 0.010392
158 | 159 | 1.1262 | 0.72076 | 1.8912e-09 | 0 | 0 | 0 | 0 | 0 | 1 | -90 | 90 | 0.0044704 | 0.0011203 | -0.0044701 | -0.0011203
169 | 134 | 3.4831 | 2.2292 | 5.849e-09 | 0 | 0 | 0 | 0 | 0 | 1 | -90 | 90 | -0.050625 | -0.012742 | 0.050721 | 0.012803
128 | 129 | 0.12083 | 0.077329 | 2.029e-10 | 0 | 0 | 0 | 0 | 0 | 1 | -90 | 90 | 0.0036509 | 0.00091483 | -0.0036508 | -0.00091484
129 | 130 | 0.89135 | 0.57047 | 1.4968e-09 | 0 | 0 | 0 | 0 | 0 | 1 | -90 | 90 | 0.00033909 | 8.4835e-05 | -0.00033909 | -8.4983e-05
97 | 98 | 1.4804 | 0.94745 | 2.486e-09 | 0 | 0 | 0 | 0 | 0 | 1 | -90 | 90 | 0.0064601 | 0.0016186 | -0.0064594 | -0.0016185
98 | 167 | 2.5648 | 1.6415 | 4.3069e-09 | 0 | 0 | 0 | 0 | 0 | 1 | -90 | 90 | 0.0064594 | 0.0016185 | -0.0064583 | -0.0016182
74 | 75 | 0.066696 | 0.042686 | 2.24e-10 | 0 | 0 | 0 | 0 | 0 | 1 | -90 | 90 | 0.073782 | 0.018636 | -0.073778 | -0.018633
74 | 76 | 0.80372 | 0.51438 | 2.6993e-09 | 0 | 0 | 0 | 0 | 0 | 1 | -90 | 90 | -0.074843 | -0.018902 | 0.074892 | 0.018933
76 | 78 | 0.21869 | 0.13996 | 7.345e-10 | 0 | 0 | 0 | 0 | 0 | 1 | -90 | 90 | -0.075483 | -0.019081 | 0.075497 | 0.01909
78 | 81 | 0.63527 | 0.40657 | 2.1336e-09 | 0 | 0 | 0 | 0 | 0 | 1 | -90 | 90 | -0.079262 | -0.020033 | 0.079305 | 0.020061
81 | 79 | 0.041353 | 0.026466 | 1.3888e-10 | 0 | 0 | 0 | 0 | 0 | 1 | -90 | 90 | -0.079926 | -0.020216 | 0.079929 | 0.020218
79 | 80 | 0.63462 | 0.40616 | 2.1314e-09 | 0 | 0 | 0 | 0 | 0 | 1 | -90 | 90 | -0.083812 | -0.021191 | 0.08386 | 0.021222
80 | 82 | 0.32739 | 0.20953 | 1.0996e-09 | 0 | 0 | 0 | 0 | 0 | 1 | -90 | 90 | -0.088126 | -0.022291 | 0.088154 | 0.022309
82 | 83 | 1.1138 | 0.71285 | 3.7409e-09 | 0 | 0 | 0 | 0 | 0 | 1 | -90 | 90 | -0.093335 | -0.023607 | 0.09344 | 0.023674
83 | 133 | 0.31449 | 0.20128 | 1.0562e-09 | 0 | 0 | 0 | 0 | 0 | 1 | -90 | 90 | 0.090914 | 0.023051 | -0.090886 | -0.023033
83 | 134 | 1.7066 | 1.0922 | 5.7316e-09 | 0 | 0 | 0 | 0 | 0 | 1 | -90 | 90 | -0.18435 | -0.046725 | 0.18498 | 0.047127
133 | 152 | 0.95027 | 0.60817 | 1.5958e-09 | 0 | 0 | 0 | 0 | 0 | 1 | -90 | 90 | 0.0044935 | 0.0011261 | -0.0044933 | -0.0011261
133 | 151 | 1.1405 | 0.72995 | 3.8305e-09 | 0 | 0 | 0 | 0 | 0 | 1 | -90 | 90 | 0.086392 | 0.021907 | -0.0863 | -0.021848
134 | 150 | 0.52355 | 0.33507 | 1.7584e-09 | 0 | 0 | 0 | 0 | 0 | 1 | -90 | 90 | -0.2357 | -0.05993 | 0.23602 | 0.06013
151 | 94 | 0.66342 | 0.42459 | 2.2281e-09 | 0 | 0 | 0 | 0 | 0 | 1 | -90 | 90 | 0.082619 | 0.020926 | -0.08257 | -0.020895
144 | 248 | 2.7946 | 1.7886 | 4.693e-09 | 0 | 0 | 0 | 0 | 0 | 1 | -90 | 90 | 0.0057635 | 0.0014445 | -0.0057625 | -0.0014443
171 | 172 | 0.80018 | 0.51212 | 1.3437e-09 | 0 | 0 | 0 | 0 | 0 | 1 | -90 | 90 | 0.008064 | 0.0020212 | -0.0080634 | -0.0020209
88 | 89 | 0.058949 | 0.037728 | 9.8992e-11 | 0 | 0 | 0 | 0 | 0 | 1 | -90 | 90 | -0.0053204 | -0.0013327 | 0.0053204 | 0.0013327
88 | 90 | 2.1121 | 1.3517 | 3.5468e-09 | 0 | 0 | 0 | 0 | 0 | 1 | -90 | 90 | 0.005078 | 0.001272 | -0.0050774 | -0.0012719
89 | 91 | 1.2472 | 0.79822 | 2.0944e-09 | 0 | 0 | 0 | 0 | 0 | 1 | -90 | 90 | -0.0055087 | -0.0013799 | 0.0055091 | 0.00138
90 | 278 | 2.6687 | 1.708 | 4.4815e-09 | 0 | 0 | 0 | 0 | 0 | 1 | -90 | 90 | 0.0037383 | 0.00093627 | -0.0037379 | -0.00093643
91 | 139 | 2.2631 | 1.4484 | 3.8004e-09 | 0 | 0 | 0 | 0 | 0 | 1 | -90 | 90 | -0.0088836 | -0.002225 | 0.0088856 | 0.0022259
91 | 136 | 1.9102 | 1.2225 | 3.2078e-09 | 0 | 0 | 0 | 0 | 0 | 1 | -90 | 90 | 0.0033745 | 0.00084503 | -0.0033743 | -0.00084518
278 | 277 | 0.80181 | 0.51316 | 1.3465e-09 | 0 | 0 | 0 | 0 | 0 | 1 | -90 | 90 | 0.0028614 | 0.00071674 | -0.0028613 | -0.00071682
139 | 197 | 2.0881 | 1.3364 | 3.5065e-09 | 0 | 0 | 0 | 0 | 0 | 1 | -90 | 90 | 0.0017587 | 0.00043947 | -0.0017586 | -0.00043975
136 | 137 | 1.7062 | 1.092 | 2.8651e-09 | 0 | 0 | 0 | 0 | 0 | 1 | -90 | 90 | 0.0028474 | 0.00071314 | -0.0028473 | -0.00071331
197 | 279 | 1.2664 | 0.8105 | 2.1266e-09 | 0 | 0 | 0 | 0 | 0 | 1 | -90 | 90 | 0.00043948 | 0.00010995 | -0.00043948 | -0.00011015
197 | 280 | 0.34937 | 0.2236 | 5.8669e-10 | 0 | 0 | 0 | 0 | 0 | 1 | -90 | 90 | 0.0013191 | 0.0003298 | -0.0013191 | -0.00032985
137 | 138 | 0.95159 | 0.60902 | 1.598e-09 | 0 | 0 | 0 | 0 | 0 | 1 | -90 | 90 | 0.0021287 | 0.00053321 | -0.0021287 | -0.00053333
167 | 237 | 2.5831 | 1.6532 | 4.3378e-09 | 0 | 0 | 0 | 0 | 0 | 1 | -90 | 90 | 0.00037881 | 9.4509e-05 | -0.0003788 | -9.4937e-05
267 | 266 | 4.5197 | 2.8926 | 7.5898e-09 | 0 | 0 | 0 | 0 | 0 | 1 | -90 | 90 | 0.013707 | 0.0034384 | -0.013698 | -0.0034331
118 | 138 | 1.4237 | 0.9112 | 2.3908e-09 | 0 | 0 | 0 | 0 | 0 | 1 | -90 | 90 | -0.0014151 | -0.00035468 | 0.0014151 | 0.00035447
246 | 273 | 0.70585 | 0.45174 | 1.1853e-09 | 0 | 0 | 0 | 0 | 0 | 1 | -90 | 90 | -0.00082592 | -0.00020701 | 0.00082592 | 0.0002069
273 | 274 | 0.39154 | 0.25058 | 6.575e-10 | 0 | 0 | 0 | 0 | 0 | 1 | -90 | 90 | -0.0015647 | -0.00039206 | 0.0015647 | 0.00039201
121 | 122 | 0.18966 | 0.12138 | 3.1849e-10 | 0 | 0 | 0 | 0 | 0 | 1 | -90 | 90 | -0.00083077 | -0.00020821 | 0.00083077 | 0.00020819
122 | 124 | 0.8567 | 0.54829 | 1.4386e-09 | 0 | 0 | 0 | 0 | 0 | 1 | -90 | 90 | -0.0019965 | -0.00050034 | 0.0019965 | 0.00050023
280 | 281 | 1.563 | 1.0004 | 2.6248e-09 | 0 | 0 | 0 | 0 | 0 | 1 | -90 | 90 | 0.00087947 | 0.00021981 | -0.00087946 | -0.00022005
280 | 282 | 0.9693 | 0.62035 | 1.6277e-09 | 0 | 0 | 0 | 0 | 0 | 1 | -90 | 90 | 0.00043963 | 0.00011004 | -0.00043962 | -0.00011019
266 | 265 | 1.6223 | 1.0383 | 2.7243e-09 | 0 | 0 | 0 | 0 | 0 | 1 | -90 | 90 | 0.0063917 | 0.001602 | -0.006391 | -0.0016018
281 | 283 | 1.0754 | 0.68825 | 1.8059e-09 | 0 | 0 | 0 | 0 | 0 | 1 | -90 | 90 | 0.00043977 | 0.00011006 | -0.00043976 | -0.00011022
281 | 284 | 1.3161 | 0.8423 | 2.2101e-09 | 0 | 0 | 0 | 0 | 0 | 1 | -90 | 90 | 0.00043969 | 0.00011 | -0.00043969 | -0.0001102
274 | 276 | 0.88597 | 0.56702 | 1.4878e-09 | 0 | 0 | 0 | 0 | 0 | 1 | -90 | 90 | -0.0019934 | -0.00049947 | 0.0019935 | 0.00049936
276 | 277 | 0.44043 | 0.28188 | 7.3961e-10 | 0 | 0 | 0 | 0 | 0 | 1 | -90 | 90 | -0.0024305 | -0.00060889 | 0.0024305 | 0.00060884