## bus_data
BUS_I | BUS_TYPE | Pd | Qd | Gs | Bs | area | Vm | Va | baseKV | zone | Vmax | Vmin
1 | 3 | 0.094656 | 0.023723 | 0 | 0 | 1 | 1 | 0 | 0.4 | 1 | 1.1 | 0.9
2 | 1 | 0 | 0 | 0 | 0 | 1 | 0.99802 | -0.037746 | 0.4 | 1 | 1.1 | 0.9
3 | 1 | 0 | 0 | 0 | 0 | 1 | 0.99793 | -0.039627 | 0.4 | 1 | 1.1 | 0.9
5 | 1 | 0 | 0 | 0 | 0 | 1 | 0.99704 | -0.056569 | 0.4 | 1 | 1.1 | 0.9
8 | 1 | 0 | 0 | 0 | 0 | 1 | 0.99301 | -0.13443 | 0.4 | 1 | 1.1 | 0.9
4 | 1 | 0 | 0 | 0 | 0 | 1 | 0.99314 | -0.13119 | 0.4 | 1 | 1.1 | 0.9
24 | 1 | 0 | 0 | 0 | 0 | 1 | 0.99228 | -0.14784 | 0.4 | 1 | 1.1 | 0.9
22 | 1 | 0 | 0 | 0 | 0 | 1 | 0.98814 | -0.22764 | 0.4 | 1 | 1.1 | 0.9
31 | 1 | 0.014465 | 0.0036254 | 0 | 0 | 1 | 0.99294 | -0.1351 | 0.4 | 1 | 1.1 | 0.9
17 | 1 | 0.01689 | 0.0042331 | 0 | 0 | 1 | 0.99642 | -0.068415 | 0.4 | 1 | 1.1 | 0.9
20 | 1 | 0.025009 | 0.0062679 | 0 | 0 | 1 | 0.99663 | -0.064398 | 0.4 | 1 | 1.1 | 0.9
7 | 1 | 0 | 0 | 0 | 0 | 1 | 0.99256 | -0.14315 | 0.4 | 1 | 1.1 | 0.9
11 | 1 | 0 | 0 | 0 | 0 | 1 | 0.99234 | -0.14736 | 0.4 | 1 | 1.1 | 0.9
18 | 1 | 0.072469 | 0.018163 | 0 | 0 | 1 | 0.99284 | -0.13763 | 0.4 | 1 | 1.1 | 0.9
29 | 1 | 0.0052108 | 0.001306 | 0 | 0 | 1 | 0.99199 | -0.15361 | 0.4 | 1 | 1.1 | 0.9
21 | 1 | 0.011208 | 0.002809 | 0 | 0 | 1 | 0.98699 | -0.24993 | 0.4 | 1 | 1.1 | 0.9
30 | 1 | 0.0070886 | 0.0017766 | 0 | 0 | 1 | 0.99273 | -0.13921 | 0.4 | 1 | 1.1 | 0.9
16 | 1 | 0.019925 | 0.0049936 | 0 | 0 | 1 | 0.99622 | -0.072359 | 0.4 | 1 | 1.1 | 0.9
28 | 1 | 0.011673 | 0.0029255 | 0 | 0 | 1 | 0.99169 | -0.15934 | 0.4 | 1 | 1.1 | 0.9
12 | 1 | 0 | 0 | 0 | 0 | 1 | 0.99225 | -0.14901 | 0.4 | 1 | 1.1 | 0.9
19 | 1 | 0.0058086 | 0.0014558 | 0 | 0 | 1 | 0.99218 | -0.1504 | 0.4 | 1 | 1.1 | 0.9
34 | 1 | 0 | 0 | 0 | 0 | 1 | 0.99222 | -0.14975 | 0.4 | 1 | 1.1 | 0.9
32 | 1 | 0.00094234 | 0.00023617 | 0 | 0 | 1 | 0.99214 | -0.15119 | 0.4 | 1 | 1.1 | 0.9
9 | 1 | 0.015849 | 0.003972 | 0 | 0 | 1 | 0.98369 | -0.31414 | 0.4 | 1 | 1.1 | 0.9
10 | 1 | 0 | 0 | 0 | 0 | 1 | 0.98383 | -0.31155 | 0.4 | 1 | 1.1 | 0.9
15 | 1 | 0.0054177 | 0.0013578 | 0 | 0 | 1 | 0.99606 | -0.075374 | 0.4 | 1 | 1.1 | 0.9
13 | 1 | 0 | 0 | 0 | 0 | 1 | 0.98395 | -0.30915 | 0.4 | 1 | 1.1 | 0.9
14 | 1 | 0 | 0 | 0 | 0 | 1 | 0.98298 | -0.32799 | 0.4 | 1 | 1.1 | 0.9
38 | 1 | 0.0045475 | 0.0011397 | 0 | 0 | 1 | 0.984 | -0.30816 | 0.4 | 1 | 1.1 | 0.9
37 | 1 | 0.011204 | 0.002808 | 0 | 0 | 1 | 0.98289 | -0.32977 | 0.4 | 1 | 1.1 | 0.9
36 | 1 | 0.0053467 | 0.00134 | 0 | 0 | 1 | 0.98281 | -0.33146 | 0.4 | 1 | 1.1 | 0.9
40 | 1 | 0.0013901 | 0.0003484 | 0 | 0 | 1 | 0.99217 | -0.15073 | 0.4 | 1 | 1.1 | 0.9
33 | 1 | 0 | 0 | 0 | 0 | 1 | 0.99206 | -0.15275 | 0.4 | 1 | 1.1 | 0.9
39 | 1 | 0 | 0 | 0 | 0 | 1 | 0.98496 | -0.28936 | 0.4 | 1 | 1.1 | 0.9
26 | 1 | 0.0025542 | 0.00064014 | 0 | 0 | 1 | 0.98277 | -0.33211 | 0.4 | 1 | 1.1 | 0.9
23 | 1 | 0 | 0 | 0 | 0 | 1 | 0.98638 | -0.26183 | 0.4 | 1 | 1.1 | 0.9
27 | 1 | 0.008409 | 0.0021075 | 0 | 0 | 1 | 0.9851 | -0.28669 | 0.4 | 1 | 1.1 | 0.9
35 | 1 | 0 | 0 | 0 | 0 | 1 | 0.99196 | -0.15479 | 0.4 | 1 | 1.1 | 0.9
41 | 1 | 0.0013875 | 0.00034775 | 0 | 0 | 1 | 0.99178 | -0.15825 | 0.4 | 1 | 1.1 | 0.9

## generator_data
GEN_BUS | PG | QG | QMAX | QMIN | VG | MBASE | GEN_STATUS | PMAX | PMIN
1 | 0.34336 | 0.086778 | 10 | -10 | 1 | 100 | 1 | 10 | 0

## branch_data
F_BUS | T_BUS | BR_R | BR_X | BR_B | RATE_A | RATE_B | RATE_C | TAP | SHIFT | BR_STATUS | ANGMIN | ANGMAX | P_in | Q_in | P_out | Q_out
1 | 2 | 1.0245 | 0.65568 | 3.4408e-09 | 0 | 0 | 0 | 0 | 0 | 1 | -90 | 90 | 0.16615 | 0.042162 | -0.16585 | -0.04197
1 | 3 | 2.1612 | 1.3832 | 3.6292e-09 | 0 | 0 | 0 | 0 | 0 | 1 | -90 | 90 | 0.082546 | 0.020893 | -0.082389 | -0.020793
2 | 5 | 0.50939 | 0.32601 | 1.7108e-09 | 0 | 0 | 0 | 0 | 0 | 1 | -90 | 90 | 0.16585 | 0.04197 | -0.1657 | -0.041874
3 | 8 | 5.1343 | 3.2859 | 8.6218e-09 | 0 | 0 | 0 | 0 | 0 | 1 | -90 | 90 | 0.082389 | 0.020793 | -0.082017 | -0.020556
5 | 17 | 1.2491 | 0.79939 | 2.0975e-09 | 0 | 0 | 0 | 0 | 0 | 1 | -90 | 90 | 0.042262 | 0.010603 | -0.042238 | -0.010588
5 | 20 | 1.3944 | 0.89239 | 2.3415e-09 | 0 | 0 | 0 | 0 | 0 | 1 | -90 | 90 | 0.025019 | 0.0062736 | -0.025009 | -0.0062679
5 | 4 | 3.3945 | 2.1725 | 5.7002e-09 | 0 | 0 | 0 | 0 | 0 | 1 | -90 | 90 | 0.098422 | 0.024998 | -0.09807 | -0.024773
8 | 18 | 0.19524 | 0.12495 | 3.2786e-10 | 0 | 0 | 0 | 0 | 0 | 1 | -90 | 90 | 0.07248 | 0.01817 | -0.072469 | -0.018163
8 | 7 | 4.0356 | 2.5828 | 6.7769e-09 | 0 | 0 | 0 | 0 | 0 | 1 | -90 | 90 | 0.0095364 | 0.0023861 | -0.0095325 | -0.0023843
4 | 24 | 4.3559 | 2.7878 | 7.3148e-09 | 0 | 0 | 0 | 0 | 0 | 1 | -90 | 90 | 0.016905 | 0.0042437 | -0.016891 | -0.0042358
4 | 22 | 7.1754 | 4.5922 | 1.2049e-08 | 0 | 0 | 0 | 0 | 0 | 1 | -90 | 90 | 0.059606 | 0.015125 | -0.059331 | -0.01495
4 | 31 | 0.80182 | 0.51317 | 1.3465e-09 | 0 | 0 | 0 | 0 | 0 | 1 | -90 | 90 | 0.021559 | 0.0054049 | -0.021555 | -0.0054024
24 | 29 | 1.507 | 0.96447 | 2.5306e-09 | 0 | 0 | 0 | 0 | 0 | 1 | -90 | 90 | 0.016891 | 0.0042358 | -0.016887 | -0.0042331
22 | 21 | 1.6482 | 1.0548 | 2.7677e-09 | 0 | 0 | 0 | 0 | 0 | 1 | -90 | 90 | 0.059331 | 0.01495 | -0.059268 | -0.01491
31 | 30 | 2.5605 | 1.6387 | 4.2998e-09 | 0 | 0 | 0 | 0 | 0 | 1 | -90 | 90 | 0.00709 | 0.001777 | -0.0070886 | -0.0017766
17 | 16 | 0.69248 | 0.44319 | 1.1629e-09 | 0 | 0 | 0 | 0 | 0 | 1 | -90 | 90 | 0.025348 | 0.0063544 | -0.025343 | -0.0063515
7 | 11 | 1.9456 | 1.2452 | 3.2673e-09 | 0 | 0 | 0 | 0 | 0 | 1 | -90 | 90 | 0.0095325 | 0.0023843 | -0.0095305 | -0.0023834
11 | 12 | 1.9552 | 1.2513 | 3.2833e-09 | 0 | 0 | 0 | 0 | 0 | 1 | -90 | 90 | 0.0037211 | 0.00092744 | -0.0037208 | -0.00092757
11 | 19 | 2.3135 | 1.4806 | 3.885e-09 | 0 | 0 | 0 | 0 | 0 | 1 | -90 | 90 | 0.0058094 | 0.0014559 | -0.0058086 | -0.0014558
29 | 28 | 2.1657 | 1.3861 | 3.6368e-09 | 0 | 0 | 0 | 0 | 0 | 1 | -90 | 90 | 0.011676 | 0.0029271 | -0.011673 | -0.0029255
21 | 23 | 1.0836 | 0.6935 | 1.8196e-09 | 0 | 0 | 0 | 0 | 0 | 1 | -90 | 90 | 0.04806 | 0.012101 | -0.048032 | -0.012083
16 | 15 | 2.4744 | 1.5836 | 4.1552e-09 | 0 | 0 | 0 | 0 | 0 | 1 | -90 | 90 | 0.0054185 | 0.0013579 | -0.0054177 | -0.0013578
12 | 34 | 2.3565 | 1.5081 | 3.9571e-09 | 0 | 0 | 0 | 0 | 0 | 1 | -90 | 90 | 0.0013902 | 0.00034757 | -0.0013902 | -0.00034793
12 | 32 | 4.1097 | 2.6302 | 6.9013e-09 | 0 | 0 | 0 | 0 | 0 | 1 | -90 | 90 | 0.0023306 | 0.00058 | -0.0023303 | -0.00058053
34 | 40 | 3.0961 | 1.9815 | 5.1992e-09 | 0 | 0 | 0 | 0 | 0 | 1 | -90 | 90 | 0.0013902 | 0.00034793 | -0.0013901 | -0.0003484
32 | 33 | 4.9314 | 3.1561 | 8.2811e-09 | 0 | 0 | 0 | 0 | 0 | 1 | -90 | 90 | 0.001388 | 0.00034435 | -0.0013879 | -0.0003451
9 | 10 | 0.70989 | 0.45433 | 1.1921e-09 | 0 | 0 | 0 | 0 | 0 | 1 | -90 | 90 | -0.015849 | -0.0039721 | 0.01585 | 0.0039732
10 | 13 | 0.65555 | 0.41955 | 1.1008e-09 | 0 | 0 | 0 | 0 | 0 | 1 | -90 | 90 | -0.01585 | -0.0039732 | 0.015852 | 0.0039743
13 | 14 | 4.2739 | 2.7353 | 7.177e-09 | 0 | 0 | 0 | 0 | 0 | 1 | -90 | 90 | 0.019124 | 0.0047994 | -0.019107 | -0.0047891
13 | 38 | 0.12383 | 0.079251 | 2.0794e-10 | 0 | 0 | 0 | 0 | 0 | 1 | -90 | 90 | -0.034977 | -0.0087737 | 0.034978 | 0.0087747
14 | 37 | 0.68727 | 0.43985 | 1.1541e-09 | 0 | 0 | 0 | 0 | 0 | 1 | -90 | 90 | 0.011205 | 0.0028086 | -0.011204 | -0.0028081
14 | 36 | 1.9008 | 1.2165 | 3.192e-09 | 0 | 0 | 0 | 0 | 0 | 1 | -90 | 90 | 0.0079022 | 0.0019806 | -0.0079009 | -0.00198
38 | 39 | 2.0672 | 1.323 | 3.4714e-09 | 0 | 0 | 0 | 0 | 0 | 1 | -90 | 90 | -0.039526 | -0.0099144 | 0.039561 | 0.0099368
36 | 26 | 1.1083 | 0.70932 | 1.8611e-09 | 0 | 0 | 0 | 0 | 0 | 1 | -90 | 90 | 0.0025542 | 0.00064001 | -0.0025542 | -0.00064014
33 | 35 | 6.4648 | 4.1375 | 1.0856e-08 | 0 | 0 | 0 | 0 | 0 | 1 | -90 | 90 | 0.0013879 | 0.0003451 | -0.0013878 | -0.00034608
39 | 27 | 0.29381 | 0.18804 | 4.9339e-10 | 0 | 0 | 0 | 0 | 0 | 1 | -90 | 90 | -0.039561 | -0.0099367 | 0.039566 | 0.0099399
23 | 27 | 2.26 | 1.4464 | 3.7951e-09 | 0 | 0 | 0 | 0 | 0 | 1 | -90 | 90 | 0.048032 | 0.012084 | -0.047975 | -0.012047
35 | 41 | 10.9694 | 7.0204 | 1.8421e-08 | 0 | 0 | 0 | 0 | 0 | 1 | -90 | 90 | 0.0013878 | 0.00034608 | -0.0013875 | -0.00034775