## bus_data
BUS_I | BUS_TYPE | Pd | Qd | Gs | Bs | area | Vm | Va | baseKV | zone | Vmax | Vmin
176 | 1 | 0.00075623 | 0.00018953 | 0 | 0 | 1 | 0.99039 | -0.18508 | 0.4 | 1 | 1.1 | 0.9
177 | 1 | 0.0065152 | 0.0016329 | 0 | 0 | 1 | 0.99072 | -0.1786 | 0.4 | 1 | 1.1 | 0.9
178 | 1 | 0 | 0 | 0 | 0 | 1 | 0.99013 | -0.19016 | 0.4 | 1 | 1.1 | 0.9
179 | 1 | 0 | 0 | 0 | 0 | 1 | 0.99257 | -0.14274 | 0.4 | 1 | 1.1 | 0.9
206 | 1 | 0.0011713 | 0.00029356 | 0 | 0 | 1 | 0.98798 | -0.23205 | 0.4 | 1 | 1.1 | 0.9
180 | 1 | 0.003356 | 0.0008411 | 0 | 0 | 1 | 0.99247 | -0.14468 | 0.4 | 1 | 1.1 | 0.9
181 | 1 | 0 | 0 | 0 | 0 | 1 | 0.99307 | -0.1331 | 0.4 | 1 | 1.1 | 0.9
184 | 1 | 0.0023177 | 0.00058088 | 0 | 0 | 1 | 0.99326 | -0.12952 | 0.4 | 1 | 1.1 | 0.9
185 | 1 | 0.00094447 | 0.00023671 | 0 | 0 | 1 | 0.99286 | -0.13717 | 0.4 | 1 | 1.1 | 0.9
182 | 1 | 0 | 0 | 0 | 0 | 1 | 0.99889 | -0.021296 | 0.4 | 1 | 1.1 | 0.9
183 | 1 | 0.00091935 | 0.00023041 | 0 | 0 | 1 | 0.99876 | -0.02389 | 0.4 | 1 | 1.1 | 0.9
192 | 3 | 0.00083802 | 0.00021003 | 0 | 0 | 1 | 1 | 0 | 0.4 | 1 | 1.1 | 0.9
195 | 1 | 0.0022399 | 0.00056138 | 0 | 0 | 1 | 0.99857 | -0.027557 | 0.4 | 1 | 1.1 | 0.9
189 | 1 | 0.0014244 | 0.00035699 | 0 | 0 | 1 | 0.99755 | -0.046952 | 0.4 | 1 | 1.1 | 0.9
186 | 1 | 0.0027908 | 0.00069943 | 0 | 0 | 1 | 0.99219 | -0.15018 | 0.4 | 1 | 1.1 | 0.9
187 | 1 | 0 | 0 | 0 | 0 | 1 | 0.99179 | -0.158 | 0.4 | 1 | 1.1 | 0.9
188 | 1 | 0.0036885 | 0.00092444 | 0 | 0 | 1 | 0.99178 | -0.15815 | 0.4 | 1 | 1.1 | 0.9
215 | 1 | 0.0023574 | 0.00059082 | 0 | 0 | 1 | 0.99167 | -0.16033 | 0.4 | 1 | 1.1 | 0.9
190 | 1 | 0.0013496 | 0.00033824 | 0 | 0 | 1 | 0.99818 | -0.034755 | 0.4 | 1 | 1.1 | 0.9
191 | 1 | 0.00025287 | 6.3375e-05 | 0 | 0 | 1 | 0.99883 | -0.022447 | 0.4 | 1 | 1.1 | 0.9
193 | 1 | 0 | 0 | 0 | 0 | 1 | 0.9993 | -0.013365 | 0.4 | 1 | 1.1 | 0.9
194 | 1 | 0 | 0 | 0 | 0 | 1 | 0.99729 | -0.05205 | 0.4 | 1 | 1.1 | 0.9
196 | 1 | 0 | 0 | 0 | 0 | 1 | 0.99557 | -0.085041 | 0.4 | 1 | 1.1 | 0.9
197 | 1 | 0.00077473 | 0.00019417 | 0 | 0 | 1 | 0.99724 | -0.052869 | 0.4 | 1 | 1.1 | 0.9
198 | 1 | 0.0008472 | 0.00021233 | 0 | 0 | 1 | 0.99848 | -0.029318 | 0.4 | 1 | 1.1 | 0.9
228 | 1 | 0.0027911 | 0.00069952 | 0 | 0 | 1 | 0.99545 | -0.087473 | 0.4 | 1 | 1.1 | 0.9
220 | 1 | 0.00049477 | 0.000124 | 0 | 0 | 1 | 0.99554 | -0.085651 | 0.4 | 1 | 1.1 | 0.9
227 | 1 | 0.0016916 | 0.00042395 | 0 | 0 | 1 | 0.99504 | -0.095348 | 0.4 | 1 | 1.1 | 0.9
229 | 1 | 0.00058862 | 0.00014752 | 0 | 0 | 1 | 0.99721 | -0.053455 | 0.4 | 1 | 1.1 | 0.9
199 | 1 | 0.0086369 | 0.0021646 | 0 | 0 | 1 | 0.99832 | -0.032298 | 0.4 | 1 | 1.1 | 0.9
200 | 1 | 0.0015265 | 0.00038257 | 0 | 0 | 1 | 0.98702 | -0.25069 | 0.4 | 1 | 1.1 | 0.9
204 | 1 | 0.00077281 | 0.00019369 | 0 | 0 | 1 | 0.98745 | -0.24224 | 0.4 | 1 | 1.1 | 0.9
201 | 1 | 0.00025601 | 6.4163e-05 | 0 | 0 | 1 | 0.98771 | -0.23734 | 0.4 | 1 | 1.1 | 0.9
202 | 1 | 0 | 0 | 0 | 0 | 1 | 0.98758 | -0.23983 | 0.4 | 1 | 1.1 | 0.9
203 | 1 | 0 | 0 | 0 | 0 | 1 | 0.98774 | -0.23663 | 0.4 | 1 | 1.1 | 0.9
114 | 1 | 0 | 0 | 0 | 0 | 1 | 0.98755 | -0.24032 | 0.4 | 1 | 1.1 | 0.9
205 | 1 | 0.00058952 | 0.00014775 | 0 | 0 | 1 | 0.98757 | -0.24003 | 0.4 | 1 | 1.1 | 0.9
207 | 1 | 0.00071478 | 0.00017914 | 0 | 0 | 1 | 0.98764 | -0.23863 | 0.4 | 1 | 1.1 | 0.9
209 | 1 | 0.0025361 | 0.00063561 | 0 | 0 | 1 | 0.98752 | -0.24099 | 0.4 | 1 | 1.1 | 0.9
208 | 1 | 0.00075458 | 0.00018912 | 0 | 0 | 1 | 0.98754 | -0.24063 | 0.4 | 1 | 1.1 | 0.9
216 | 1 | 0.0045213 | 0.0011332 | 0 | 0 | 1 | 0.99355 | -0.12421 | 0.4 | 1 | 1.1 | 0.9
217 | 1 | 0.0034226 | 0.00085779 | 0 | 0 | 1 | 0.99337 | -0.12756 | 0.4 | 1 | 1.1 | 0.9
225 | 1 | 0.00044549 | 0.00011165 | 0 | 0 | 1 | 0.99467 | -0.10244 | 0.4 | 1 | 1.1 | 0.9
218 | 1 | 0.0010346 | 0.0002593 | 0 | 0 | 1 | 0.99335 | -0.1281 | 0.4 | 1 | 1.1 | 0.9
219 | 1 | 0.0024911 | 0.00062434 | 0 | 0 | 1 | 0.9955 | -0.086514 | 0.4 | 1 | 1.1 | 0.9
222 | 1 | 0.0020045 | 0.00050238 | 0 | 0 | 1 | 0.99439 | -0.10802 | 0.4 | 1 | 1.1 | 0.9
223 | 1 | 0 | 0 | 0 | 0 | 1 | 0.99442 | -0.1073 | 0.4 | 1 | 1.1 | 0.9
224 | 1 | 0.00046909 | 0.00011757 | 0 | 0 | 1 | 0.99438 | -0.10808 | 0.4 | 1 | 1.1 | 0.9
226 | 1 | 0.0017662 | 0.00044266 | 0 | 0 | 1 | 0.99433 | -0.10903 | 0.4 | 1 | 1.1 | 0.9
230 | 1 | 0.0026248 | 0.00065784 | 0 | 0 | 1 | 0.99717 | -0.054336 | 0.4 | 1 | 1.1 | 0.9

## generator_data
GEN_BUS | PG | QG | QMAX | QMIN | VG | MBASE | GEN_STATUS | PMAX | PMIN
192 | 0.073091 | 0.018447 | 10 | -10 | 1 | 100 | 1 | 10 | 0

## branch_data
F_BUS | T_BUS | BR_R | BR_X | BR_B | RATE_A | RATE_B | RATE_C | TAP | SHIFT | BR_STATUS | ANGMIN | ANGMAX | P_in | Q_in | P_out | Q_out
176 | 177 | 3.1267 | 2.0011 | 5.2506e-09 | 0 | 0 | 0 | 0 | 0 | 1 | -90 | 90 | -0.0091001 | -0.0022774 | 0.0091029 | 0.0022787
176 | 178 | 2.6732 | 1.7109 | 4.4891e-09 | 0 | 0 | 0 | 0 | 0 | 1 | -90 | 90 | 0.0083439 | 0.0020879 | -0.0083418 | -0.002087
177 | 179 | 10.1159 | 6.4742 | 1.6987e-08 | 0 | 0 | 0 | 0 | 0 | 1 | -90 | 90 | -0.015618 | -0.0039116 | 0.015645 | 0.003927
178 | 206 | 22.0058 | 14.0837 | 3.6954e-08 | 0 | 0 | 0 | 0 | 0 | 1 | -90 | 90 | 0.0083418 | 0.002087 | -0.0083252 | -0.00208
179 | 180 | 2.5556 | 1.6356 | 4.2916e-09 | 0 | 0 | 0 | 0 | 0 | 1 | -90 | 90 | 0.0033563 | 0.00084088 | -0.003356 | -0.0008411
179 | 181 | 2.2441 | 1.4363 | 3.7685e-09 | 0 | 0 | 0 | 0 | 0 | 1 | -90 | 90 | -0.019001 | -0.0047679 | 0.01901 | 0.0047731
206 | 203 | 2.794 | 1.7881 | 4.6919e-09 | 0 | 0 | 0 | 0 | 0 | 1 | -90 | 90 | 0.0071539 | 0.0017865 | -0.0071524 | -0.0017859
181 | 184 | 0.54904 | 0.35138 | 9.2198e-10 | 0 | 0 | 0 | 0 | 0 | 1 | -90 | 90 | -0.028801 | -0.0072278 | 0.028806 | 0.0072309
181 | 185 | 1.8409 | 1.1781 | 3.0913e-09 | 0 | 0 | 0 | 0 | 0 | 1 | -90 | 90 | 0.0097911 | 0.0024547 | -0.0097892 | -0.0024538
184 | 189 | 11.7926 | 7.5473 | 1.9803e-08 | 0 | 0 | 0 | 0 | 0 | 1 | -90 | 90 | -0.031124 | -0.0078118 | 0.031247 | 0.0078886
185 | 186 | 6.4948 | 4.1567 | 1.0907e-08 | 0 | 0 | 0 | 0 | 0 | 1 | -90 | 90 | 0.0088447 | 0.0022171 | -0.0088392 | -0.0022147
182 | 183 | 0.9171 | 0.58694 | 1.5401e-09 | 0 | 0 | 0 | 0 | 0 | 1 | -90 | 90 | 0.012649 | 0.0031715 | -0.012647 | -0.0031707
182 | 192 | 7.5395 | 4.8253 | 1.2661e-08 | 0 | 0 | 0 | 0 | 0 | 1 | -90 | 90 | -0.012649 | -0.0031715 | 0.012662 | 0.0031785
183 | 195 | 1.3981 | 0.89478 | 2.3478e-09 | 0 | 0 | 0 | 0 | 0 | 1 | -90 | 90 | 0.011728 | 0.0029403 | -0.011726 | -0.0029392
192 | 193 | 1.01 | 0.64639 | 1.696e-09 | 0 | 0 | 0 | 0 | 0 | 1 | -90 | 90 | 0.059591 | 0.015058 | -0.059553 | -0.015034
195 | 198 | 0.83001 | 0.53121 | 1.3938e-09 | 0 | 0 | 0 | 0 | 0 | 1 | -90 | 90 | 0.0094861 | 0.0023778 | -0.0094853 | -0.0023775
189 | 190 | 1.6738 | 1.0713 | 2.8108e-09 | 0 | 0 | 0 | 0 | 0 | 1 | -90 | 90 | -0.032671 | -0.0082455 | 0.03269 | 0.0082575
186 | 187 | 5.7017 | 3.6491 | 9.5746e-09 | 0 | 0 | 0 | 0 | 0 | 1 | -90 | 90 | 0.0060485 | 0.0015153 | -0.0060462 | -0.0015148
187 | 188 | 0.11183 | 0.071569 | 1.8779e-10 | 0 | 0 | 0 | 0 | 0 | 1 | -90 | 90 | 0.0060462 | 0.0015148 | -0.0060462 | -0.0015147
188 | 215 | 4.0766 | 2.609 | 6.8457e-09 | 0 | 0 | 0 | 0 | 0 | 1 | -90 | 90 | 0.0023576 | 0.0005903 | -0.0023574 | -0.00059082
190 | 191 | 1.6237 | 1.0392 | 2.7267e-09 | 0 | 0 | 0 | 0 | 0 | 1 | -90 | 90 | -0.03404 | -0.0085957 | 0.03406 | 0.0086083
191 | 193 | 1.1906 | 0.76199 | 1.9994e-09 | 0 | 0 | 0 | 0 | 0 | 1 | -90 | 90 | -0.034313 | -0.0086717 | 0.034328 | 0.0086811
193 | 194 | 6.873 | 4.3987 | 1.1542e-08 | 0 | 0 | 0 | 0 | 0 | 1 | -90 | 90 | 0.025225 | 0.0063532 | -0.025178 | -0.0063245
194 | 196 | 6.9416 | 4.4427 | 1.1657e-08 | 0 | 0 | 0 | 0 | 0 | 1 | -90 | 90 | 0.02119 | 0.0053253 | -0.021156 | -0.0053051
194 | 197 | 0.91434 | 0.58518 | 1.5354e-09 | 0 | 0 | 0 | 0 | 0 | 1 | -90 | 90 | 0.0039885 | 0.00099922 | -0.0039884 | -0.00099927
196 | 228 | 3.8702 | 2.4769 | 6.499e-09 | 0 | 0 | 0 | 0 | 0 | 1 | -90 | 90 | 0.0027915 | 0.00069909 | -0.0027911 | -0.00069952
196 | 220 | 0.90769 | 0.58092 | 1.5243e-09 | 0 | 0 | 0 | 0 | 0 | 1 | -90 | 90 | 0.0029861 | 0.00074806 | -0.002986 | -0.00074815
196 | 227 | 2.978 | 1.9059 | 5.0008e-09 | 0 | 0 | 0 | 0 | 0 | 1 | -90 | 90 | 0.015379 | 0.003858 | -0.015371 | -0.0038536
197 | 229 | 0.81367 | 0.52075 | 1.3664e-09 | 0 | 0 | 0 | 0 | 0 | 1 | -90 | 90 | 0.0032136 | 0.00080511 | -0.0032135 | -0.00080518
198 | 199 | 1.5417 | 0.98666 | 2.5889e-09 | 0 | 0 | 0 | 0 | 0 | 1 | -90 | 90 | 0.0086381 | 0.0021651 | -0.0086369 | -0.0021646
220 | 219 | 1.5387 | 0.98477 | 2.5839e-09 | 0 | 0 | 0 | 0 | 0 | 1 | -90 | 90 | 0.0024912 | 0.00062415 | -0.0024911 | -0.00062434
227 | 225 | 2.3011 | 1.4727 | 3.8642e-09 | 0 | 0 | 0 | 0 | 0 | 1 | -90 | 90 | 0.01368 | 0.0034297 | -0.013675 | -0.0034271
229 | 230 | 1.4955 | 0.95715 | 2.5114e-09 | 0 | 0 | 0 | 0 | 0 | 1 | -90 | 90 | 0.0026249 | 0.00065766 | -0.0026248 | -0.00065784
200 | 204 | 24.0874 | 15.416 | 4.0449e-08 | 0 | 0 | 0 | 0 | 0 | 1 | -90 | 90 | -0.0015265 | -0.00038257 | 0.0015271 | 0.00037902
204 | 202 | 4.5729 | 2.9266 | 7.6791e-09 | 0 | 0 | 0 | 0 | 0 | 1 | -90 | 90 | -0.0022999 | -0.00057271 | 0.0023002 | 0.00057213
201 | 202 | 2.9694 | 1.9004 | 4.9864e-09 | 0 | 0 | 0 | 0 | 0 | 1 | -90 | 90 | 0.0036447 | 0.00090779 | -0.0036443 | -0.000908
201 | 203 | 0.79642 | 0.50971 | 1.3374e-09 | 0 | 0 | 0 | 0 | 0 | 1 | -90 | 90 | -0.0039007 | -0.00097196 | 0.0039009 | 0.00097191
202 | 114 | 2.8758 | 1.8405 | 4.8292e-09 | 0 | 0 | 0 | 0 | 0 | 1 | -90 | 90 | 0.00075461 | 0.00018837 | -0.00075459 | -0.00018883
202 | 205 | 1.5313 | 0.98004 | 2.5715e-09 | 0 | 0 | 0 | 0 | 0 | 1 | -90 | 90 | 0.00058953 | 0.0001475 | -0.00058952 | -0.00014775
203 | 207 | 2.6861 | 1.7191 | 4.5107e-09 | 0 | 0 | 0 | 0 | 0 | 1 | -90 | 90 | 0.0032515 | 0.00081403 | -0.0032512 | -0.00081427
114 | 208 | 1.7646 | 1.1293 | 2.9632e-09 | 0 | 0 | 0 | 0 | 0 | 1 | -90 | 90 | 0.00075459 | 0.00018883 | -0.00075458 | -0.00018912
207 | 209 | 4.0746 | 2.6078 | 6.8424e-09 | 0 | 0 | 0 | 0 | 0 | 1 | -90 | 90 | 0.0025364 | 0.00063513 | -0.0025361 | -0.00063562
216 | 217 | 3.324 | 2.1274 | 5.5819e-09 | 0 | 0 | 0 | 0 | 0 | 1 | -90 | 90 | 0.004458 | 0.0011166 | -0.0044573 | -0.0011167
216 | 225 | 10.7323 | 6.8687 | 1.8022e-08 | 0 | 0 | 0 | 0 | 0 | 1 | -90 | 90 | -0.0089793 | -0.0022498 | 0.0089886 | 0.002254
217 | 218 | 2.3198 | 1.4846 | 3.8955e-09 | 0 | 0 | 0 | 0 | 0 | 1 | -90 | 90 | 0.0010346 | 0.00025893 | -0.0010346 | -0.0002593
225 | 223 | 5.0803 | 3.2514 | 8.5312e-09 | 0 | 0 | 0 | 0 | 0 | 1 | -90 | 90 | 0.004241 | 0.0010615 | -0.0042401 | -0.0010617
222 | 223 | 1.2861 | 0.8231 | 2.1597e-09 | 0 | 0 | 0 | 0 | 0 | 1 | -90 | 90 | -0.0024736 | -0.00061985 | 0.0024737 | 0.00061969
222 | 224 | 0.56892 | 0.36411 | 9.5536e-10 | 0 | 0 | 0 | 0 | 0 | 1 | -90 | 90 | 0.00046909 | 0.00011747 | -0.00046909 | -0.00011757
223 | 226 | 4.3366 | 2.7754 | 7.2824e-09 | 0 | 0 | 0 | 0 | 0 | 1 | -90 | 90 | 0.0017664 | 0.00044203 | -0.0017662 | -0.00044266