## bus_data
BUS_I | BUS_TYPE | Pd | Qd | Gs | Bs | area | Vm | Va | baseKV | zone | Vmax | Vmin
210 | 1 | 0.00058113 | 0.00014565 | 0 | 0 | 1 | 1 | -8.1361e-05 | 0.4 | 1 | 1.1 | 0.9
211 | 3 | 0.0044903 | 0.0011254 | 0 | 0 | 1 | 1 | 0 | 0.4 | 1 | 1.1 | 0.9
212 | 1 | 0 | 0 | 0 | 0 | 1 | 0.99974 | -0.0050263 | 0.4 | 1 | 1.1 | 0.9
213 | 1 | 0.0036392 | 0.00091207 | 0 | 0 | 1 | 0.99949 | -0.0097933 | 0.4 | 1 | 1.1 | 0.9
214 | 1 | 0.00095244 | 0.0002387 | 0 | 0 | 1 | 0.99949 | -0.0098441 | 0.4 | 1 | 1.1 | 0.9

## generator_data
GEN_BUS | PG | QG | QMAX | QMIN | VG | MBASE | GEN_STATUS | PMAX | PMIN
211 | 0.0096652 | 0.0024214 | 10 | -10 | 1 | 100 | 1 | 10 | 0

## branch_data
F_BUS | T_BUS | BR_R | BR_X | BR_B | RATE_A | RATE_B | RATE_C | TAP | SHIFT | BR_STATUS | ANGMIN | ANGMAX | P_in | Q_in | P_out | Q_out
210 | 211 | 0.6274 | 0.40154 | 1.0536e-09 | 0 | 0 | 0 | 0 | 0 | 1 | -90 | 90 | -0.00058113 | -0.00014565 | 0.00058113 | 0.00014554
211 | 212 | 4.9021 | 3.1373 | 8.2319e-09 | 0 | 0 | 0 | 0 | 0 | 1 | -90 | 90 | 0.0045938 | 0.0011505 | -0.0045927 | -0.0011506
212 | 213 | 4.6488 | 2.9752 | 7.8066e-09 | 0 | 0 | 0 | 0 | 0 | 1 | -90 | 90 | 0.0045927 | 0.0011506 | -0.0045916 | -0.0011507
213 | 214 | 0.239 | 0.15296 | 4.0135e-10 | 0 | 0 | 0 | 0 | 0 | 1 | -90 | 90 | 0.00095245 | 0.00023867 | -0.00095244 | -0.0002387