## bus_data
BUS_I | BUS_TYPE | Pd | Qd | Gs | Bs | area | Vm | Va | baseKV | zone | Vmax | Vmin
1 | 1 | 0.0053649 | 0.0013446 | 0 | 0 | 1 | 0.97171 | -0.54554 | 0.4 | 1 | 1.1 | 0.9
3 | 1 | 0.003138 | 0.00078645 | 0 | 0 | 1 | 0.9717 | -0.54559 | 0.4 | 1 | 1.1 | 0.9
6 | 1 | 0.0035742 | 0.00089578 | 0 | 0 | 1 | 0.97196 | -0.54058 | 0.4 | 1 | 1.1 | 0.9
2 | 1 | 0.0051452 | 0.0012895 | 0 | 0 | 1 | 0.97308 | -0.51835 | 0.4 | 1 | 1.1 | 0.9
4 | 1 | 0.0043716 | 0.0010956 | 0 | 0 | 1 | 0.97376 | -0.50507 | 0.4 | 1 | 1.1 | 0.9
7 | 1 | 0 | 0 | 0 | 0 | 1 | 0.97237 | -0.53239 | 0.4 | 1 | 1.1 | 0.9
5 | 1 | 0.0040448 | 0.0010137 | 0 | 0 | 1 | 0.97454 | -0.48969 | 0.4 | 1 | 1.1 | 0.9
8 | 1 | 0.0012286 | 0.00030791 | 0 | 0 | 1 | 0.97202 | -0.5394 | 0.4 | 1 | 1.1 | 0.9
127 | 1 | 0.0045014 | 0.0011281 | 0 | 0 | 1 | 0.97144 | -0.55086 | 0.4 | 1 | 1.1 | 0.9
128 | 1 | 0 | 0 | 0 | 0 | 1 | 0.97114 | -0.55665 | 0.4 | 1 | 1.1 | 0.9
129 | 1 | 0.004794 | 0.0012015 | 0 | 0 | 1 | 0.97098 | -0.55988 | 0.4 | 1 | 1.1 | 0.9
131 | 1 | 0.0064413 | 0.0016143 | 0 | 0 | 1 | 0.97092 | -0.56117 | 0.4 | 1 | 1.1 | 0.9
55 | 1 | 0.0043257 | 0.0010841 | 0 | 0 | 1 | 0.97541 | -0.4725 | 0.4 | 1 | 1.1 | 0.9
53 | 1 | 0.0031402 | 0.00078701 | 0 | 0 | 1 | 0.97554 | -0.47004 | 0.4 | 1 | 1.1 | 0.9
9 | 1 | 0.0024429 | 0.00061225 | 0 | 0 | 1 | 0.99169 | -0.15916 | 0.4 | 1 | 1.1 | 0.9
10 | 1 | 0 | 0 | 0 | 0 | 1 | 0.99183 | -0.1566 | 0.4 | 1 | 1.1 | 0.9
12 | 1 | 0 | 0 | 0 | 0 | 1 | 0.99181 | -0.15681 | 0.4 | 1 | 1.1 | 0.9
13 | 1 | 0 | 0 | 0 | 0 | 1 | 0.99217 | -0.14983 | 0.4 | 1 | 1.1 | 0.9
140 | 1 | 0.0059054 | 0.00148 | 0 | 0 | 1 | 0.99163 | -0.16034 | 0.4 | 1 | 1.1 | 0.9
17 | 1 | 0 | 0 | 0 | 0 | 1 | 0.99246 | -0.14437 | 0.4 | 1 | 1.1 | 0.9
15 | 1 | 0.0023972 | 0.00060078 | 0 | 0 | 1 | 0.99213 | -0.15076 | 0.4 | 1 | 1.1 | 0.9
79 | 1 | 0 | 0 | 0 | 0 | 1 | 0.99477 | -0.09961 | 0.4 | 1 | 1.1 | 0.9
80 | 1 | 0 | 0 | 0 | 0 | 1 | 0.99556 | -0.084409 | 0.4 | 1 | 1.1 | 0.9
78 | 1 | 0.0030189 | 0.00075661 | 0 | 0 | 1 | 0.99471 | -0.10078 | 0.4 | 1 | 1.1 | 0.9
25 | 1 | 0.0031464 | 0.00078856 | 0 | 0 | 1 | 0.99263 | -0.14099 | 0.4 | 1 | 1.1 | 0.9
24 | 1 | 0.0026412 | 0.00066195 | 0 | 0 | 1 | 0.99269 | -0.13978 | 0.4 | 1 | 1.1 | 0.9
18 | 1 | 0.0023935 | 0.00059988 | 0 | 0 | 1 | 0.99362 | -0.12191 | 0.4 | 1 | 1.1 | 0.9
19 | 1 | 0.0032869 | 0.00082378 | 0 | 0 | 1 | 0.9938 | -0.11844 | 0.4 | 1 | 1.1 | 0.9
20 | 1 | 0.00085063 | 0.00021319 | 0 | 0 | 1 | 0.99317 | -0.1306 | 0.4 | 1 | 1.1 | 0.9
21 | 1 | 0 | 0 | 0 | 0 | 1 | 0.99435 | -0.10785 | 0.4 | 1 | 1.1 | 0.9
22 | 1 | 0.002691 | 0.00067442 | 0 | 0 | 1 | 0.99306 | -0.13269 | 0.4 | 1 | 1.1 | 0.9
33 | 1 | 0.0010533 | 0.00026398 | 0 | 0 | 1 | 0.99445 | -0.10586 | 0.4 | 1 | 1.1 | 0.9
23 | 1 | 0.0015136 | 0.00037935 | 0 | 0 | 1 | 0.99302 | -0.13349 | 0.4 | 1 | 1.1 | 0.9
29 | 1 | 0.0035544 | 0.00089081 | 0 | 0 | 1 | 0.98731 | -0.24413 | 0.4 | 1 | 1.1 | 0.9
27 | 1 | 0.0019844 | 0.00049733 | 0 | 0 | 1 | 0.98734 | -0.24345 | 0.4 | 1 | 1.1 | 0.9
26 | 1 | 0.0033055 | 0.00082844 | 0 | 0 | 1 | 0.98744 | -0.24157 | 0.4 | 1 | 1.1 | 0.9
28 | 1 | 0 | 0 | 0 | 0 | 1 | 0.98756 | -0.2391 | 0.4 | 1 | 1.1 | 0.9
30 | 1 | 0 | 0 | 0 | 0 | 1 | 0.98749 | -0.24065 | 0.4 | 1 | 1.1 | 0.9
31 | 1 | 0.002704 | 0.00067769 | 0 | 0 | 1 | 0.98583 | -0.27284 | 0.4 | 1 | 1.1 | 0.9
32 | 1 | 0 | 0 | 0 | 0 | 1 | 0.99034 | -0.18533 | 0.4 | 1 | 1.1 | 0.9
103 | 1 | 0.0048744 | 0.0012216 | 0 | 0 | 1 | 0.98738 | -0.24263 | 0.4 | 1 | 1.1 | 0.9
102 | 1 | 0.0036397 | 0.0009122 | 0 | 0 | 1 | 0.9874 | -0.24224 | 0.4 | 1 | 1.1 | 0.9
34 | 1 | 0 | 0 | 0 | 0 | 1 | 0.98533 | -0.28266 | 0.4 | 1 | 1.1 | 0.9
84 | 1 | 0.0024981 | 0.00062607 | 0 | 0 | 1 | 0.99014 | -0.18928 | 0.4 | 1 | 1.1 | 0.9
82 | 1 | 0.0031077 | 0.00077887 | 0 | 0 | 1 | 0.99093 | -0.17393 | 0.4 | 1 | 1.1 | 0.9
101 | 1 | 0.0025849 | 0.00064783 | 0 | 0 | 1 | 0.98735 | -0.2432 | 0.4 | 1 | 1.1 | 0.9
35 | 1 | 0 | 0 | 0 | 0 | 1 | 0.9851 | -0.28706 | 0.4 | 1 | 1.1 | 0.9
36 | 1 | 0.0034379 | 0.00086163 | 0 | 0 | 1 | 0.98521 | -0.28491 | 0.4 | 1 | 1.1 | 0.9
37 | 1 | 0.0033182 | 0.00083161 | 0 | 0 | 1 | 0.98489 | -0.29117 | 0.4 | 1 | 1.1 | 0.9
99 | 1 | 0.0039794 | 0.00099733 | 0 | 0 | 1 | 0.99011 | -0.18972 | 0.4 | 1 | 1.1 | 0.9
81 | 1 | 0 | 0 | 0 | 0 | 1 | 0.99209 | -0.1516 | 0.4 | 1 | 1.1 | 0.9
39 | 1 | 0.004511 | 0.0011306 | 0 | 0 | 1 | 0.98505 | -0.28799 | 0.4 | 1 | 1.1 | 0.9
38 | 1 | 0.0026905 | 0.00067431 | 0 | 0 | 1 | 0.98507 | -0.28769 | 0.4 | 1 | 1.1 | 0.9
40 | 1 | 0 | 0 | 0 | 0 | 1 | 0.98516 | -0.28597 | 0.4 | 1 | 1.1 | 0.9
93 | 1 | 0 | 0 | 0 | 0 | 1 | 0.98462 | -0.29636 | 0.4 | 1 | 1.1 | 0.9
41 | 1 | 0 | 0 | 0 | 0 | 1 | 0.98505 | -0.28803 | 0.4 | 1 | 1.1 | 0.9
94 | 1 | 0.0028582 | 0.00071634 | 0 | 0 | 1 | 0.98451 | -0.29857 | 0.4 | 1 | 1.1 | 0.9
91 | 1 | 0.0036704 | 0.00091989 | 0 | 0 | 1 | 0.98454 | -0.29794 | 0.4 | 1 | 1.1 | 0.9
136 | 1 | 0.0039328 | 0.00098565 | 0 | 0 | 1 | 0.98489 | -0.29112 | 0.4 | 1 | 1.1 | 0.9
42 | 1 | 0.0036827 | 0.00092298 | 0 | 0 | 1 | 0.98508 | -0.28449 | 0.4 | 1 | 1.1 | 0.9
43 | 1 | 0.0032962 | 0.0008261 | 0 | 0 | 1 | 0.98518 | -0.28261 | 0.4 | 1 | 1.1 | 0.9
44 | 1 | 0 | 0 | 0 | 0 | 1 | 0.98387 | -0.30771 | 0.4 | 1 | 1.1 | 0.9
45 | 1 | 0.0054503 | 0.001366 | 0 | 0 | 1 | 0.98708 | -0.24599 | 0.4 | 1 | 1.1 | 0.9
47 | 1 | 0 | 0 | 0 | 0 | 1 | 0.98215 | -0.34113 | 0.4 | 1 | 1.1 | 0.9
57 | 1 | 0.0035292 | 0.0008845 | 0 | 0 | 1 | 0.98735 | -0.24089 | 0.4 | 1 | 1.1 | 0.9
46 | 1 | 0 | 0 | 0 | 0 | 1 | 0.99736 | -0.050873 | 0.4 | 1 | 1.1 | 0.9
51 | 1 | 0.0037399 | 0.0009373 | 0 | 0 | 1 | 0.99726 | -0.052733 | 0.4 | 1 | 1.1 | 0.9
48 | 1 | 0.0045319 | 0.0011358 | 0 | 0 | 1 | 0.99741 | -0.049833 | 0.4 | 1 | 1.1 | 0.9
56 | 1 | 0.0020092 | 0.00050355 | 0 | 0 | 1 | 0.98004 | -0.38211 | 0.4 | 1 | 1.1 | 0.9
58 | 1 | 0.0040695 | 0.0010199 | 0 | 0 | 1 | 0.98965 | -0.1967 | 0.4 | 1 | 1.1 | 0.9
49 | 1 | 0.0058757 | 0.0014726 | 0 | 0 | 1 | 0.9976 | -0.04614 | 0.4 | 1 | 1.1 | 0.9
54 | 1 | 0 | 0 | 0 | 0 | 1 | 0.97786 | -0.4245 | 0.4 | 1 | 1.1 | 0.9
50 | 1 | 0.0041377 | 0.001037 | 0 | 0 | 1 | 0.99778 | -0.042768 | 0.4 | 1 | 1.1 | 0.9
60 | 1 | 0.0021533 | 0.00053967 | 0 | 0 | 1 | 0.99808 | -0.036882 | 0.4 | 1 | 1.1 | 0.9
61 | 1 | 0.0042202 | 0.0010577 | 0 | 0 | 1 | 0.99848 | -0.029274 | 0.4 | 1 | 1.1 | 0.9
62 | 1 | 0.0037445 | 0.00093845 | 0 | 0 | 1 | 0.99397 | -0.11561 | 0.4 | 1 | 1.1 | 0.9
63 | 1 | 0 | 0 | 0 | 0 | 1 | 0.99402 | -0.11465 | 0.4 | 1 | 1.1 | 0.9
52 | 1 | 0.0034342 | 0.0008607 | 0 | 0 | 1 | 0.9769 | -0.44335 | 0.4 | 1 | 1.1 | 0.9
130 | 1 | 0.0052055 | 0.0013046 | 0 | 0 | 1 | 0.97105 | -0.55847 | 0.4 | 1 | 1.1 | 0.9
132 | 1 | 0.0030615 | 0.00076728 | 0 | 0 | 1 | 0.971 | -0.55957 | 0.4 | 1 | 1.1 | 0.9
59 | 1 | 0.0037598 | 0.00094229 | 0 | 0 | 1 | 0.99058 | -0.17893 | 0.4 | 1 | 1.1 | 0.9
64 | 1 | 0.0040972 | 0.0010268 | 0 | 0 | 1 | 0.99184 | -0.15483 | 0.4 | 1 | 1.1 | 0.9
65 | 1 | 0.00408 | 0.0010226 | 0 | 0 | 1 | 0.99297 | -0.13335 | 0.4 | 1 | 1.1 | 0.9
71 | 1 | 0.0028678 | 0.00071873 | 0 | 0 | 1 | 0.99876 | -0.023916 | 0.4 | 1 | 1.1 | 0.9
72 | 1 | 0.0022393 | 0.00056123 | 0 | 0 | 1 | 0.99943 | -0.010872 | 0.4 | 1 | 1.1 | 0.9
73 | 1 | 0.0058925 | 0.0014768 | 0 | 0 | 1 | 0.99376 | -0.11966 | 0.4 | 1 | 1.1 | 0.9
69 | 1 | 0.0066821 | 0.0016747 | 0 | 0 | 1 | 0.99425 | -0.11026 | 0.4 | 1 | 1.1 | 0.9
67 | 1 | 0.0030182 | 0.00075644 | 0 | 0 | 1 | 0.99444 | -0.10666 | 0.4 | 1 | 1.1 | 0.9
120 | 1 | 0.0021076 | 0.00052821 | 0 | 0 | 1 | 0.99492 | -0.096311 | 0.4 | 1 | 1.1 | 0.9
118 | 1 | 0.0024182 | 0.00060607 | 0 | 0 | 1 | 0.99496 | -0.095443 | 0.4 | 1 | 1.1 | 0.9
66 | 1 | 0.0043454 | 0.0010891 | 0 | 0 | 1 | 0.99477 | -0.10028 | 0.4 | 1 | 1.1 | 0.9
68 | 1 | 0.0020653 | 0.00051761 | 0 | 0 | 1 | 0.99501 | -0.09563 | 0.4 | 1 | 1.1 | 0.9
70 | 1 | 0.0020156 | 0.00050516 | 0 | 0 | 1 | 0.99502 | -0.095269 | 0.4 | 1 | 1.1 | 0.9
107 | 1 | 0.0020939 | 0.00052478 | 0 | 0 | 1 | 0.99546 | -0.08694 | 0.4 | 1 | 1.1 | 0.9
108 | 1 | 0.0020987 | 0.00052598 | 0 | 0 | 1 | 0.99547 | -0.086701 | 0.4 | 1 | 1.1 | 0.9
125 | 1 | 0.0020956 | 0.00052521 | 0 | 0 | 1 | 0.99944 | -0.010684 | 0.4 | 1 | 1.1 | 0.9
126 | 1 | 0.0021043 | 0.0005274 | 0 | 0 | 1 | 0.99944 | -0.010678 | 0.4 | 1 | 1.1 | 0.9
110 | 1 | 0 | 0 | 0 | 0 | 1 | 0.99472 | -0.10123 | 0.4 | 1 | 1.1 | 0.9
106 | 1 | 0.0028897 | 0.00072423 | 0 | 0 | 1 | 0.99502 | -0.095441 | 0.4 | 1 | 1.1 | 0.9
109 | 1 | 0.0036678 | 0.00091925 | 0 | 0 | 1 | 0.99459 | -0.10382 | 0.4 | 1 | 1.1 | 0.9
74 | 1 | 0.0035273 | 0.00088401 | 0 | 0 | 1 | 0.9914 | -0.16491 | 0.4 | 1 | 1.1 | 0.9
75 | 1 | 0.0041371 | 0.0010369 | 0 | 0 | 1 | 0.9914 | -0.16494 | 0.4 | 1 | 1.1 | 0.9
76 | 1 | 0.0040316 | 0.0010104 | 0 | 0 | 1 | 0.99156 | -0.16181 | 0.4 | 1 | 1.1 | 0.9
77 | 1 | 0.0034137 | 0.00085556 | 0 | 0 | 1 | 0.99158 | -0.16152 | 0.4 | 1 | 1.1 | 0.9
83 | 1 | 0 | 0 | 0 | 0 | 1 | 0.99249 | -0.14389 | 0.4 | 1 | 1.1 | 0.9
114 | 1 | 0.0032786 | 0.00082168 | 0 | 0 | 1 | 0.99543 | -0.08697 | 0.4 | 1 | 1.1 | 0.9
116 | 1 | 0 | 0 | 0 | 0 | 1 | 0.99644 | -0.067519 | 0.4 | 1 | 1.1 | 0.9
113 | 1 | 0.0032781 | 0.00082157 | 0 | 0 | 1 | 0.99531 | -0.089263 | 0.4 | 1 | 1.1 | 0.9
119 | 1 | 0.0022263 | 0.00055797 | 0 | 0 | 1 | 0.9977 | -0.043513 | 0.4 | 1 | 1.1 | 0.9
115 | 1 | 0.0030296 | 0.00075929 | 0 | 0 | 1 | 0.99633 | -0.069674 | 0.4 | 1 | 1.1 | 0.9
90 | 1 | 0.0024051 | 0.00060277 | 0 | 0 | 1 | 0.99239 | -0.14586 | 0.4 | 1 | 1.1 | 0.9
85 | 1 | 0.0036916 | 0.00092521 | 0 | 0 | 1 | 0.99321 | -0.13005 | 0.4 | 1 | 1.1 | 0.9
104 | 1 | 0.0032788 | 0.00082174 | 0 | 0 | 1 | 0.99233 | -0.14692 | 0.4 | 1 | 1.1 | 0.9
86 | 1 | 0 | 0 | 0 | 0 | 1 | 0.99614 | -0.073791 | 0.4 | 1 | 1.1 | 0.9
100 | 1 | 0.0060631 | 0.0015196 | 0 | 0 | 1 | 0.99001 | -0.19176 | 0.4 | 1 | 1.1 | 0.9
87 | 1 | 0.0019362 | 0.00048526 | 0 | 0 | 1 | 0.99573 | -0.081584 | 0.4 | 1 | 1.1 | 0.9
88 | 1 | 0.0019559 | 0.00049021 | 0 | 0 | 1 | 0.99576 | -0.081107 | 0.4 | 1 | 1.1 | 0.9
89 | 1 | 0.0024206 | 0.00060667 | 0 | 0 | 1 | 0.99741 | -0.049447 | 0.4 | 1 | 1.1 | 0.9
105 | 1 | 0.0060121 | 0.0015068 | 0 | 0 | 1 | 0.99531 | -0.089829 | 0.4 | 1 | 1.1 | 0.9
124 | 1 | 0.0022432 | 0.00056221 | 0 | 0 | 1 | 0.9985 | -0.028678 | 0.4 | 1 | 1.1 | 0.9
122 | 3 | 0 | 0 | 0 | 0 | 1 | 1 | 0 | 0.4 | 1 | 1.1 | 0.9
92 | 1 | 0.0028247 | 0.00070795 | 0 | 0 | 1 | 0.98449 | -0.29901 | 0.4 | 1 | 1.1 | 0.9
96 | 1 | 0.0020773 | 0.00052063 | 0 | 0 | 1 | 0.98448 | -0.29913 | 0.4 | 1 | 1.1 | 0.9
95 | 1 | 0.0020535 | 0.00051465 | 0 | 0 | 1 | 0.98434 | -0.30191 | 0.4 | 1 | 1.1 | 0.9
97 | 1 | 0.0021737 | 0.00054478 | 0 | 0 | 1 | 0.98426 | -0.30343 | 0.4 | 1 | 1.1 | 0.9
98 | 1 | 0.0016554 | 0.00041487 | 0 | 0 | 1 | 0.98419 | -0.30478 | 0.4 | 1 | 1.1 | 0.9
139 | 1 | 0.0016317 | 0.00040895 | 0 | 0 | 1 | 0.98418 | -0.30499 | 0.4 | 1 | 1.1 | 0.9
111 | 1 | 0 | 0 | 0 | 0 | 1 | 0.99408 | -0.11361 | 0.4 | 1 | 1.1 | 0.9
112 | 1 | 0.0032223 | 0.00080758 | 0 | 0 | 1 | 0.99377 | -0.11961 | 0.4 | 1 | 1.1 | 0.9
134 | 1 | 0.0010179 | 0.00025511 | 0 | 0 | 1 | 0.99341 | -0.12665 | 0.4 | 1 | 1.1 | 0.9
135 | 1 | 0.00029946 | 7.5052e-05 | 0 | 0 | 1 | 0.99334 | -0.12805 | 0.4 | 1 | 1.1 | 0.9
117 | 1 | 0.0030291 | 0.00075917 | 0 | 0 | 1 | 0.99625 | -0.07118 | 0.4 | 1 | 1.1 | 0.9
121 | 1 | 0.002418 | 0.00060601 | 0 | 0 | 1 | 0.99842 | -0.029942 | 0.4 | 1 | 1.1 | 0.9
123 | 1 | 0.0024204 | 0.0006066 | 0 | 0 | 1 | 0.99945 | -0.010508 | 0.4 | 1 | 1.1 | 0.9
137 | 1 | 0.0018093 | 0.00045344 | 0 | 0 | 1 | 0.99256 | -0.14321 | 0.4 | 1 | 1.1 | 0.9

## generator_data
GEN_BUS | PG | QG | QMAX | QMIN | VG | MBASE | GEN_STATUS | PMAX | PMIN
122 | 0.348 | 0.088617 | 10 | -10 | 1 | 100 | 1 | 10 | 0

## branch_data
F_BUS | T_BUS | BR_R | BR_X | BR_B | RATE_A | RATE_B | RATE_C | TAP | SHIFT | BR_STATUS | ANGMIN | ANGMAX | P_in | Q_in | P_out | Q_out
1 | 3 | 0.072103 | 0.046146 | 1.2108e-10 | 0 | 0 | 0 | 0 | 0 | 1 | -90 | 90 | 0.0031379 | 0.00078648 | -0.0031379 | -0.00078648
1 | 6 | 2.4692 | 1.5803 | 4.1464e-09 | 0 | 0 | 0 | 0 | 0 | 1 | -90 | 90 | -0.0085026 | -0.0021311 | 0.0085046 | 0.002132
6 | 7 | 2.87 | 1.8368 | 4.8195e-09 | 0 | 0 | 0 | 0 | 0 | 1 | -90 | 90 | -0.012079 | -0.0030278 | 0.012083 | 0.0030304
2 | 4 | 1.3286 | 0.85033 | 2.2311e-09 | 0 | 0 | 0 | 0 | 0 | 1 | -90 | 90 | -0.042515 | -0.010677 | 0.042542 | 0.010694
2 | 7 | 1.5961 | 1.0215 | 2.6802e-09 | 0 | 0 | 0 | 0 | 0 | 1 | -90 | 90 | 0.03737 | 0.0093879 | -0.037345 | -0.0093721
4 | 5 | 1.397 | 0.89411 | 2.346e-09 | 0 | 0 | 0 | 0 | 0 | 1 | -90 | 90 | -0.046913 | -0.01179 | 0.046948 | 0.011812
7 | 8 | 1.1757 | 0.75247 | 1.9744e-09 | 0 | 0 | 0 | 0 | 0 | 1 | -90 | 90 | 0.025261 | 0.0063418 | -0.025253 | -0.0063366
5 | 55 | 1.44 | 0.92163 | 2.4182e-09 | 0 | 0 | 0 | 0 | 0 | 1 | -90 | 90 | -0.050992 | -0.012826 | 0.051034 | 0.012852
8 | 127 | 2.0215 | 1.2938 | 3.3947e-09 | 0 | 0 | 0 | 0 | 0 | 1 | -90 | 90 | 0.024024 | 0.0060287 | -0.024011 | -0.0060206
127 | 128 | 1.256 | 0.80387 | 2.1092e-09 | 0 | 0 | 0 | 0 | 0 | 1 | -90 | 90 | 0.01951 | 0.0048924 | -0.019505 | -0.0048891
128 | 130 | 0.92623 | 0.59279 | 1.5554e-09 | 0 | 0 | 0 | 0 | 0 | 1 | -90 | 90 | 0.0082675 | 0.0020722 | -0.0082668 | -0.0020719
128 | 129 | 1.2117 | 0.77549 | 2.0348e-09 | 0 | 0 | 0 | 0 | 0 | 1 | -90 | 90 | 0.011237 | 0.002817 | -0.011235 | -0.0028161
129 | 131 | 0.84827 | 0.5429 | 1.4245e-09 | 0 | 0 | 0 | 0 | 0 | 1 | -90 | 90 | 0.0064415 | 0.0016145 | -0.0064411 | -0.0016144
55 | 53 | 0.18964 | 0.12137 | 3.1846e-10 | 0 | 0 | 0 | 0 | 0 | 1 | -90 | 90 | -0.05536 | -0.013936 | 0.055366 | 0.01394
53 | 52 | 1.9546 | 1.251 | 3.2823e-09 | 0 | 0 | 0 | 0 | 0 | 1 | -90 | 90 | -0.058507 | -0.014727 | 0.058581 | 0.014775
9 | 10 | 4.6145 | 2.9533 | 7.749e-09 | 0 | 0 | 0 | 0 | 0 | 1 | -90 | 90 | -0.0024429 | -0.00061225 | 0.0024432 | 0.00061168
10 | 12 | 0.15461 | 0.09895 | 2.5963e-10 | 0 | 0 | 0 | 0 | 0 | 1 | -90 | 90 | 0.0059065 | 0.0014803 | -0.0059064 | -0.0014802
10 | 13 | 3.5766 | 2.289 | 6.006e-09 | 0 | 0 | 0 | 0 | 0 | 1 | -90 | 90 | -0.0083497 | -0.0020919 | 0.0083524 | 0.0020931
12 | 140 | 2.6319 | 1.6844 | 4.4196e-09 | 0 | 0 | 0 | 0 | 0 | 1 | -90 | 90 | 0.0059064 | 0.0014802 | -0.0059054 | -0.00148
13 | 17 | 2.2412 | 1.4344 | 3.7637e-09 | 0 | 0 | 0 | 0 | 0 | 1 | -90 | 90 | -0.01075 | -0.0026936 | 0.010752 | 0.0026951
13 | 15 | 1.7203 | 1.101 | 2.8889e-09 | 0 | 0 | 0 | 0 | 0 | 1 | -90 | 90 | 0.0023973 | 0.00060057 | -0.0023971 | -0.00060078
17 | 25 | 1.3897 | 0.88939 | 2.3336e-09 | 0 | 0 | 0 | 0 | 0 | 1 | -90 | 90 | -0.010752 | -0.0026951 | 0.010754 | 0.0026959
79 | 80 | 2.1523 | 1.3775 | 3.6144e-09 | 0 | 0 | 0 | 0 | 0 | 1 | -90 | 90 | -0.031396 | -0.007886 | 0.031419 | 0.0079003
79 | 78 | 0.16524 | 0.10575 | 2.7748e-10 | 0 | 0 | 0 | 0 | 0 | 1 | -90 | 90 | 0.031396 | 0.007886 | -0.031394 | -0.0078849
80 | 114 | 1.7342 | 1.1099 | 2.9121e-09 | 0 | 0 | 0 | 0 | 0 | 1 | -90 | 90 | 0.0065578 | 0.0016432 | -0.006557 | -0.001643
80 | 116 | 1.981 | 1.2678 | 3.3267e-09 | 0 | 0 | 0 | 0 | 0 | 1 | -90 | 90 | -0.037977 | -0.0095435 | 0.038007 | 0.0095627
78 | 33 | 0.79562 | 0.50919 | 1.3361e-09 | 0 | 0 | 0 | 0 | 0 | 1 | -90 | 90 | 0.028375 | 0.0071283 | -0.028369 | -0.0071241
25 | 24 | 0.38495 | 0.24637 | 6.4644e-10 | 0 | 0 | 0 | 0 | 0 | 1 | -90 | 90 | -0.013901 | -0.0034845 | 0.013901 | 0.0034849
24 | 23 | 1.6786 | 1.0743 | 2.8188e-09 | 0 | 0 | 0 | 0 | 0 | 1 | -90 | 90 | -0.016543 | -0.0041469 | 0.016548 | 0.0041498
18 | 19 | 0.64122 | 0.41038 | 1.0768e-09 | 0 | 0 | 0 | 0 | 0 | 1 | -90 | 90 | -0.024008 | -0.0060237 | 0.024012 | 0.0060262
18 | 20 | 1.7793 | 1.1387 | 2.9878e-09 | 0 | 0 | 0 | 0 | 0 | 1 | -90 | 90 | 0.021614 | 0.0054238 | -0.021606 | -0.0054184
19 | 21 | 1.7198 | 1.1007 | 2.888e-09 | 0 | 0 | 0 | 0 | 0 | 1 | -90 | 90 | -0.027299 | -0.0068499 | 0.027313 | 0.0068585
20 | 22 | 0.44566 | 0.28522 | 7.4839e-10 | 0 | 0 | 0 | 0 | 0 | 1 | -90 | 90 | 0.020755 | 0.0052052 | -0.020753 | -0.005204
21 | 33 | 0.32226 | 0.20625 | 5.4116e-10 | 0 | 0 | 0 | 0 | 0 | 1 | -90 | 90 | -0.027313 | -0.0068585 | 0.027315 | 0.0068601
22 | 23 | 0.19602 | 0.12545 | 3.2917e-10 | 0 | 0 | 0 | 0 | 0 | 1 | -90 | 90 | 0.018062 | 0.0045295 | -0.018061 | -0.0045291
29 | 27 | 0.82896 | 0.53054 | 1.392e-09 | 0 | 0 | 0 | 0 | 0 | 1 | -90 | 90 | -0.0035544 | -0.00089082 | 0.0035545 | 0.00089076
27 | 26 | 1.4875 | 0.95198 | 2.4979e-09 | 0 | 0 | 0 | 0 | 0 | 1 | -90 | 90 | -0.0055388 | -0.0013881 | 0.0055393 | 0.0013882
26 | 28 | 1.2177 | 0.77932 | 2.0448e-09 | 0 | 0 | 0 | 0 | 0 | 1 | -90 | 90 | -0.0088448 | -0.0022166 | 0.0088459 | 0.0022171
28 | 30 | 0.60922 | 0.3899 | 1.023e-09 | 0 | 0 | 0 | 0 | 0 | 1 | -90 | 90 | 0.011101 | 0.002782 | -0.0111 | -0.0027816
28 | 31 | 3.7222 | 2.3822 | 6.2506e-09 | 0 | 0 | 0 | 0 | 0 | 1 | -90 | 90 | 0.039642 | 0.0099702 | -0.039578 | -0.00993
28 | 32 | 3.9616 | 2.5354 | 6.6527e-09 | 0 | 0 | 0 | 0 | 0 | 1 | -90 | 90 | -0.059588 | -0.014969 | 0.059742 | 0.015067
30 | 103 | 1.7738 | 1.1353 | 2.9787e-09 | 0 | 0 | 0 | 0 | 0 | 1 | -90 | 90 | 0.0048749 | 0.0012217 | -0.0048744 | -0.0012217
30 | 102 | 1.1156 | 0.71396 | 1.8733e-09 | 0 | 0 | 0 | 0 | 0 | 1 | -90 | 90 | 0.0062252 | 0.00156 | -0.0062247 | -0.0015599
31 | 34 | 1.1605 | 0.74272 | 1.9488e-09 | 0 | 0 | 0 | 0 | 0 | 1 | -90 | 90 | 0.036874 | 0.0092524 | -0.036857 | -0.0092415
32 | 84 | 1.3833 | 0.88533 | 2.323e-09 | 0 | 0 | 0 | 0 | 0 | 1 | -90 | 90 | 0.012544 | 0.0031445 | -0.012541 | -0.0031432
32 | 82 | 0.69657 | 0.44581 | 1.1697e-09 | 0 | 0 | 0 | 0 | 0 | 1 | -90 | 90 | -0.072285 | -0.018211 | 0.072325 | 0.018236
102 | 101 | 1.6232 | 1.0388 | 2.7258e-09 | 0 | 0 | 0 | 0 | 0 | 1 | -90 | 90 | 0.002585 | 0.00064764 | -0.0025849 | -0.00064783
34 | 35 | 2.6597 | 1.7022 | 4.4663e-09 | 0 | 0 | 0 | 0 | 0 | 1 | -90 | 90 | 0.0072033 | 0.0018053 | -0.0072018 | -0.0018048
34 | 36 | 1.3306 | 0.85161 | 2.2345e-09 | 0 | 0 | 0 | 0 | 0 | 1 | -90 | 90 | 0.0073727 | 0.0018472 | -0.0073719 | -0.0018469
34 | 37 | 1.663 | 1.0643 | 2.7927e-09 | 0 | 0 | 0 | 0 | 0 | 1 | -90 | 90 | 0.022281 | 0.005589 | -0.022272 | -0.0055835
84 | 99 | 0.18975 | 0.12144 | 3.1864e-10 | 0 | 0 | 0 | 0 | 0 | 1 | -90 | 90 | 0.010043 | 0.0025171 | -0.010043 | -0.002517
82 | 81 | 1.3091 | 0.83785 | 2.1984e-09 | 0 | 0 | 0 | 0 | 0 | 1 | -90 | 90 | -0.075433 | -0.019015 | 0.075513 | 0.019067
35 | 39 | 0.89039 | 0.56985 | 1.4952e-09 | 0 | 0 | 0 | 0 | 0 | 1 | -90 | 90 | 0.0045112 | 0.0011306 | -0.004511 | -0.0011306
35 | 38 | 1.0228 | 0.65458 | 1.7175e-09 | 0 | 0 | 0 | 0 | 0 | 1 | -90 | 90 | 0.0026906 | 0.0006742 | -0.0026905 | -0.00067431
36 | 40 | 1.1717 | 0.74988 | 1.9676e-09 | 0 | 0 | 0 | 0 | 0 | 1 | -90 | 90 | 0.0039339 | 0.00098528 | -0.0039337 | -0.00098535
37 | 93 | 1.19 | 0.76161 | 1.9984e-09 | 0 | 0 | 0 | 0 | 0 | 1 | -90 | 90 | 0.018953 | 0.0047519 | -0.018949 | -0.0047491
99 | 100 | 1.4815 | 0.94819 | 2.4879e-09 | 0 | 0 | 0 | 0 | 0 | 1 | -90 | 90 | 0.0060637 | 0.0015197 | -0.0060631 | -0.0015196
81 | 83 | 0.37711 | 0.24135 | 6.3327e-10 | 0 | 0 | 0 | 0 | 0 | 1 | -90 | 90 | -0.090631 | -0.022858 | 0.090665 | 0.022879
81 | 77 | 2.8961 | 1.8535 | 4.8633e-09 | 0 | 0 | 0 | 0 | 0 | 1 | -90 | 90 | 0.015118 | 0.0037915 | -0.015111 | -0.0037874
40 | 41 | 2.2736 | 1.4551 | 3.818e-09 | 0 | 0 | 0 | 0 | 0 | 1 | -90 | 90 | 0.0039337 | 0.00098535 | -0.0039334 | -0.00098547
93 | 94 | 0.76976 | 0.49265 | 1.2926e-09 | 0 | 0 | 0 | 0 | 0 | 1 | -90 | 90 | 0.012453 | 0.0031213 | -0.012452 | -0.0031206
93 | 91 | 1.0553 | 0.67539 | 1.7721e-09 | 0 | 0 | 0 | 0 | 0 | 1 | -90 | 90 | 0.0064957 | 0.0016278 | -0.0064952 | -0.0016277
41 | 136 | 3.4176 | 2.1873 | 5.739e-09 | 0 | 0 | 0 | 0 | 0 | 1 | -90 | 90 | 0.0039334 | 0.00098547 | -0.0039328 | -0.00098566
94 | 96 | 0.25645 | 0.16413 | 4.3065e-10 | 0 | 0 | 0 | 0 | 0 | 1 | -90 | 90 | 0.0095934 | 0.0024042 | -0.0095932 | -0.0024041
91 | 92 | 1.6522 | 1.0574 | 2.7745e-09 | 0 | 0 | 0 | 0 | 0 | 1 | -90 | 90 | 0.0028249 | 0.00070777 | -0.0028247 | -0.00070795
42 | 43 | 0.12097 | 0.07742 | 2.0314e-10 | 0 | 0 | 0 | 0 | 0 | 1 | -90 | 90 | -0.068193 | -0.01737 | 0.068199 | 0.017374
42 | 44 | 1.5814 | 1.0121 | 2.6556e-09 | 0 | 0 | 0 | 0 | 0 | 1 | -90 | 90 | 0.06451 | 0.016447 | -0.064438 | -0.016401
43 | 45 | 2.2557 | 1.4437 | 3.7879e-09 | 0 | 0 | 0 | 0 | 0 | 1 | -90 | 90 | -0.071495 | -0.0182 | 0.071621 | 0.018281
44 | 47 | 2.2691 | 1.4522 | 3.8104e-09 | 0 | 0 | 0 | 0 | 0 | 1 | -90 | 90 | 0.064438 | 0.016401 | -0.064334 | -0.016335
45 | 57 | 0.29243 | 0.18715 | 4.9107e-10 | 0 | 0 | 0 | 0 | 0 | 1 | -90 | 90 | -0.077072 | -0.019646 | 0.077091 | 0.019659
47 | 56 | 2.772 | 1.7741 | 4.655e-09 | 0 | 0 | 0 | 0 | 0 | 1 | -90 | 90 | 0.064334 | 0.016335 | -0.064207 | -0.016255
57 | 58 | 2.4267 | 1.5531 | 4.0751e-09 | 0 | 0 | 0 | 0 | 0 | 1 | -90 | 90 | -0.08062 | -0.020543 | 0.080792 | 0.020653
46 | 51 | 2.2175 | 1.4192 | 3.7238e-09 | 0 | 0 | 0 | 0 | 0 | 1 | -90 | 90 | 0.0037402 | 0.00093714 | -0.0037399 | -0.0009373
46 | 48 | 1.2398 | 0.7935 | 2.082e-09 | 0 | 0 | 0 | 0 | 0 | 1 | -90 | 90 | -0.0037402 | -0.00093714 | 0.0037404 | 0.00093705
48 | 49 | 1.9908 | 1.2741 | 3.343e-09 | 0 | 0 | 0 | 0 | 0 | 1 | -90 | 90 | -0.0082722 | -0.0020728 | 0.0082737 | 0.0020734
56 | 54 | 2.947 | 1.8861 | 4.9488e-09 | 0 | 0 | 0 | 0 | 0 | 1 | -90 | 90 | 0.062198 | 0.015751 | -0.062072 | -0.015671
58 | 59 | 0.93142 | 0.59611 | 1.5641e-09 | 0 | 0 | 0 | 0 | 0 | 1 | -90 | 90 | -0.084862 | -0.021673 | 0.084935 | 0.021719
49 | 50 | 1.0632 | 0.68045 | 1.7854e-09 | 0 | 0 | 0 | 0 | 0 | 1 | -90 | 90 | -0.014149 | -0.003546 | 0.014152 | 0.0035473
54 | 52 | 1.3064 | 0.83611 | 2.1938e-09 | 0 | 0 | 0 | 0 | 0 | 1 | -90 | 90 | 0.062072 | 0.015671 | -0.062016 | -0.015636
50 | 60 | 1.4367 | 0.91948 | 2.4126e-09 | 0 | 0 | 0 | 0 | 0 | 1 | -90 | 90 | -0.018289 | -0.0045843 | 0.018294 | 0.0045873
60 | 61 | 1.6624 | 1.0639 | 2.7917e-09 | 0 | 0 | 0 | 0 | 0 | 1 | -90 | 90 | -0.020448 | -0.005127 | 0.020455 | 0.0051315
61 | 71 | 0.97115 | 0.62154 | 1.6308e-09 | 0 | 0 | 0 | 0 | 0 | 1 | -90 | 90 | -0.024675 | -0.0061892 | 0.024682 | 0.006193
62 | 63 | 1.1425 | 0.73122 | 1.9186e-09 | 0 | 0 | 0 | 0 | 0 | 1 | -90 | 90 | -0.0037445 | -0.00093845 | 0.0037446 | 0.00093837
63 | 73 | 3.7666 | 2.4106 | 6.3252e-09 | 0 | 0 | 0 | 0 | 0 | 1 | -90 | 90 | 0.0058939 | 0.0014771 | -0.0058925 | -0.0014768
63 | 69 | 2.0161 | 1.2903 | 3.3856e-09 | 0 | 0 | 0 | 0 | 0 | 1 | -90 | 90 | -0.0096386 | -0.0024155 | 0.0096406 | 0.0024164
130 | 132 | 1.5197 | 0.9726 | 2.552e-09 | 0 | 0 | 0 | 0 | 0 | 1 | -90 | 90 | 0.0030615 | 0.00076718 | -0.0030614 | -0.00076732
59 | 64 | 1.2121 | 0.77572 | 2.0354e-09 | 0 | 0 | 0 | 0 | 0 | 1 | -90 | 90 | -0.088694 | -0.022662 | 0.088798 | 0.022728
64 | 65 | 1.0342 | 0.6619 | 1.7367e-09 | 0 | 0 | 0 | 0 | 0 | 1 | -90 | 90 | -0.092895 | -0.023754 | 0.092992 | 0.023816
65 | 120 | 1.7126 | 1.0961 | 2.876e-09 | 0 | 0 | 0 | 0 | 0 | 1 | -90 | 90 | -0.097072 | -0.024839 | 0.097246 | 0.02495
71 | 72 | 2.1197 | 1.3566 | 3.5595e-09 | 0 | 0 | 0 | 0 | 0 | 1 | -90 | 90 | -0.027549 | -0.0069118 | 0.027567 | 0.0069224
72 | 125 | 0.028346 | 0.018141 | 4.76e-11 | 0 | 0 | 0 | 0 | 0 | 1 | -90 | 90 | -0.029806 | -0.0074836 | 0.029806 | 0.0074838
69 | 67 | 0.97871 | 0.62637 | 1.6435e-09 | 0 | 0 | 0 | 0 | 0 | 1 | -90 | 90 | -0.016323 | -0.0040911 | 0.016326 | 0.0040927
67 | 66 | 1.4618 | 0.93556 | 2.4548e-09 | 0 | 0 | 0 | 0 | 0 | 1 | -90 | 90 | -0.019344 | -0.0048492 | 0.01935 | 0.0048527
120 | 118 | 0.039361 | 0.025191 | 6.6098e-11 | 0 | 0 | 0 | 0 | 0 | 1 | -90 | 90 | -0.099354 | -0.025478 | 0.099358 | 0.025481
118 | 116 | 1.2373 | 0.7919 | 2.0778e-09 | 0 | 0 | 0 | 0 | 0 | 1 | -90 | 90 | -0.10178 | -0.026087 | 0.10191 | 0.026175
66 | 68 | 0.8707 | 0.55725 | 1.4621e-09 | 0 | 0 | 0 | 0 | 0 | 1 | -90 | 90 | -0.023695 | -0.0059418 | 0.0237 | 0.005945
68 | 70 | 0.062221 | 0.039821 | 1.0449e-10 | 0 | 0 | 0 | 0 | 0 | 1 | -90 | 90 | -0.025766 | -0.0064626 | 0.025766 | 0.0064629
70 | 107 | 1.3318 | 0.85235 | 2.2364e-09 | 0 | 0 | 0 | 0 | 0 | 1 | -90 | 90 | -0.027782 | -0.006968 | 0.027793 | 0.0069749
107 | 108 | 0.035441 | 0.022682 | 5.9515e-11 | 0 | 0 | 0 | 0 | 0 | 1 | -90 | 90 | -0.029887 | -0.0074996 | 0.029887 | 0.0074998
108 | 88 | 0.77771 | 0.49773 | 1.306e-09 | 0 | 0 | 0 | 0 | 0 | 1 | -90 | 90 | -0.031986 | -0.0080258 | 0.031994 | 0.0080312
125 | 126 | 0.00081217 | 0.00051979 | 1.3638e-12 | 0 | 0 | 0 | 0 | 0 | 1 | -90 | 90 | -0.031902 | -0.008009 | 0.031902 | 0.008009
126 | 123 | 0.022471 | 0.014381 | 3.7734e-11 | 0 | 0 | 0 | 0 | 0 | 1 | -90 | 90 | -0.034006 | -0.0085364 | 0.034006 | 0.0085366
110 | 106 | 2.5564 | 1.6361 | 4.2929e-09 | 0 | 0 | 0 | 0 | 0 | 1 | -90 | 90 | -0.010025 | -0.0025056 | 0.010028 | 0.002507
110 | 109 | 1.1443 | 0.73233 | 1.9215e-09 | 0 | 0 | 0 | 0 | 0 | 1 | -90 | 90 | 0.010025 | 0.0025056 | -0.010024 | -0.002505
106 | 105 | 1.9262 | 1.2328 | 3.2346e-09 | 0 | 0 | 0 | 0 | 0 | 1 | -90 | 90 | -0.012918 | -0.0032312 | 0.012921 | 0.0032331
109 | 111 | 6.8103 | 4.3586 | 1.1436e-08 | 0 | 0 | 0 | 0 | 0 | 1 | -90 | 90 | 0.0063561 | 0.0015858 | -0.0063532 | -0.001585
74 | 75 | 0.029604 | 0.018946 | 4.9712e-11 | 0 | 0 | 0 | 0 | 0 | 1 | -90 | 90 | 0.0041371 | 0.0010369 | -0.0041371 | -0.0010369
74 | 76 | 1.7851 | 1.1424 | 2.9976e-09 | 0 | 0 | 0 | 0 | 0 | 1 | -90 | 90 | -0.0076644 | -0.0019209 | 0.0076655 | 0.0019213
76 | 77 | 0.10735 | 0.068705 | 1.8027e-10 | 0 | 0 | 0 | 0 | 0 | 1 | -90 | 90 | -0.011697 | -0.0029317 | 0.011697 | 0.0029318
83 | 90 | 1.5358 | 0.98288 | 2.5789e-09 | 0 | 0 | 0 | 0 | 0 | 1 | -90 | 90 | 0.0056845 | 0.0014245 | -0.005684 | -0.0014244
83 | 85 | 0.63702 | 0.40769 | 1.0697e-09 | 0 | 0 | 0 | 0 | 0 | 1 | -90 | 90 | -0.096349 | -0.024304 | 0.096413 | 0.024345
114 | 113 | 3.1066 | 1.9882 | 5.2169e-09 | 0 | 0 | 0 | 0 | 0 | 1 | -90 | 90 | 0.0032785 | 0.00082128 | -0.0032781 | -0.00082157
116 | 119 | 0.74152 | 0.47457 | 2.4904e-09 | 0 | 0 | 0 | 0 | 0 | 1 | -90 | 90 | -0.14598 | -0.037256 | 0.14615 | 0.037364
116 | 115 | 1.5821 | 1.0126 | 2.6568e-09 | 0 | 0 | 0 | 0 | 0 | 1 | -90 | 90 | 0.0060595 | 0.0015184 | -0.0060589 | -0.0015182
119 | 121 | 0.41366 | 0.26474 | 1.3893e-09 | 0 | 0 | 0 | 0 | 0 | 1 | -90 | 90 | -0.14838 | -0.037922 | 0.14847 | 0.037984
115 | 117 | 2.2128 | 1.4162 | 3.7158e-09 | 0 | 0 | 0 | 0 | 0 | 1 | -90 | 90 | 0.0030293 | 0.00075894 | -0.0030291 | -0.00075917
90 | 104 | 1.4228 | 0.91061 | 2.3893e-09 | 0 | 0 | 0 | 0 | 0 | 1 | -90 | 90 | 0.0032789 | 0.00082161 | -0.0032788 | -0.00082174
85 | 86 | 2.5041 | 1.6026 | 4.2051e-09 | 0 | 0 | 0 | 0 | 0 | 1 | -90 | 90 | -0.1001 | -0.02527 | 0.10038 | 0.025443
86 | 87 | 1.6589 | 1.0617 | 2.7858e-09 | 0 | 0 | 0 | 0 | 0 | 1 | -90 | 90 | 0.020885 | 0.0052342 | -0.020877 | -0.0052296
86 | 88 | 0.959 | 0.61376 | 1.6104e-09 | 0 | 0 | 0 | 0 | 0 | 1 | -90 | 90 | 0.033962 | 0.0085288 | -0.03395 | -0.0085214
86 | 89 | 0.70198 | 0.44927 | 2.3576e-09 | 0 | 0 | 0 | 0 | 0 | 1 | -90 | 90 | -0.15522 | -0.039206 | 0.1554 | 0.039321
87 | 105 | 1.9331 | 1.2372 | 3.2461e-09 | 0 | 0 | 0 | 0 | 0 | 1 | -90 | 90 | 0.018941 | 0.0047443 | -0.018933 | -0.0047399
89 | 124 | 0.59104 | 0.37827 | 1.985e-09 | 0 | 0 | 0 | 0 | 0 | 1 | -90 | 90 | -0.15782 | -0.039928 | 0.15798 | 0.040029
124 | 122 | 0.80669 | 0.51628 | 2.7093e-09 | 0 | 0 | 0 | 0 | 0 | 1 | -90 | 90 | -0.16022 | -0.040591 | 0.16045 | 0.040732
122 | 123 | 1.2935 | 0.82785 | 2.1722e-09 | 0 | 0 | 0 | 0 | 0 | 1 | -90 | 90 | 0.036445 | 0.0091546 | -0.036427 | -0.0091432
122 | 121 | 0.89988 | 0.57592 | 3.0223e-09 | 0 | 0 | 0 | 0 | 0 | 1 | -90 | 90 | 0.15111 | 0.03873 | -0.15089 | -0.03859
96 | 95 | 1.6073 | 1.0287 | 2.6991e-09 | 0 | 0 | 0 | 0 | 0 | 1 | -90 | 90 | 0.0075159 | 0.0018835 | -0.0075149 | -0.0018831
95 | 97 | 1.2062 | 0.77197 | 2.0255e-09 | 0 | 0 | 0 | 0 | 0 | 1 | -90 | 90 | 0.0054614 | 0.0013684 | -0.005461 | -0.0013684
97 | 98 | 1.7883 | 1.1445 | 3.0031e-09 | 0 | 0 | 0 | 0 | 0 | 1 | -90 | 90 | 0.0032873 | 0.00082359 | -0.0032871 | -0.00082375
98 | 139 | 0.54748 | 0.35039 | 9.1937e-10 | 0 | 0 | 0 | 0 | 0 | 1 | -90 | 90 | 0.0016317 | 0.00040888 | -0.0016317 | -0.00040895
111 | 112 | 4.1652 | 2.6657 | 6.9944e-09 | 0 | 0 | 0 | 0 | 0 | 1 | -90 | 90 | 0.0063532 | 0.001585 | -0.0063514 | -0.0015845
112 | 134 | 9.9044 | 6.3388 | 1.6632e-08 | 0 | 0 | 0 | 0 | 0 | 1 | -90 | 90 | 0.0031291 | 0.00077696 | -0.0031281 | -0.00077794
134 | 135 | 2.9162 | 1.8664 | 4.8971e-09 | 0 | 0 | 0 | 0 | 0 | 1 | -90 | 90 | 0.0021102 | 0.00052283 | -0.00211 | -0.00052322
135 | 137 | 36.8813 | 23.6041 | 6.1934e-08 | 0 | 0 | 0 | 0 | 0 | 1 | -90 | 90 | 0.0018106 | 0.00044817 | -0.0018093 | -0.00045344