## bus_data
BUS_I | BUS_TYPE | Pd | Qd | Gs | Bs | area | Vm | Va | baseKV | zone | Vmax | Vmin
1 | 1 | 0.010368 | 0.0025985 | 0 | 0 | 1 | 0.99068 | -0.17876 | 0.4 | 1 | 1.1 | 0.9
2 | 1 | 0.018477 | 0.0046308 | 0 | 0 | 1 | 0.98952 | -0.20119 | 0.4 | 1 | 1.1 | 0.9
3 | 1 | 0 | 0 | 0 | 0 | 1 | 0.99077 | -0.17698 | 0.4 | 1 | 1.1 | 0.9
4 | 1 | 0 | 0 | 0 | 0 | 1 | 0.99219 | -0.14948 | 0.4 | 1 | 1.1 | 0.9
5 | 1 | 0 | 0 | 0 | 0 | 1 | 0.99011 | -0.18975 | 0.4 | 1 | 1.1 | 0.9
6 | 1 | 0 | 0 | 0 | 0 | 1 | 0.99519 | -0.091585 | 0.4 | 1 | 1.1 | 0.9
26 | 1 | 0.010774 | 0.0027001 | 0 | 0 | 1 | 0.99195 | -0.15416 | 0.4 | 1 | 1.1 | 0.9
27 | 1 | 0 | 0 | 0 | 0 | 1 | 0.98938 | -0.20395 | 0.4 | 1 | 1.1 | 0.9
12 | 1 | 0 | 0 | 0 | 0 | 1 | 0.9972 | -0.053107 | 0.4 | 1 | 1.1 | 0.9
13 | 1 | 0.013477 | 0.0033778 | 0 | 0 | 1 | 0.99216 | -0.14989 | 0.4 | 1 | 1.1 | 0.9
33 | 1 | 0 | 0 | 0 | 0 | 1 | 0.98922 | -0.20707 | 0.4 | 1 | 1.1 | 0.9
11 | 1 | 0 | 0 | 0 | 0 | 1 | 0.988 | -0.23027 | 0.4 | 1 | 1.1 | 0.9
61 | 1 | 0.0085306 | 0.002138 | 0 | 0 | 1 | 0.98736 | -0.24255 | 0.4 | 1 | 1.1 | 0.9
9 | 1 | 0 | 0 | 0 | 0 | 1 | 0.98915 | -0.20795 | 0.4 | 1 | 1.1 | 0.9
48 | 1 | 0.0043746 | 0.0010964 | 0 | 0 | 1 | 0.99517 | -0.091758 | 0.4 | 1 | 1.1 | 0.9
42 | 3 | 0.005411 | 0.0013561 | 0 | 0 | 1 | 1 | 0 | 0.4 | 1 | 1.1 | 0.9
10 | 1 | 0 | 0 | 0 | 0 | 1 | 0.99206 | -0.15166 | 0.4 | 1 | 1.1 | 0.9
7 | 1 | 0.013473 | 0.0033767 | 0 | 0 | 1 | 0.98871 | -0.21653 | 0.4 | 1 | 1.1 | 0.9
8 | 1 | 0.014652 | 0.0036722 | 0 | 0 | 1 | 0.98833 | -0.22397 | 0.4 | 1 | 1.1 | 0.9
20 | 1 | 0 | 0 | 0 | 0 | 1 | 0.98692 | -0.2512 | 0.4 | 1 | 1.1 | 0.9
47 | 1 | 0 | 0 | 0 | 0 | 1 | 0.99139 | -0.16421 | 0.4 | 1 | 1.1 | 0.9
41 | 1 | 0.0067466 | 0.0016908 | 0 | 0 | 1 | 0.99706 | -0.056061 | 0.4 | 1 | 1.1 | 0.9
14 | 1 | 0.0050917 | 0.0012761 | 0 | 0 | 1 | 0.98388 | -0.31045 | 0.4 | 1 | 1.1 | 0.9
15 | 1 | 0 | 0 | 0 | 0 | 1 | 0.98432 | -0.30178 | 0.4 | 1 | 1.1 | 0.9
18 | 1 | 0.0031406 | 0.00078711 | 0 | 0 | 1 | 0.98362 | -0.31554 | 0.4 | 1 | 1.1 | 0.9
72 | 1 | 0.001443 | 0.00036165 | 0 | 0 | 1 | 0.98453 | -0.29776 | 0.4 | 1 | 1.1 | 0.9
87 | 1 | 0.0095723 | 0.002399 | 0 | 0 | 1 | 0.98343 | -0.31921 | 0.4 | 1 | 1.1 | 0.9
16 | 1 | 0.0054594 | 0.0013682 | 0 | 0 | 1 | 0.98427 | -0.30288 | 0.4 | 1 | 1.1 | 0.9
73 | 1 | 0.0093584 | 0.0023454 | 0 | 0 | 1 | 0.98428 | -0.30253 | 0.4 | 1 | 1.1 | 0.9
62 | 1 | 0.015656 | 0.0039238 | 0 | 0 | 1 | 0.98558 | -0.27719 | 0.4 | 1 | 1.1 | 0.9
21 | 1 | 0.017967 | 0.004503 | 0 | 0 | 1 | 0.99084 | -0.17608 | 0.4 | 1 | 1.1 | 0.9
22 | 1 | 0 | 0 | 0 | 0 | 1 | 0.99114 | -0.17017 | 0.4 | 1 | 1.1 | 0.9
23 | 1 | 0 | 0 | 0 | 0 | 1 | 0.99082 | -0.17642 | 0.4 | 1 | 1.1 | 0.9
24 | 1 | 0 | 0 | 0 | 0 | 1 | 0.99243 | -0.14532 | 0.4 | 1 | 1.1 | 0.9
28 | 1 | 0.023492 | 0.0058877 | 0 | 0 | 1 | 0.9904 | -0.18454 | 0.4 | 1 | 1.1 | 0.9
31 | 1 | 0 | 0 | 0 | 0 | 1 | 0.99154 | -0.16242 | 0.4 | 1 | 1.1 | 0.9
25 | 1 | 0 | 0 | 0 | 0 | 1 | 0.99148 | -0.16373 | 0.4 | 1 | 1.1 | 0.9
86 | 1 | 0.017953 | 0.0044993 | 0 | 0 | 1 | 0.99105 | -0.17208 | 0.4 | 1 | 1.1 | 0.9
83 | 1 | 0 | 0 | 0 | 0 | 1 | 0.99142 | -0.1648 | 0.4 | 1 | 1.1 | 0.9
85 | 1 | 0.013844 | 0.0034696 | 0 | 0 | 1 | 0.99122 | -0.16867 | 0.4 | 1 | 1.1 | 0.9
29 | 1 | 0 | 0 | 0 | 0 | 1 | 0.99086 | -0.17575 | 0.4 | 1 | 1.1 | 0.9
84 | 1 | 0.0021714 | 0.00054422 | 0 | 0 | 1 | 0.99136 | -0.16594 | 0.4 | 1 | 1.1 | 0.9
34 | 1 | 0 | 0 | 0 | 0 | 1 | 0.98902 | -0.21094 | 0.4 | 1 | 1.1 | 0.9
32 | 1 | 0.0087787 | 0.0022002 | 0 | 0 | 1 | 0.989 | -0.21125 | 0.4 | 1 | 1.1 | 0.9
30 | 1 | 0.018503 | 0.0046374 | 0 | 0 | 1 | 0.99051 | -0.18246 | 0.4 | 1 | 1.1 | 0.9
38 | 1 | 0.001894 | 0.00047468 | 0 | 0 | 1 | 0.98898 | -0.21163 | 0.4 | 1 | 1.1 | 0.9
35 | 1 | 0.0032516 | 0.00081493 | 0 | 0 | 1 | 0.98816 | -0.2277 | 0.4 | 1 | 1.1 | 0.9
36 | 1 | 0.0032318 | 0.00080997 | 0 | 0 | 1 | 0.98788 | -0.23307 | 0.4 | 1 | 1.1 | 0.9
37 | 1 | 0 | 0 | 0 | 0 | 1 | 0.98755 | -0.23944 | 0.4 | 1 | 1.1 | 0.9
40 | 1 | 0.0039772 | 0.00099678 | 0 | 0 | 1 | 0.98737 | -0.24303 | 0.4 | 1 | 1.1 | 0.9
81 | 1 | 0.00085199 | 0.00021353 | 0 | 0 | 1 | 0.98719 | -0.24654 | 0.4 | 1 | 1.1 | 0.9
39 | 1 | 0.0033689 | 0.00084432 | 0 | 0 | 1 | 0.98725 | -0.24527 | 0.4 | 1 | 1.1 | 0.9
78 | 1 | 0.00019925 | 4.9936e-05 | 0 | 0 | 1 | 0.98716 | -0.24714 | 0.4 | 1 | 1.1 | 0.9
79 | 1 | 0.00013576 | 3.4025e-05 | 0 | 0 | 1 | 0.98717 | -0.247 | 0.4 | 1 | 1.1 | 0.9
80 | 1 | 0.00020366 | 5.1043e-05 | 0 | 0 | 1 | 0.98716 | -0.24718 | 0.4 | 1 | 1.1 | 0.9
43 | 1 | 0.006293 | 0.0015772 | 0 | 0 | 1 | 0.99076 | -0.1764 | 0.4 | 1 | 1.1 | 0.9
44 | 1 | 0.0025248 | 0.00063277 | 0 | 0 | 1 | 0.99093 | -0.17309 | 0.4 | 1 | 1.1 | 0.9
45 | 1 | 0.0024143 | 0.00060509 | 0 | 0 | 1 | 0.99076 | -0.17645 | 0.4 | 1 | 1.1 | 0.9
46 | 1 | 0.0048726 | 0.0012212 | 0 | 0 | 1 | 0.99104 | -0.17096 | 0.4 | 1 | 1.1 | 0.9
50 | 1 | 0.0024211 | 0.00060679 | 0 | 0 | 1 | 0.97582 | -0.46672 | 0.4 | 1 | 1.1 | 0.9
51 | 1 | 0 | 0 | 0 | 0 | 1 | 0.9759 | -0.46519 | 0.4 | 1 | 1.1 | 0.9
52 | 1 | 0.0026905 | 0.00067431 | 0 | 0 | 1 | 0.97629 | -0.4574 | 0.4 | 1 | 1.1 | 0.9
53 | 1 | 0.002608 | 0.00065364 | 0 | 0 | 1 | 0.97578 | -0.46753 | 0.4 | 1 | 1.1 | 0.9
68 | 1 | 0.0098561 | 0.0024702 | 0 | 0 | 1 | 0.97659 | -0.45156 | 0.4 | 1 | 1.1 | 0.9
56 | 1 | 0.0034521 | 0.00086517 | 0 | 0 | 1 | 0.97556 | -0.47187 | 0.4 | 1 | 1.1 | 0.9
66 | 1 | 0.0029886 | 0.00074901 | 0 | 0 | 1 | 0.97741 | -0.43549 | 0.4 | 1 | 1.1 | 0.9
49 | 1 | 0.0077218 | 0.0019353 | 0 | 0 | 1 | 0.99026 | -0.18585 | 0.4 | 1 | 1.1 | 0.9
64 | 1 | 0.003643 | 0.00091303 | 0 | 0 | 1 | 0.99018 | -0.18743 | 0.4 | 1 | 1.1 | 0.9
63 | 1 | 0.002888 | 0.0007238 | 0 | 0 | 1 | 0.98843 | -0.2212 | 0.4 | 1 | 1.1 | 0.9
54 | 1 | 0.0041267 | 0.0010343 | 0 | 0 | 1 | 0.9776 | -0.43169 | 0.4 | 1 | 1.1 | 0.9
55 | 1 | 0.0041279 | 0.0010345 | 0 | 0 | 1 | 0.97833 | -0.4174 | 0.4 | 1 | 1.1 | 0.9
57 | 1 | 0.0043552 | 0.0010915 | 0 | 0 | 1 | 0.97543 | -0.47449 | 0.4 | 1 | 1.1 | 0.9
59 | 1 | 0.0027472 | 0.00068851 | 0 | 0 | 1 | 0.97926 | -0.39915 | 0.4 | 1 | 1.1 | 0.9
67 | 1 | 0.0038213 | 0.0009577 | 0 | 0 | 1 | 0.97832 | -0.41765 | 0.4 | 1 | 1.1 | 0.9
60 | 1 | 0.0023164 | 0.00058056 | 0 | 0 | 1 | 0.98017 | -0.38143 | 0.4 | 1 | 1.1 | 0.9
65 | 1 | 0.0065729 | 0.0016473 | 0 | 0 | 1 | 0.98842 | -0.22124 | 0.4 | 1 | 1.1 | 0.9
74 | 1 | 0.0094977 | 0.0023803 | 0 | 0 | 1 | 0.9861 | -0.26619 | 0.4 | 1 | 1.1 | 0.9
70 | 1 | 0 | 0 | 0 | 0 | 1 | 0.98208 | -0.34402 | 0.4 | 1 | 1.1 | 0.9
69 | 1 | 0 | 0 | 0 | 0 | 1 | 0.98219 | -0.34201 | 0.4 | 1 | 1.1 | 0.9
71 | 1 | 0 | 0 | 0 | 0 | 1 | 0.98419 | -0.30307 | 0.4 | 1 | 1.1 | 0.9
77 | 1 | 0.00228 | 0.00057142 | 0 | 0 | 1 | 0.98416 | -0.30377 | 0.4 | 1 | 1.1 | 0.9
76 | 1 | 0.0029325 | 0.00073496 | 0 | 0 | 1 | 0.98473 | -0.29261 | 0.4 | 1 | 1.1 | 0.9
75 | 1 | 0.0026295 | 0.00065902 | 0 | 0 | 1 | 0.98602 | -0.26772 | 0.4 | 1 | 1.1 | 0.9

## generator_data
GEN_BUS | PG | QG | QMAX | QMIN | VG | MBASE | GEN_STATUS | PMAX | PMIN
42 | 0.37984 | 0.096817 | 10 | -10 | 1 | 100 | 1 | 10 | 0

## branch_data
F_BUS | T_BUS | BR_R | BR_X | BR_B | RATE_A | RATE_B | RATE_C | TAP | SHIFT | BR_STATUS | ANGMIN | ANGMAX | P_in | Q_in | P_out | Q_out
1 | 2 | 5.3357 | 3.4149 | 8.9601e-09 | 0 | 0 | 0 | 0 | 0 | 1 | -90 | 90 | 0.018497 | 0.0046426 | -0.018477 | -0.0046308
1 | 3 | 0.27102 | 0.17345 | 4.5511e-10 | 0 | 0 | 0 | 0 | 0 | 1 | -90 | 90 | -0.028865 | -0.0072411 | 0.028867 | 0.0072426
3 | 4 | 2.2127 | 1.4162 | 3.7158e-09 | 0 | 0 | 0 | 0 | 0 | 1 | -90 | 90 | -0.054822 | -0.013763 | 0.054894 | 0.013809
3 | 5 | 2.1663 | 1.3864 | 3.6378e-09 | 0 | 0 | 0 | 0 | 0 | 1 | -90 | 90 | 0.025955 | 0.0065204 | -0.025939 | -0.0065107
4 | 6 | 3.9096 | 2.5022 | 6.5653e-09 | 0 | 0 | 0 | 0 | 0 | 1 | -90 | 90 | -0.06567 | -0.01651 | 0.065853 | 0.016626
4 | 26 | 1.9169 | 1.2268 | 3.219e-09 | 0 | 0 | 0 | 0 | 0 | 1 | -90 | 90 | 0.010776 | 0.0027013 | -0.010774 | -0.0027001
5 | 27 | 2.4077 | 1.5409 | 4.0431e-09 | 0 | 0 | 0 | 0 | 0 | 1 | -90 | 90 | 0.025939 | 0.0065107 | -0.025922 | -0.0064998
6 | 12 | 1.0348 | 0.66227 | 3.4754e-09 | 0 | 0 | 0 | 0 | 0 | 1 | -90 | 90 | -0.16648 | -0.042141 | 0.16679 | 0.042338
6 | 13 | 2.5838 | 1.6536 | 4.3388e-09 | 0 | 0 | 0 | 0 | 0 | 1 | -90 | 90 | 0.10063 | 0.025515 | -0.10034 | -0.025335
27 | 33 | 0.52668 | 0.33707 | 8.8443e-10 | 0 | 0 | 0 | 0 | 0 | 1 | -90 | 90 | 0.025922 | 0.0064999 | -0.025918 | -0.0064975
12 | 48 | 1.6504 | 1.0563 | 2.7715e-09 | 0 | 0 | 0 | 0 | 0 | 1 | -90 | 90 | 0.10545 | 0.026925 | -0.10526 | -0.0268
12 | 42 | 0.88054 | 0.56354 | 2.9573e-09 | 0 | 0 | 0 | 0 | 0 | 1 | -90 | 90 | -0.27224 | -0.069263 | 0.27294 | 0.06971
13 | 10 | 0.090643 | 0.058012 | 1.5221e-10 | 0 | 0 | 0 | 0 | 0 | 1 | -90 | 90 | 0.086867 | 0.021958 | -0.086859 | -0.021953
33 | 34 | 0.99234 | 0.6351 | 1.6664e-09 | 0 | 0 | 0 | 0 | 0 | 1 | -90 | 90 | 0.017137 | 0.0042965 | -0.017134 | -0.0042947
33 | 32 | 2.0881 | 1.3364 | 3.5065e-09 | 0 | 0 | 0 | 0 | 0 | 1 | -90 | 90 | 0.0087804 | 0.0022009 | -0.0087787 | -0.0022002
11 | 61 | 0.92167 | 0.58987 | 1.5477e-09 | 0 | 0 | 0 | 0 | 0 | 1 | -90 | 90 | 0.058421 | 0.014705 | -0.058387 | -0.014683
11 | 9 | 1.678 | 1.0739 | 2.8178e-09 | 0 | 0 | 0 | 0 | 0 | 1 | -90 | 90 | -0.058421 | -0.014705 | 0.058483 | 0.014745
61 | 20 | 0.76017 | 0.48651 | 1.2765e-09 | 0 | 0 | 0 | 0 | 0 | 1 | -90 | 90 | 0.049856 | 0.012545 | -0.049835 | -0.012532
9 | 10 | 2.8662 | 1.8343 | 4.8131e-09 | 0 | 0 | 0 | 0 | 0 | 1 | -90 | 90 | -0.086625 | -0.021804 | 0.086859 | 0.021953
9 | 7 | 1.3376 | 0.85608 | 2.2462e-09 | 0 | 0 | 0 | 0 | 0 | 1 | -90 | 90 | 0.028142 | 0.007059 | -0.028131 | -0.0070519
48 | 47 | 3.2103 | 2.0546 | 5.391e-09 | 0 | 0 | 0 | 0 | 0 | 1 | -90 | 90 | 0.10088 | 0.025704 | -0.10053 | -0.025479
42 | 41 | 2.4883 | 1.5925 | 4.1785e-09 | 0 | 0 | 0 | 0 | 0 | 1 | -90 | 90 | 0.1015 | 0.025751 | -0.10122 | -0.025576
7 | 8 | 2.2219 | 1.422 | 3.7312e-09 | 0 | 0 | 0 | 0 | 0 | 1 | -90 | 90 | 0.014657 | 0.0036752 | -0.014652 | -0.0036722
20 | 62 | 2.2783 | 1.4581 | 3.8259e-09 | 0 | 0 | 0 | 0 | 0 | 1 | -90 | 90 | 0.049835 | 0.012532 | -0.049774 | -0.012493
47 | 49 | 1.138 | 0.72831 | 1.911e-09 | 0 | 0 | 0 | 0 | 0 | 1 | -90 | 90 | 0.084417 | 0.021439 | -0.084329 | -0.021383
47 | 46 | 1.8477 | 1.1825 | 3.1028e-09 | 0 | 0 | 0 | 0 | 0 | 1 | -90 | 90 | 0.016112 | 0.0040404 | -0.016107 | -0.0040374
41 | 24 | 4.2144 | 2.6972 | 7.0771e-09 | 0 | 0 | 0 | 0 | 0 | 1 | -90 | 90 | 0.094477 | 0.023886 | -0.094074 | -0.023629
14 | 15 | 2.1124 | 1.3519 | 3.5473e-09 | 0 | 0 | 0 | 0 | 0 | 1 | -90 | 90 | -0.017809 | -0.0044648 | 0.017817 | 0.0044691
14 | 18 | 1.7374 | 1.1119 | 2.9175e-09 | 0 | 0 | 0 | 0 | 0 | 1 | -90 | 90 | 0.012718 | 0.0031887 | -0.012714 | -0.003187
15 | 72 | 0.98137 | 0.62808 | 1.648e-09 | 0 | 0 | 0 | 0 | 0 | 1 | -90 | 90 | -0.017817 | -0.0044691 | 0.01782 | 0.0044712
18 | 87 | 1.6655 | 1.0659 | 2.7968e-09 | 0 | 0 | 0 | 0 | 0 | 1 | -90 | 90 | 0.0095739 | 0.0023999 | -0.0095722 | -0.0023991
72 | 73 | 1.3975 | 0.89442 | 2.3468e-09 | 0 | 0 | 0 | 0 | 0 | 1 | -90 | 90 | 0.014821 | 0.0037157 | -0.014818 | -0.0037137
72 | 62 | 2.6264 | 1.6809 | 4.4104e-09 | 0 | 0 | 0 | 0 | 0 | 1 | -90 | 90 | -0.034084 | -0.0085485 | 0.034118 | 0.0085694
16 | 73 | 0.28257 | 0.18084 | 4.745e-10 | 0 | 0 | 0 | 0 | 0 | 1 | -90 | 90 | -0.0054593 | -0.0013683 | 0.0054594 | 0.0013683
21 | 22 | 1.4488 | 0.9272 | 2.4328e-09 | 0 | 0 | 0 | 0 | 0 | 1 | -90 | 90 | -0.017967 | -0.004503 | 0.017972 | 0.004506
22 | 23 | 1.1717 | 0.7499 | 1.9676e-09 | 0 | 0 | 0 | 0 | 0 | 1 | -90 | 90 | 0.023508 | 0.0058976 | -0.023501 | -0.0058933
22 | 24 | 2.6422 | 1.691 | 4.437e-09 | 0 | 0 | 0 | 0 | 0 | 1 | -90 | 90 | -0.04148 | -0.010404 | 0.04153 | 0.010435
23 | 28 | 1.519 | 0.97216 | 2.5508e-09 | 0 | 0 | 0 | 0 | 0 | 1 | -90 | 90 | 0.023501 | 0.0058933 | -0.023492 | -0.0058877
24 | 31 | 2.3308 | 1.4917 | 3.914e-09 | 0 | 0 | 0 | 0 | 0 | 1 | -90 | 90 | 0.032395 | 0.0081363 | -0.032369 | -0.0081198
24 | 25 | 4.0331 | 2.5812 | 6.7727e-09 | 0 | 0 | 0 | 0 | 0 | 1 | -90 | 90 | 0.020149 | 0.0050579 | -0.020131 | -0.0050472
31 | 85 | 1.988 | 1.2724 | 3.3385e-09 | 0 | 0 | 0 | 0 | 0 | 1 | -90 | 90 | 0.013848 | 0.0034719 | -0.013844 | -0.0034696
31 | 29 | 3.1716 | 2.0298 | 5.3259e-09 | 0 | 0 | 0 | 0 | 0 | 1 | -90 | 90 | 0.018521 | 0.0046479 | -0.018509 | -0.0046409
25 | 86 | 2.0495 | 1.3117 | 3.4417e-09 | 0 | 0 | 0 | 0 | 0 | 1 | -90 | 90 | 0.01796 | 0.0045036 | -0.017953 | -0.0044994
25 | 83 | 2.1793 | 1.3948 | 3.6596e-09 | 0 | 0 | 0 | 0 | 0 | 1 | -90 | 90 | 0.0021717 | 0.00054362 | -0.0021716 | -0.00054391
83 | 84 | 2.2971 | 1.4702 | 3.8575e-09 | 0 | 0 | 0 | 0 | 0 | 1 | -90 | 90 | 0.0021716 | 0.00054391 | -0.0021714 | -0.00054422
29 | 30 | 1.5968 | 1.0219 | 2.6815e-09 | 0 | 0 | 0 | 0 | 0 | 1 | -90 | 90 | 0.018509 | 0.0046409 | -0.018503 | -0.0046374
34 | 38 | 1.5875 | 1.016 | 2.6659e-09 | 0 | 0 | 0 | 0 | 0 | 1 | -90 | 90 | 0.001894 | 0.00047446 | -0.001894 | -0.00047468
34 | 35 | 4.8165 | 3.0826 | 8.0882e-09 | 0 | 0 | 0 | 0 | 0 | 1 | -90 | 90 | 0.01524 | 0.0038202 | -0.015228 | -0.0038132
35 | 36 | 1.9618 | 1.2556 | 3.2945e-09 | 0 | 0 | 0 | 0 | 0 | 1 | -90 | 90 | 0.011976 | 0.0029983 | -0.011973 | -0.0029967
36 | 37 | 3.1842 | 2.0379 | 5.3472e-09 | 0 | 0 | 0 | 0 | 0 | 1 | -90 | 90 | 0.0087415 | 0.0021867 | -0.0087388 | -0.0021855
37 | 40 | 2.1346 | 1.3661 | 3.5846e-09 | 0 | 0 | 0 | 0 | 0 | 1 | -90 | 90 | 0.0073477 | 0.0018413 | -0.0073464 | -0.0018409
37 | 81 | 22.1782 | 14.1941 | 3.7243e-08 | 0 | 0 | 0 | 0 | 0 | 1 | -90 | 90 | 0.0013911 | 0.0003442 | -0.0013907 | -0.00034753
40 | 39 | 2.9052 | 1.8594 | 4.8787e-09 | 0 | 0 | 0 | 0 | 0 | 1 | -90 | 90 | 0.0033692 | 0.00084408 | -0.0033689 | -0.00084433
81 | 79 | 3.718 | 2.3795 | 6.2436e-09 | 0 | 0 | 0 | 0 | 0 | 1 | -90 | 90 | 0.00053869 | 0.000134 | -0.00053867 | -0.0001346
78 | 79 | 1.5444 | 0.98841 | 2.5934e-09 | 0 | 0 | 0 | 0 | 0 | 1 | -90 | 90 | -0.00040291 | -0.00010083 | 0.00040291 | 0.00010058
78 | 80 | 0.93018 | 0.59531 | 1.562e-09 | 0 | 0 | 0 | 0 | 0 | 1 | -90 | 90 | 0.00020366 | 5.0891e-05 | -0.00020366 | -5.1043e-05
43 | 44 | 1.6741 | 1.0714 | 2.8113e-09 | 0 | 0 | 0 | 0 | 0 | 1 | -90 | 90 | -0.0087074 | -0.0021823 | 0.0087087 | 0.0021829
43 | 45 | 0.0791 | 0.050624 | 1.3283e-10 | 0 | 0 | 0 | 0 | 0 | 1 | -90 | 90 | 0.0024143 | 0.00060508 | -0.0024143 | -0.00060509
44 | 46 | 0.83289 | 0.53305 | 1.3986e-09 | 0 | 0 | 0 | 0 | 0 | 1 | -90 | 90 | -0.011234 | -0.0028156 | 0.011235 | 0.0028162
50 | 51 | 2.6915 | 1.7225 | 4.5197e-09 | 0 | 0 | 0 | 0 | 0 | 1 | -90 | 90 | -0.0024211 | -0.0006068 | 0.0024212 | 0.00060649
51 | 52 | 2.5923 | 1.6591 | 4.3532e-09 | 0 | 0 | 0 | 0 | 0 | 1 | -90 | 90 | -0.01284 | -0.0032181 | 0.012844 | 0.0032207
51 | 53 | 0.95879 | 0.61363 | 1.6101e-09 | 0 | 0 | 0 | 0 | 0 | 1 | -90 | 90 | 0.010418 | 0.0026116 | -0.010417 | -0.002611
52 | 68 | 1.6066 | 1.0282 | 2.6979e-09 | 0 | 0 | 0 | 0 | 0 | 1 | -90 | 90 | -0.015535 | -0.003895 | 0.015539 | 0.0038975
53 | 56 | 2.369 | 1.5161 | 3.9781e-09 | 0 | 0 | 0 | 0 | 0 | 1 | -90 | 90 | 0.0078093 | 0.0019573 | -0.0078077 | -0.0019567
68 | 66 | 2.708 | 1.7331 | 4.5474e-09 | 0 | 0 | 0 | 0 | 0 | 1 | -90 | 90 | -0.025395 | -0.0063678 | 0.025415 | 0.0063798
56 | 57 | 2.5644 | 1.6412 | 4.3063e-09 | 0 | 0 | 0 | 0 | 0 | 1 | -90 | 90 | 0.0043557 | 0.0010915 | -0.0043551 | -0.0010916
66 | 54 | 0.57416 | 0.36746 | 9.6417e-10 | 0 | 0 | 0 | 0 | 0 | 1 | -90 | 90 | -0.028403 | -0.0071288 | 0.028408 | 0.007132
49 | 64 | 0.091443 | 0.058523 | 1.5356e-10 | 0 | 0 | 0 | 0 | 0 | 1 | -90 | 90 | 0.076608 | 0.019448 | -0.076602 | -0.019444
64 | 63 | 2.0484 | 1.311 | 3.4399e-09 | 0 | 0 | 0 | 0 | 0 | 1 | -90 | 90 | 0.072959 | 0.018531 | -0.07284 | -0.018456
63 | 65 | 0.0024058 | 0.0015397 | 4.04e-12 | 0 | 0 | 0 | 0 | 0 | 1 | -90 | 90 | 0.069952 | 0.017732 | -0.069952 | -0.017732
54 | 55 | 1.885 | 1.2064 | 3.1654e-09 | 0 | 0 | 0 | 0 | 0 | 1 | -90 | 90 | -0.032535 | -0.0081663 | 0.032557 | 0.0081802
55 | 59 | 1.9363 | 1.2393 | 3.2516e-09 | 0 | 0 | 0 | 0 | 0 | 1 | -90 | 90 | -0.040506 | -0.010172 | 0.040542 | 0.010195
55 | 67 | 0.28526 | 0.18257 | 4.7903e-10 | 0 | 0 | 0 | 0 | 0 | 1 | -90 | 90 | 0.0038213 | 0.0009577 | -0.0038212 | -0.00095772
59 | 60 | 1.7648 | 1.1295 | 2.9635e-09 | 0 | 0 | 0 | 0 | 0 | 1 | -90 | 90 | -0.043289 | -0.010883 | 0.043326 | 0.010906
60 | 70 | 3.5465 | 2.2698 | 5.9556e-09 | 0 | 0 | 0 | 0 | 0 | 1 | -90 | 90 | -0.045642 | -0.011487 | 0.045724 | 0.011539
65 | 74 | 3.1238 | 1.9992 | 5.2457e-09 | 0 | 0 | 0 | 0 | 0 | 1 | -90 | 90 | 0.063379 | 0.016084 | -0.063243 | -0.015997
74 | 75 | 0.12475 | 0.079837 | 2.0948e-10 | 0 | 0 | 0 | 0 | 0 | 1 | -90 | 90 | 0.053745 | 0.013617 | -0.053741 | -0.013615
70 | 69 | 0.1907 | 0.12205 | 3.2024e-10 | 0 | 0 | 0 | 0 | 0 | 1 | -90 | 90 | -0.045724 | -0.011539 | 0.045728 | 0.011541
69 | 71 | 3.7068 | 2.3723 | 6.2247e-09 | 0 | 0 | 0 | 0 | 0 | 1 | -90 | 90 | -0.045728 | -0.011541 | 0.045814 | 0.011595
71 | 77 | 1.3355 | 0.85472 | 2.2427e-09 | 0 | 0 | 0 | 0 | 0 | 1 | -90 | 90 | 0.00228 | 0.00057126 | -0.00228 | -0.00057143
71 | 76 | 0.9503 | 0.60819 | 1.5958e-09 | 0 | 0 | 0 | 0 | 0 | 1 | -90 | 90 | -0.048094 | -0.012167 | 0.048118 | 0.012182
76 | 75 | 2.1352 | 1.3665 | 3.5856e-09 | 0 | 0 | 0 | 0 | 0 | 1 | -90 | 90 | -0.05105 | -0.012917 | 0.051111 | 0.012956