## bus_data
BUS_I | BUS_TYPE | Pd | Qd | Gs | Bs | area | Vm | Va | baseKV | zone | Vmax | Vmin
1 | 1 | 0.00045195 | 0.00011327 | 0 | 0 | 1 | 0.97391 | -0.50309 | 0.4 | 1 | 1.1 | 0.9
2 | 1 | 0 | 0 | 0 | 0 | 1 | 0.97395 | -0.50232 | 0.4 | 1 | 1.1 | 0.9
3 | 1 | 0.00025816 | 6.4702e-05 | 0 | 0 | 1 | 0.97397 | -0.50202 | 0.4 | 1 | 1.1 | 0.9
234 | 1 | 0.0063644 | 0.0015951 | 0 | 0 | 1 | 0.97976 | -0.38882 | 0.4 | 1 | 1.1 | 0.9
4 | 1 | 0.0017518 | 0.00043904 | 0 | 0 | 1 | 0.9802 | -0.38029 | 0.4 | 1 | 1.1 | 0.9
181 | 1 | 0.0021911 | 0.00054915 | 0 | 0 | 1 | 0.97407 | -0.49995 | 0.4 | 1 | 1.1 | 0.9
182 | 1 | 0 | 0 | 0 | 0 | 1 | 0.97414 | -0.49868 | 0.4 | 1 | 1.1 | 0.9
7 | 1 | 0.002934 | 0.00073533 | 0 | 0 | 1 | 0.98045 | -0.37542 | 0.4 | 1 | 1.1 | 0.9
5 | 1 | 0 | 0 | 0 | 0 | 1 | 0.98067 | -0.37096 | 0.4 | 1 | 1.1 | 0.9
6 | 1 | 0 | 0 | 0 | 0 | 1 | 0.98069 | -0.37064 | 0.4 | 1 | 1.1 | 0.9
8 | 1 | 0.003581 | 0.00089748 | 0 | 0 | 1 | 0.98086 | -0.36726 | 0.4 | 1 | 1.1 | 0.9
9 | 1 | 0 | 0 | 0 | 0 | 1 | 0.98135 | -0.35772 | 0.4 | 1 | 1.1 | 0.9
10 | 1 | 0.0011292 | 0.00028301 | 0 | 0 | 1 | 0.98131 | -0.35854 | 0.4 | 1 | 1.1 | 0.9
11 | 1 | 0 | 0 | 0 | 0 | 1 | 0.98175 | -0.3498 | 0.4 | 1 | 1.1 | 0.9
178 | 1 | 0.0052043 | 0.0013043 | 0 | 0 | 1 | 0.98201 | -0.34489 | 0.4 | 1 | 1.1 | 0.9
179 | 1 | 0.0020495 | 0.00051366 | 0 | 0 | 1 | 0.98215 | -0.34214 | 0.4 | 1 | 1.1 | 0.9
12 | 1 | 0.0038091 | 0.00095465 | 0 | 0 | 1 | 0.97697 | -0.44358 | 0.4 | 1 | 1.1 | 0.9
13 | 1 | 0.0049103 | 0.0012306 | 0 | 0 | 1 | 0.97701 | -0.44288 | 0.4 | 1 | 1.1 | 0.9
14 | 1 | 0.0029705 | 0.00074448 | 0 | 0 | 1 | 0.97689 | -0.4452 | 0.4 | 1 | 1.1 | 0.9
15 | 1 | 0.0037673 | 0.00094418 | 0 | 0 | 1 | 0.9771 | -0.44107 | 0.4 | 1 | 1.1 | 0.9
20 | 1 | 0.0022556 | 0.00056531 | 0 | 0 | 1 | 0.97703 | -0.44236 | 0.4 | 1 | 1.1 | 0.9
21 | 1 | 0.0014095 | 0.00035325 | 0 | 0 | 1 | 0.97724 | -0.43824 | 0.4 | 1 | 1.1 | 0.9
19 | 1 | 0 | 0 | 0 | 0 | 1 | 0.97738 | -0.43555 | 0.4 | 1 | 1.1 | 0.9
16 | 1 | 0.0025355 | 0.00063545 | 0 | 0 | 1 | 0.97731 | -0.43693 | 0.4 | 1 | 1.1 | 0.9
17 | 1 | 0.0013787 | 0.00034553 | 0 | 0 | 1 | 0.97735 | -0.43619 | 0.4 | 1 | 1.1 | 0.9
26 | 1 | 0.0023875 | 0.00059836 | 0 | 0 | 1 | 0.97755 | -0.43222 | 0.4 | 1 | 1.1 | 0.9
27 | 1 | 0 | 0 | 0 | 0 | 1 | 0.97763 | -0.43062 | 0.4 | 1 | 1.1 | 0.9
22 | 1 | 0.0016411 | 0.00041129 | 0 | 0 | 1 | 0.97746 | -0.434 | 0.4 | 1 | 1.1 | 0.9
23 | 1 | 0 | 0 | 0 | 0 | 1 | 0.97748 | -0.43358 | 0.4 | 1 | 1.1 | 0.9
24 | 1 | 0.00074821 | 0.00018752 | 0 | 0 | 1 | 0.97757 | -0.43175 | 0.4 | 1 | 1.1 | 0.9
25 | 1 | 0 | 0 | 0 | 0 | 1 | 0.97742 | -0.43478 | 0.4 | 1 | 1.1 | 0.9
42 | 1 | 0.0025625 | 0.00064223 | 0 | 0 | 1 | 0.97739 | -0.43543 | 0.4 | 1 | 1.1 | 0.9
28 | 1 | 0 | 0 | 0 | 0 | 1 | 0.9778 | -0.42732 | 0.4 | 1 | 1.1 | 0.9
43 | 1 | 0.0060918 | 0.0015268 | 0 | 0 | 1 | 0.97733 | -0.43659 | 0.4 | 1 | 1.1 | 0.9
32 | 1 | 0.0031834 | 0.00079783 | 0 | 0 | 1 | 0.97779 | -0.4275 | 0.4 | 1 | 1.1 | 0.9
29 | 1 | 0.0031459 | 0.00078843 | 0 | 0 | 1 | 0.97809 | -0.42166 | 0.4 | 1 | 1.1 | 0.9
50 | 1 | 0.0027275 | 0.00068357 | 0 | 0 | 1 | 0.97766 | -0.43012 | 0.4 | 1 | 1.1 | 0.9
30 | 1 | 0.0026258 | 0.00065809 | 0 | 0 | 1 | 0.97849 | -0.41373 | 0.4 | 1 | 1.1 | 0.9
31 | 1 | 0.0010302 | 0.00025819 | 0 | 0 | 1 | 0.97892 | -0.4053 | 0.4 | 1 | 1.1 | 0.9
33 | 1 | 0.0033316 | 0.00083498 | 0 | 0 | 1 | 0.97893 | -0.40518 | 0.4 | 1 | 1.1 | 0.9
34 | 1 | 0.002422 | 0.000607 | 0 | 0 | 1 | 0.97914 | -0.40101 | 0.4 | 1 | 1.1 | 0.9
48 | 1 | 0.0048984 | 0.0012277 | 0 | 0 | 1 | 0.97764 | -0.4305 | 0.4 | 1 | 1.1 | 0.9
35 | 1 | 0.0033043 | 0.00082814 | 0 | 0 | 1 | 0.97996 | -0.3849 | 0.4 | 1 | 1.1 | 0.9
53 | 1 | 0.0033094 | 0.00082942 | 0 | 0 | 1 | 0.98003 | -0.38364 | 0.4 | 1 | 1.1 | 0.9
54 | 1 | 0.0041239 | 0.0010335 | 0 | 0 | 1 | 0.98042 | -0.37602 | 0.4 | 1 | 1.1 | 0.9
36 | 1 | 0.0021286 | 0.00053347 | 0 | 0 | 1 | 0.98782 | -0.23206 | 0.4 | 1 | 1.1 | 0.9
37 | 1 | 0.0013002 | 0.00032586 | 0 | 0 | 1 | 0.98754 | -0.2374 | 0.4 | 1 | 1.1 | 0.9
38 | 1 | 0 | 0 | 0 | 0 | 1 | 0.98984 | -0.19314 | 0.4 | 1 | 1.1 | 0.9
39 | 1 | 0 | 0 | 0 | 0 | 1 | 0.98604 | -0.26625 | 0.4 | 1 | 1.1 | 0.9
40 | 1 | 0.0066304 | 0.0016617 | 0 | 0 | 1 | 0.98973 | -0.19541 | 0.4 | 1 | 1.1 | 0.9
41 | 1 | 0 | 0 | 0 | 0 | 1 | 0.99022 | -0.18596 | 0.4 | 1 | 1.1 | 0.9
44 | 1 | 0.01408 | 0.0035288 | 0 | 0 | 1 | 0.98573 | -0.27236 | 0.4 | 1 | 1.1 | 0.9
126 | 1 | 0.0012198 | 0.0003057 | 0 | 0 | 1 | 0.99019 | -0.18651 | 0.4 | 1 | 1.1 | 0.9
58 | 1 | 0.0027096 | 0.0006791 | 0 | 0 | 1 | 0.9909 | -0.17286 | 0.4 | 1 | 1.1 | 0.9
45 | 1 | 0 | 0 | 0 | 0 | 1 | 0.98405 | -0.30481 | 0.4 | 1 | 1.1 | 0.9
57 | 1 | 0.0028808 | 0.00072199 | 0 | 0 | 1 | 0.9913 | -0.16525 | 0.4 | 1 | 1.1 | 0.9
46 | 1 | 0.0015208 | 0.00038116 | 0 | 0 | 1 | 0.98391 | -0.30748 | 0.4 | 1 | 1.1 | 0.9
47 | 1 | 0 | 0 | 0 | 0 | 1 | 0.98299 | -0.32534 | 0.4 | 1 | 1.1 | 0.9
60 | 1 | 0.0030944 | 0.00077552 | 0 | 0 | 1 | 0.9836 | -0.31366 | 0.4 | 1 | 1.1 | 0.9
110 | 1 | 0 | 0 | 0 | 0 | 1 | 0.9825 | -0.33483 | 0.4 | 1 | 1.1 | 0.9
112 | 1 | 0.0016765 | 0.00042018 | 0 | 0 | 1 | 0.98233 | -0.33835 | 0.4 | 1 | 1.1 | 0.9
61 | 1 | 0.0027588 | 0.00069142 | 0 | 0 | 1 | 0.98343 | -0.31692 | 0.4 | 1 | 1.1 | 0.9
111 | 1 | 0.00075865 | 0.00019014 | 0 | 0 | 1 | 0.98238 | -0.33723 | 0.4 | 1 | 1.1 | 0.9
85 | 1 | 0.0016082 | 0.00040305 | 0 | 0 | 1 | 0.98058 | -0.37214 | 0.4 | 1 | 1.1 | 0.9
113 | 1 | 0 | 0 | 0 | 0 | 1 | 0.98143 | -0.35593 | 0.4 | 1 | 1.1 | 0.9
49 | 1 | 0.0016617 | 0.00041646 | 0 | 0 | 1 | 0.97764 | -0.43053 | 0.4 | 1 | 1.1 | 0.9
51 | 1 | 0.0093524 | 0.0023439 | 0 | 0 | 1 | 0.99184 | -0.15486 | 0.4 | 1 | 1.1 | 0.9
52 | 1 | 0 | 0 | 0 | 0 | 1 | 0.99186 | -0.15464 | 0.4 | 1 | 1.1 | 0.9
59 | 1 | 0 | 0 | 0 | 0 | 1 | 0.99504 | -0.093903 | 0.4 | 1 | 1.1 | 0.9
121 | 1 | 0.01192 | 0.0029875 | 0 | 0 | 1 | 0.99779 | -0.041715 | 0.4 | 1 | 1.1 | 0.9
120 | 1 | 0.028178 | 0.0070621 | 0 | 0 | 1 | 0.99436 | -0.10717 | 0.4 | 1 | 1.1 | 0.9
55 | 1 | 0.0058643 | 0.0014697 | 0 | 0 | 1 | 0.97992 | -0.38565 | 0.4 | 1 | 1.1 | 0.9
56 | 1 | 0.0045073 | 0.0011296 | 0 | 0 | 1 | 0.98184 | -0.34817 | 0.4 | 1 | 1.1 | 0.9
204 | 1 | 0.0058667 | 0.0014703 | 0 | 0 | 1 | 0.97922 | -0.39944 | 0.4 | 1 | 1.1 | 0.9
154 | 1 | 0 | 0 | 0 | 0 | 1 | 0.98245 | -0.33627 | 0.4 | 1 | 1.1 | 0.9
205 | 1 | 0.0051274 | 0.0012851 | 0 | 0 | 1 | 0.97842 | -0.41524 | 0.4 | 1 | 1.1 | 0.9
156 | 1 | 0.0043801 | 0.0010978 | 0 | 0 | 1 | 0.9824 | -0.33728 | 0.4 | 1 | 1.1 | 0.9
152 | 1 | 0.0036998 | 0.00092726 | 0 | 0 | 1 | 0.98411 | -0.30398 | 0.4 | 1 | 1.1 | 0.9
122 | 1 | 0.0043311 | 0.0010855 | 0 | 0 | 1 | 0.99883 | -0.02208 | 0.4 | 1 | 1.1 | 0.9
62 | 1 | 0.0017927 | 0.00044928 | 0 | 0 | 1 | 0.98321 | -0.32118 | 0.4 | 1 | 1.1 | 0.9
107 | 1 | 0 | 0 | 0 | 0 | 1 | 0.98308 | -0.32377 | 0.4 | 1 | 1.1 | 0.9
108 | 1 | 0.0016322 | 0.00040908 | 0 | 0 | 1 | 0.98305 | -0.32436 | 0.4 | 1 | 1.1 | 0.9
109 | 1 | 0.002786 | 0.00069823 | 0 | 0 | 1 | 0.98301 | -0.32522 | 0.4 | 1 | 1.1 | 0.9
63 | 1 | 0.0027775 | 0.0006961 | 0 | 0 | 1 | 0.97324 | -0.51603 | 0.4 | 1 | 1.1 | 0.9
64 | 1 | 0.0037729 | 0.00094558 | 0 | 0 | 1 | 0.97242 | -0.53224 | 0.4 | 1 | 1.1 | 0.9
65 | 1 | 0.0033458 | 0.00083853 | 0 | 0 | 1 | 0.97366 | -0.50785 | 0.4 | 1 | 1.1 | 0.9
66 | 1 | 0 | 0 | 0 | 0 | 1 | 0.97146 | -0.55127 | 0.4 | 1 | 1.1 | 0.9
67 | 1 | 0.0040063 | 0.0010041 | 0 | 0 | 1 | 0.97411 | -0.49892 | 0.4 | 1 | 1.1 | 0.9
87 | 1 | 0 | 0 | 0 | 0 | 1 | 0.97129 | -0.55465 | 0.4 | 1 | 1.1 | 0.9
88 | 1 | 0.0028503 | 0.00071434 | 0 | 0 | 1 | 0.97101 | -0.56014 | 0.4 | 1 | 1.1 | 0.9
89 | 1 | 0.0034863 | 0.00087375 | 0 | 0 | 1 | 0.97095 | -0.56125 | 0.4 | 1 | 1.1 | 0.9
68 | 1 | 0.0040064 | 0.0010041 | 0 | 0 | 1 | 0.97464 | -0.48855 | 0.4 | 1 | 1.1 | 0.9
236 | 1 | 0.0047426 | 0.0011886 | 0 | 0 | 1 | 0.97118 | -0.55681 | 0.4 | 1 | 1.1 | 0.9
92 | 1 | 0 | 0 | 0 | 0 | 1 | 0.97091 | -0.56211 | 0.4 | 1 | 1.1 | 0.9
90 | 1 | 0.0020723 | 0.00051937 | 0 | 0 | 1 | 0.97084 | -0.56357 | 0.4 | 1 | 1.1 | 0.9
95 | 1 | 0 | 0 | 0 | 0 | 1 | 0.97081 | -0.56403 | 0.4 | 1 | 1.1 | 0.9
69 | 1 | 0.0035584 | 0.00089182 | 0 | 0 | 1 | 0.97464 | -0.48852 | 0.4 | 1 | 1.1 | 0.9
70 | 1 | 0.0034601 | 0.00086719 | 0 | 0 | 1 | 0.97496 | -0.48214 | 0.4 | 1 | 1.1 | 0.9
71 | 1 | 0 | 0 | 0 | 0 | 1 | 0.97528 | -0.47588 | 0.4 | 1 | 1.1 | 0.9
72 | 1 | 0.0036385 | 0.0009119 | 0 | 0 | 1 | 0.9752 | -0.4775 | 0.4 | 1 | 1.1 | 0.9
73 | 1 | 0.0043713 | 0.0010955 | 0 | 0 | 1 | 0.97531 | -0.47526 | 0.4 | 1 | 1.1 | 0.9
77 | 1 | 0.0036745 | 0.00092091 | 0 | 0 | 1 | 0.9759 | -0.4638 | 0.4 | 1 | 1.1 | 0.9
75 | 1 | 0 | 0 | 0 | 0 | 1 | 0.97658 | -0.4505 | 0.4 | 1 | 1.1 | 0.9
74 | 1 | 0.002849 | 0.00071402 | 0 | 0 | 1 | 0.97657 | -0.45065 | 0.4 | 1 | 1.1 | 0.9
76 | 1 | 0 | 0 | 0 | 0 | 1 | 0.97644 | -0.45326 | 0.4 | 1 | 1.1 | 0.9
78 | 1 | 0.0057606 | 0.0014437 | 0 | 0 | 1 | 0.97716 | -0.43897 | 0.4 | 1 | 1.1 | 0.9
79 | 1 | 0.0041689 | 0.0010448 | 0 | 0 | 1 | 0.97641 | -0.45369 | 0.4 | 1 | 1.1 | 0.9
80 | 1 | 0.0027236 | 0.00068261 | 0 | 0 | 1 | 0.97642 | -0.45364 | 0.4 | 1 | 1.1 | 0.9
81 | 1 | 0 | 0 | 0 | 0 | 1 | 0.97822 | -0.41838 | 0.4 | 1 | 1.1 | 0.9
82 | 1 | 0.0035332 | 0.00088551 | 0 | 0 | 1 | 0.97817 | -0.41932 | 0.4 | 1 | 1.1 | 0.9
83 | 1 | 0.0017107 | 0.00042874 | 0 | 0 | 1 | 0.97911 | -0.40096 | 0.4 | 1 | 1.1 | 0.9
84 | 1 | 0 | 0 | 0 | 0 | 1 | 0.97975 | -0.3885 | 0.4 | 1 | 1.1 | 0.9
86 | 1 | 0.0031168 | 0.00078113 | 0 | 0 | 1 | 0.97928 | -0.39764 | 0.4 | 1 | 1.1 | 0.9
96 | 1 | 0 | 0 | 0 | 0 | 1 | 0.97913 | -0.40056 | 0.4 | 1 | 1.1 | 0.9
106 | 1 | 0.002624 | 0.00065764 | 0 | 0 | 1 | 0.97886 | -0.40588 | 0.4 | 1 | 1.1 | 0.9
94 | 1 | 0.00096233 | 0.00024118 | 0 | 0 | 1 | 0.97088 | -0.56271 | 0.4 | 1 | 1.1 | 0.9
93 | 1 | 0.0017061 | 0.00042759 | 0 | 0 | 1 | 0.97087 | -0.56302 | 0.4 | 1 | 1.1 | 0.9
91 | 1 | 0.0025274 | 0.00063343 | 0 | 0 | 1 | 0.97083 | -0.56373 | 0.4 | 1 | 1.1 | 0.9
97 | 1 | 0.0031253 | 0.00078326 | 0 | 0 | 1 | 0.97066 | -0.56715 | 0.4 | 1 | 1.1 | 0.9
98 | 1 | 0.0010634 | 0.00026652 | 0 | 0 | 1 | 0.97088 | -0.56274 | 0.4 | 1 | 1.1 | 0.9
99 | 1 | 0.0015855 | 0.00039737 | 0 | 0 | 1 | 0.97085 | -0.56331 | 0.4 | 1 | 1.1 | 0.9
117 | 1 | 0.0022971 | 0.0005757 | 0 | 0 | 1 | 0.97065 | -0.56722 | 0.4 | 1 | 1.1 | 0.9
105 | 1 | 0.0029745 | 0.00074549 | 0 | 0 | 1 | 0.97882 | -0.40663 | 0.4 | 1 | 1.1 | 0.9
118 | 1 | 0.0010953 | 0.00027451 | 0 | 0 | 1 | 0.97063 | -0.56777 | 0.4 | 1 | 1.1 | 0.9
100 | 1 | 0.0032023 | 0.00080257 | 0 | 0 | 1 | 0.9784 | -0.41487 | 0.4 | 1 | 1.1 | 0.9
101 | 1 | 0 | 0 | 0 | 0 | 1 | 0.97843 | -0.41425 | 0.4 | 1 | 1.1 | 0.9
102 | 1 | 0.003102 | 0.00077743 | 0 | 0 | 1 | 0.9784 | -0.41499 | 0.4 | 1 | 1.1 | 0.9
103 | 1 | 0.0019581 | 0.00049074 | 0 | 0 | 1 | 0.97855 | -0.41201 | 0.4 | 1 | 1.1 | 0.9
104 | 1 | 0.0025049 | 0.00062779 | 0 | 0 | 1 | 0.97859 | -0.41124 | 0.4 | 1 | 1.1 | 0.9
125 | 1 | 0.001028 | 0.00025763 | 0 | 0 | 1 | 0.98303 | -0.32474 | 0.4 | 1 | 1.1 | 0.9
116 | 1 | 0.0039301 | 0.00098499 | 0 | 0 | 1 | 0.98236 | -0.33764 | 0.4 | 1 | 1.1 | 0.9
114 | 1 | 0.0021964 | 0.00055048 | 0 | 0 | 1 | 0.98123 | -0.35977 | 0.4 | 1 | 1.1 | 0.9
115 | 1 | 0.0012288 | 0.00030796 | 0 | 0 | 1 | 0.98095 | -0.36537 | 0.4 | 1 | 1.1 | 0.9
209 | 1 | 0.000824 | 0.00020651 | 0 | 0 | 1 | 0.9811 | -0.36233 | 0.4 | 1 | 1.1 | 0.9
129 | 1 | 0.0015009 | 0.00037615 | 0 | 0 | 1 | 0.98092 | -0.36586 | 0.4 | 1 | 1.1 | 0.9
210 | 1 | 0.002034 | 0.00050977 | 0 | 0 | 1 | 0.9808 | -0.3682 | 0.4 | 1 | 1.1 | 0.9
127 | 1 | 0.0037635 | 0.00094321 | 0 | 0 | 1 | 0.9809 | -0.36631 | 0.4 | 1 | 1.1 | 0.9
119 | 1 | 0.0020802 | 0.00052135 | 0 | 0 | 1 | 0.97059 | -0.5684 | 0.4 | 1 | 1.1 | 0.9
123 | 3 | 0.0072686 | 0.0018217 | 0 | 0 | 1 | 1 | 0 | 0.4 | 1 | 1.1 | 0.9
124 | 1 | 0.0055028 | 0.0013791 | 0 | 0 | 1 | 0.99888 | -0.021115 | 0.4 | 1 | 1.1 | 0.9
131 | 1 | 0.0097839 | 0.0024521 | 0 | 0 | 1 | 0.99721 | -0.052629 | 0.4 | 1 | 1.1 | 0.9
132 | 1 | 0.0047383 | 0.0011875 | 0 | 0 | 1 | 0.99494 | -0.095763 | 0.4 | 1 | 1.1 | 0.9
128 | 1 | 0.0015465 | 0.00038759 | 0 | 0 | 1 | 0.9807 | -0.37021 | 0.4 | 1 | 1.1 | 0.9
130 | 1 | 0.0019566 | 0.00049037 | 0 | 0 | 1 | 0.98065 | -0.37112 | 0.4 | 1 | 1.1 | 0.9
235 | 1 | 0.0019062 | 0.00047773 | 0 | 0 | 1 | 0.98064 | -0.37142 | 0.4 | 1 | 1.1 | 0.9
133 | 1 | 0 | 0 | 0 | 0 | 1 | 0.99308 | -0.13126 | 0.4 | 1 | 1.1 | 0.9
149 | 1 | 0.0050529 | 0.0012664 | 0 | 0 | 1 | 0.9923 | -0.14619 | 0.4 | 1 | 1.1 | 0.9
150 | 1 | 0.004824 | 0.001209 | 0 | 0 | 1 | 0.99068 | -0.17719 | 0.4 | 1 | 1.1 | 0.9
143 | 1 | 0 | 0 | 0 | 0 | 1 | 0.99106 | -0.16995 | 0.4 | 1 | 1.1 | 0.9
158 | 1 | 0.001813 | 0.00045437 | 0 | 0 | 1 | 0.99052 | -0.18022 | 0.4 | 1 | 1.1 | 0.9
134 | 1 | 0.0028636 | 0.00071768 | 0 | 0 | 1 | 0.98587 | -0.26994 | 0.4 | 1 | 1.1 | 0.9
135 | 1 | 0.0020384 | 0.00051088 | 0 | 0 | 1 | 0.98548 | -0.27757 | 0.4 | 1 | 1.1 | 0.9
136 | 1 | 0.0025831 | 0.00064739 | 0 | 0 | 1 | 0.98599 | -0.26751 | 0.4 | 1 | 1.1 | 0.9
137 | 1 | 0.0042203 | 0.0010577 | 0 | 0 | 1 | 0.98531 | -0.28093 | 0.4 | 1 | 1.1 | 0.9
138 | 1 | 0 | 0 | 0 | 0 | 1 | 0.98658 | -0.25604 | 0.4 | 1 | 1.1 | 0.9
161 | 1 | 0.0021538 | 0.0005398 | 0 | 0 | 1 | 0.98513 | -0.28438 | 0.4 | 1 | 1.1 | 0.9
163 | 1 | 0.0056863 | 0.0014251 | 0 | 0 | 1 | 0.98655 | -0.25662 | 0.4 | 1 | 1.1 | 0.9
159 | 1 | 0 | 0 | 0 | 0 | 1 | 0.9867 | -0.25386 | 0.4 | 1 | 1.1 | 0.9
162 | 1 | 0 | 0 | 0 | 0 | 1 | 0.98498 | -0.2872 | 0.4 | 1 | 1.1 | 0.9
160 | 1 | 0.0056723 | 0.0014216 | 0 | 0 | 1 | 0.98613 | -0.26472 | 0.4 | 1 | 1.1 | 0.9
157 | 1 | 0.0036696 | 0.00091969 | 0 | 0 | 1 | 0.98769 | -0.23467 | 0.4 | 1 | 1.1 | 0.9
139 | 1 | 0.0044421 | 0.0011133 | 0 | 0 | 1 | 0.98807 | -0.22737 | 0.4 | 1 | 1.1 | 0.9
140 | 1 | 0.0050846 | 0.0012743 | 0 | 0 | 1 | 0.9879 | -0.23073 | 0.4 | 1 | 1.1 | 0.9
141 | 1 | 0 | 0 | 0 | 0 | 1 | 0.9896 | -0.19794 | 0.4 | 1 | 1.1 | 0.9
142 | 1 | 0 | 0 | 0 | 0 | 1 | 0.98541 | -0.27884 | 0.4 | 1 | 1.1 | 0.9
145 | 1 | 0 | 0 | 0 | 0 | 1 | 0.98535 | -0.27992 | 0.4 | 1 | 1.1 | 0.9
153 | 1 | 0.0036998 | 0.00092726 | 0 | 0 | 1 | 0.98493 | -0.28812 | 0.4 | 1 | 1.1 | 0.9
151 | 1 | 0.0021571 | 0.00054061 | 0 | 0 | 1 | 0.99101 | -0.17088 | 0.4 | 1 | 1.1 | 0.9
147 | 1 | 0.0036123 | 0.00090534 | 0 | 0 | 1 | 0.98533 | -0.2804 | 0.4 | 1 | 1.1 | 0.9
144 | 1 | 0.0036989 | 0.00092703 | 0 | 0 | 1 | 0.98533 | -0.28036 | 0.4 | 1 | 1.1 | 0.9
155 | 1 | 0.004512 | 0.0011308 | 0 | 0 | 1 | 0.98491 | -0.28855 | 0.4 | 1 | 1.1 | 0.9
146 | 1 | 0.0037001 | 0.00092733 | 0 | 0 | 1 | 0.98529 | -0.2812 | 0.4 | 1 | 1.1 | 0.9
148 | 1 | 0.0030443 | 0.00076297 | 0 | 0 | 1 | 0.98527 | -0.2815 | 0.4 | 1 | 1.1 | 0.9
203 | 1 | 0.0042754 | 0.0010715 | 0 | 0 | 1 | 0.98239 | -0.33749 | 0.4 | 1 | 1.1 | 0.9
169 | 1 | 0 | 0 | 0 | 0 | 1 | 0.9856 | -0.27498 | 0.4 | 1 | 1.1 | 0.9
168 | 1 | 0.00079639 | 0.00019959 | 0 | 0 | 1 | 0.98512 | -0.28423 | 0.4 | 1 | 1.1 | 0.9
215 | 1 | 0.002138 | 0.00053582 | 0 | 0 | 1 | 0.98487 | -0.28936 | 0.4 | 1 | 1.1 | 0.9
214 | 1 | 0.0021446 | 0.00053749 | 0 | 0 | 1 | 0.98474 | -0.29206 | 0.4 | 1 | 1.1 | 0.9
164 | 1 | 0 | 0 | 0 | 0 | 1 | 0.98328 | -0.31994 | 0.4 | 1 | 1.1 | 0.9
165 | 1 | 0 | 0 | 0 | 0 | 1 | 0.98357 | -0.31435 | 0.4 | 1 | 1.1 | 0.9
166 | 1 | 0.0012973 | 0.00032514 | 0 | 0 | 1 | 0.98311 | -0.32334 | 0.4 | 1 | 1.1 | 0.9
170 | 1 | 0 | 0 | 0 | 0 | 1 | 0.98355 | -0.31478 | 0.4 | 1 | 1.1 | 0.9
171 | 1 | 0 | 0 | 0 | 0 | 1 | 0.98311 | -0.3233 | 0.4 | 1 | 1.1 | 0.9
167 | 1 | 0.003147 | 0.00078871 | 0 | 0 | 1 | 0.98476 | -0.29133 | 0.4 | 1 | 1.1 | 0.9
180 | 1 | 0.00041889 | 0.00010498 | 0 | 0 | 1 | 0.98224 | -0.34023 | 0.4 | 1 | 1.1 | 0.9
172 | 1 | 0.0029632 | 0.00074264 | 0 | 0 | 1 | 0.9835 | -0.31572 | 0.4 | 1 | 1.1 | 0.9
173 | 1 | 0.001479 | 0.00037066 | 0 | 0 | 1 | 0.98248 | -0.33543 | 0.4 | 1 | 1.1 | 0.9
174 | 1 | 0.0048116 | 0.0012059 | 0 | 0 | 1 | 0.98161 | -0.35243 | 0.4 | 1 | 1.1 | 0.9
216 | 1 | 0.0042584 | 0.0010672 | 0 | 0 | 1 | 0.97894 | -0.40451 | 0.4 | 1 | 1.1 | 0.9
217 | 1 | 0 | 0 | 0 | 0 | 1 | 0.97896 | -0.40413 | 0.4 | 1 | 1.1 | 0.9
218 | 1 | 0.0036054 | 0.00090361 | 0 | 0 | 1 | 0.97902 | -0.4031 | 0.4 | 1 | 1.1 | 0.9
219 | 1 | 0.0015287 | 0.00038314 | 0 | 0 | 1 | 0.9793 | -0.39754 | 0.4 | 1 | 1.1 | 0.9
175 | 1 | 0.0013816 | 0.00034625 | 0 | 0 | 1 | 0.98049 | -0.37412 | 0.4 | 1 | 1.1 | 0.9
176 | 1 | 0 | 0 | 0 | 0 | 1 | 0.97989 | -0.38596 | 0.4 | 1 | 1.1 | 0.9
177 | 1 | 0.0011755 | 0.00029461 | 0 | 0 | 1 | 0.97947 | -0.39419 | 0.4 | 1 | 1.1 | 0.9
229 | 1 | 0.0010621 | 0.00026619 | 0 | 0 | 1 | 0.97923 | -0.39878 | 0.4 | 1 | 1.1 | 0.9
228 | 1 | 0.00098404 | 0.00024662 | 0 | 0 | 1 | 0.97921 | -0.39916 | 0.4 | 1 | 1.1 | 0.9
183 | 1 | 0.0011636 | 0.00029162 | 0 | 0 | 1 | 0.97396 | -0.50211 | 0.4 | 1 | 1.1 | 0.9
184 | 1 | 0.0016355 | 0.0004099 | 0 | 0 | 1 | 0.97289 | -0.52318 | 0.4 | 1 | 1.1 | 0.9
230 | 1 | 0.005417 | 0.0013576 | 0 | 0 | 1 | 0.97506 | -0.48045 | 0.4 | 1 | 1.1 | 0.9
185 | 1 | 0.0012833 | 0.00032162 | 0 | 0 | 1 | 0.97385 | -0.50429 | 0.4 | 1 | 1.1 | 0.9
191 | 1 | 0 | 0 | 0 | 0 | 1 | 0.97189 | -0.54302 | 0.4 | 1 | 1.1 | 0.9
231 | 1 | 0.0020512 | 0.00051409 | 0 | 0 | 1 | 0.9752 | -0.47776 | 0.4 | 1 | 1.1 | 0.9
232 | 1 | 0.0018443 | 0.00046221 | 0 | 0 | 1 | 0.97643 | -0.45357 | 0.4 | 1 | 1.1 | 0.9
186 | 1 | 0.0031943 | 0.00080057 | 0 | 0 | 1 | 0.97377 | -0.50591 | 0.4 | 1 | 1.1 | 0.9
194 | 1 | 0.0015314 | 0.0003838 | 0 | 0 | 1 | 0.97179 | -0.54493 | 0.4 | 1 | 1.1 | 0.9
188 | 1 | 0 | 0 | 0 | 0 | 1 | 0.97163 | -0.54816 | 0.4 | 1 | 1.1 | 0.9
187 | 1 | 0.0045966 | 0.001152 | 0 | 0 | 1 | 0.9715 | -0.55078 | 0.4 | 1 | 1.1 | 0.9
189 | 1 | 0 | 0 | 0 | 0 | 1 | 0.97109 | -0.55884 | 0.4 | 1 | 1.1 | 0.9
190 | 1 | 0.0011841 | 0.00029676 | 0 | 0 | 1 | 0.9716 | -0.54872 | 0.4 | 1 | 1.1 | 0.9
192 | 1 | 0.0011238 | 0.00028165 | 0 | 0 | 1 | 0.97088 | -0.5629 | 0.4 | 1 | 1.1 | 0.9
193 | 1 | 0.0016538 | 0.00041447 | 0 | 0 | 1 | 0.97107 | -0.55918 | 0.4 | 1 | 1.1 | 0.9
198 | 1 | 0 | 0 | 0 | 0 | 1 | 0.97078 | -0.56493 | 0.4 | 1 | 1.1 | 0.9
195 | 1 | 0.0043707 | 0.0010954 | 0 | 0 | 1 | 0.97165 | -0.54776 | 0.4 | 1 | 1.1 | 0.9
199 | 1 | 0.0010874 | 0.00027253 | 0 | 0 | 1 | 0.97059 | -0.5688 | 0.4 | 1 | 1.1 | 0.9
197 | 1 | 0.0029234 | 0.00073267 | 0 | 0 | 1 | 0.97059 | -0.56875 | 0.4 | 1 | 1.1 | 0.9
196 | 1 | 0.0015305 | 0.00038357 | 0 | 0 | 1 | 0.97059 | -0.56879 | 0.4 | 1 | 1.1 | 0.9
200 | 1 | 0.0026153 | 0.00065544 | 0 | 0 | 1 | 0.97037 | -0.57297 | 0.4 | 1 | 1.1 | 0.9
201 | 1 | 0.0034659 | 0.00086863 | 0 | 0 | 1 | 0.97028 | -0.57486 | 0.4 | 1 | 1.1 | 0.9
206 | 1 | 0.0056661 | 0.0014201 | 0 | 0 | 1 | 0.97824 | -0.41877 | 0.4 | 1 | 1.1 | 0.9
207 | 1 | 0.0051294 | 0.0012855 | 0 | 0 | 1 | 0.97802 | -0.42303 | 0.4 | 1 | 1.1 | 0.9
208 | 1 | 0.005665 | 0.0014198 | 0 | 0 | 1 | 0.97793 | -0.42482 | 0.4 | 1 | 1.1 | 0.9
211 | 1 | 0.0031741 | 0.00079551 | 0 | 0 | 1 | 0.9807 | -0.37024 | 0.4 | 1 | 1.1 | 0.9
212 | 1 | 0.0048078 | 0.0012049 | 0 | 0 | 1 | 0.98462 | -0.29424 | 0.4 | 1 | 1.1 | 0.9
213 | 1 | 0.0018751 | 0.00046994 | 0 | 0 | 1 | 0.98461 | -0.29455 | 0.4 | 1 | 1.1 | 0.9
220 | 1 | 0.0015996 | 0.00040089 | 0 | 0 | 1 | 0.97781 | -0.42663 | 0.4 | 1 | 1.1 | 0.9
221 | 1 | 0.00060576 | 0.00015182 | 0 | 0 | 1 | 0.97808 | -0.42119 | 0.4 | 1 | 1.1 | 0.9
222 | 1 | 0.0019178 | 0.00048064 | 0 | 0 | 1 | 0.97771 | -0.42842 | 0.4 | 1 | 1.1 | 0.9
223 | 1 | 0.0015664 | 0.00039258 | 0 | 0 | 1 | 0.9781 | -0.4209 | 0.4 | 1 | 1.1 | 0.9
233 | 1 | 0.0035689 | 0.00089445 | 0 | 0 | 1 | 0.97708 | -0.44084 | 0.4 | 1 | 1.1 | 0.9
224 | 1 | 0.0005454 | 0.00013669 | 0 | 0 | 1 | 0.97835 | -0.41597 | 0.4 | 1 | 1.1 | 0.9
225 | 1 | 0.0019223 | 0.00048176 | 0 | 0 | 1 | 0.97849 | -0.41334 | 0.4 | 1 | 1.1 | 0.9
226 | 1 | 0.00087733 | 0.00021988 | 0 | 0 | 1 | 0.97879 | -0.4073 | 0.4 | 1 | 1.1 | 0.9
227 | 1 | 0.00091624 | 0.00022963 | 0 | 0 | 1 | 0.97885 | -0.40625 | 0.4 | 1 | 1.1 | 0.9

## generator_data
GEN_BUS | PG | QG | QMAX | QMIN | VG | MBASE | GEN_STATUS | PMAX | PMIN
123 | 0.58983 | 0.15155 | 10 | -10 | 1 | 100 | 1 | 10 | 0

## branch_data
F_BUS | T_BUS | BR_R | BR_X | BR_B | RATE_A | RATE_B | RATE_C | TAP | SHIFT | BR_STATUS | ANGMIN | ANGMAX | P_in | Q_in | P_out | Q_out
1 | 2 | 7.2101 | 4.6144 | 1.2108e-08 | 0 | 0 | 0 | 0 | 0 | 1 | -90 | 90 | -0.00045194 | -0.00011327 | 0.00045196 | 0.00011214
2 | 3 | 2.771 | 1.7734 | 4.6533e-09 | 0 | 0 | 0 | 0 | 0 | 1 | -90 | 90 | -0.00045196 | -0.00011214 | 0.00045197 | 0.0001117
3 | 181 | 12.2839 | 7.8617 | 2.0628e-08 | 0 | 0 | 0 | 0 | 0 | 1 | -90 | 90 | -0.00071012 | -0.0001764 | 0.00071019 | 0.00017449
234 | 4 | 5.7716 | 3.6938 | 9.6921e-09 | 0 | 0 | 0 | 0 | 0 | 1 | -90 | 90 | -0.0063643 | -0.0015951 | 0.0063669 | 0.0015958
4 | 7 | 2.5835 | 1.6535 | 4.3385e-09 | 0 | 0 | 0 | 0 | 0 | 1 | -90 | 90 | -0.0081186 | -0.0020349 | 0.0081205 | 0.0020356
181 | 182 | 1.8552 | 1.1873 | 3.1153e-09 | 0 | 0 | 0 | 0 | 0 | 1 | -90 | 90 | -0.0029013 | -0.00072366 | 0.0029015 | 0.00072348
182 | 183 | 2.5839 | 1.6537 | 4.339e-09 | 0 | 0 | 0 | 0 | 0 | 1 | -90 | 90 | 0.0056427 | 0.0014138 | -0.0056417 | -0.0014136
182 | 184 | 3.7524 | 2.4015 | 6.3013e-09 | 0 | 0 | 0 | 0 | 0 | 1 | -90 | 90 | 0.027796 | 0.0069923 | -0.027763 | -0.0069721
182 | 230 | 2.1398 | 1.3695 | 3.5933e-09 | 0 | 0 | 0 | 0 | 0 | 1 | -90 | 90 | -0.03634 | -0.0091295 | 0.036372 | 0.0091495
7 | 5 | 1.7366 | 1.1114 | 2.9161e-09 | 0 | 0 | 0 | 0 | 0 | 1 | -90 | 90 | -0.011054 | -0.002771 | 0.011057 | 0.0027722
5 | 6 | 0.12695 | 0.08125 | 2.1319e-10 | 0 | 0 | 0 | 0 | 0 | 1 | -90 | 90 | -0.011057 | -0.0027722 | 0.011057 | 0.0027723
6 | 8 | 1.3193 | 0.84437 | 2.2155e-09 | 0 | 0 | 0 | 0 | 0 | 1 | -90 | 90 | -0.011057 | -0.0027723 | 0.011059 | 0.0027732
8 | 9 | 2.8109 | 1.799 | 4.7202e-09 | 0 | 0 | 0 | 0 | 0 | 1 | -90 | 90 | -0.01464 | -0.0036707 | 0.014646 | 0.0036745
9 | 10 | 3.13 | 2.0032 | 5.2562e-09 | 0 | 0 | 0 | 0 | 0 | 1 | -90 | 90 | 0.0011293 | 0.00028254 | -0.0011292 | -0.00028302
9 | 11 | 2.1686 | 1.3879 | 3.6417e-09 | 0 | 0 | 0 | 0 | 0 | 1 | -90 | 90 | -0.015776 | -0.0039571 | 0.015782 | 0.0039605
11 | 178 | 1.3456 | 0.8612 | 2.2597e-09 | 0 | 0 | 0 | 0 | 0 | 1 | -90 | 90 | -0.015782 | -0.0039605 | 0.015785 | 0.0039627
178 | 179 | 0.56713 | 0.36296 | 9.5236e-10 | 0 | 0 | 0 | 0 | 0 | 1 | -90 | 90 | -0.02099 | -0.005267 | 0.020992 | 0.0052687
179 | 180 | 0.35829 | 0.2293 | 6.0166e-10 | 0 | 0 | 0 | 0 | 0 | 1 | -90 | 90 | -0.023042 | -0.0057823 | 0.023044 | 0.0057836
12 | 13 | 0.43687 | 0.2796 | 7.3362e-10 | 0 | 0 | 0 | 0 | 0 | 1 | -90 | 90 | -0.0067797 | -0.0016989 | 0.0067799 | 0.001699
12 | 14 | 2.3353 | 1.4946 | 3.9217e-09 | 0 | 0 | 0 | 0 | 0 | 1 | -90 | 90 | 0.0029707 | 0.00074428 | -0.0029705 | -0.0007445
13 | 15 | 0.6641 | 0.42503 | 2.2304e-09 | 0 | 0 | 0 | 0 | 0 | 1 | -90 | 90 | -0.01169 | -0.0029297 | 0.011691 | 0.0029301
15 | 20 | 2.4542 | 1.5707 | 4.1212e-09 | 0 | 0 | 0 | 0 | 0 | 1 | -90 | 90 | 0.0022557 | 0.00056502 | -0.0022556 | -0.00056533
15 | 21 | 0.68401 | 0.43776 | 3.4459e-09 | 0 | 0 | 0 | 0 | 0 | 1 | -90 | 90 | -0.017714 | -0.0044394 | 0.017717 | 0.0044406
21 | 19 | 0.6017 | 0.38509 | 3.0313e-09 | 0 | 0 | 0 | 0 | 0 | 1 | -90 | 90 | -0.019126 | -0.0047938 | 0.019128 | 0.0047951
19 | 26 | 0.61831 | 0.39572 | 3.1149e-09 | 0 | 0 | 0 | 0 | 0 | 1 | -90 | 90 | -0.023043 | -0.0057759 | 0.023046 | 0.005778
19 | 17 | 0.70192 | 0.44923 | 1.1787e-09 | 0 | 0 | 0 | 0 | 0 | 1 | -90 | 90 | 0.0039143 | 0.00098083 | -0.0039142 | -0.00098087
16 | 17 | 1.2415 | 0.79457 | 2.0848e-09 | 0 | 0 | 0 | 0 | 0 | 1 | -90 | 90 | -0.0025354 | -0.00063547 | 0.0025355 | 0.00063533
26 | 27 | 0.27063 | 0.1732 | 1.3634e-09 | 0 | 0 | 0 | 0 | 0 | 1 | -90 | 90 | -0.025434 | -0.0063763 | 0.025436 | 0.0063774
27 | 28 | 0.38695 | 0.24765 | 1.9494e-09 | 0 | 0 | 0 | 0 | 0 | 1 | -90 | 90 | -0.036482 | -0.0091455 | 0.036488 | 0.009149
27 | 24 | 0.43833 | 0.28053 | 2.2082e-09 | 0 | 0 | 0 | 0 | 0 | 1 | -90 | 90 | 0.011046 | 0.0027681 | -0.011045 | -0.0027679
22 | 23 | 1.0927 | 0.69935 | 1.835e-09 | 0 | 0 | 0 | 0 | 0 | 1 | -90 | 90 | -0.001641 | -0.0004113 | 0.0016411 | 0.00041115
23 | 24 | 0.76358 | 0.48869 | 3.8468e-09 | 0 | 0 | 0 | 0 | 0 | 1 | -90 | 90 | -0.010296 | -0.0025802 | 0.010297 | 0.0025804
23 | 25 | 0.59122 | 0.37838 | 2.9785e-09 | 0 | 0 | 0 | 0 | 0 | 1 | -90 | 90 | 0.0086553 | 0.002169 | -0.0086548 | -0.002169
25 | 42 | 0.32226 | 0.20625 | 1.6235e-09 | 0 | 0 | 0 | 0 | 0 | 1 | -90 | 90 | 0.0086548 | 0.002169 | -0.0086545 | -0.002169
42 | 43 | 0.81602 | 0.52225 | 2.7406e-09 | 0 | 0 | 0 | 0 | 0 | 1 | -90 | 90 | 0.006092 | 0.0015267 | -0.0060917 | -0.0015268
28 | 32 | 0.062459 | 0.039974 | 3.1466e-10 | 0 | 0 | 0 | 0 | 0 | 1 | -90 | 90 | 0.012472 | 0.0031258 | -0.012472 | -0.0031258
28 | 29 | 0.49629 | 0.31763 | 2.5002e-09 | 0 | 0 | 0 | 0 | 0 | 1 | -90 | 90 | -0.04896 | -0.012275 | 0.048973 | 0.012283
32 | 50 | 1.2086 | 0.7735 | 6.0887e-09 | 0 | 0 | 0 | 0 | 0 | 1 | -90 | 90 | 0.0092887 | 0.0023279 | -0.0092875 | -0.0023278
29 | 30 | 0.65304 | 0.41795 | 3.2899e-09 | 0 | 0 | 0 | 0 | 0 | 1 | -90 | 90 | -0.052119 | -0.013071 | 0.052139 | 0.013084
50 | 48 | 0.24214 | 0.15497 | 4.0662e-10 | 0 | 0 | 0 | 0 | 0 | 1 | -90 | 90 | 0.0065601 | 0.0016442 | -0.00656 | -0.0016441
30 | 31 | 0.6613 | 0.42323 | 3.3315e-09 | 0 | 0 | 0 | 0 | 0 | 1 | -90 | 90 | -0.054764 | -0.013742 | 0.054786 | 0.013756
31 | 33 | 0.009112 | 0.0058317 | 4.5905e-11 | 0 | 0 | 0 | 0 | 0 | 1 | -90 | 90 | -0.055817 | -0.014014 | 0.055817 | 0.014014
33 | 34 | 0.30302 | 0.19393 | 1.5265e-09 | 0 | 0 | 0 | 0 | 0 | 1 | -90 | 90 | -0.059148 | -0.014849 | 0.05916 | 0.014856
34 | 35 | 1.1265 | 0.72097 | 5.6752e-09 | 0 | 0 | 0 | 0 | 0 | 1 | -90 | 90 | -0.061582 | -0.015463 | 0.061629 | 0.015493
48 | 49 | 0.088038 | 0.056344 | 1.4784e-10 | 0 | 0 | 0 | 0 | 0 | 1 | -90 | 90 | 0.0016617 | 0.00041646 | -0.0016617 | -0.00041647
35 | 53 | 0.084004 | 0.053762 | 4.2319e-10 | 0 | 0 | 0 | 0 | 0 | 1 | -90 | 90 | -0.064934 | -0.016321 | 0.064938 | 0.016324
53 | 54 | 0.48159 | 0.30822 | 2.4262e-09 | 0 | 0 | 0 | 0 | 0 | 1 | -90 | 90 | -0.068247 | -0.017153 | 0.068272 | 0.017169
54 | 55 | 1.2444 | 0.79642 | 2.0897e-09 | 0 | 0 | 0 | 0 | 0 | 1 | -90 | 90 | 0.033374 | 0.0083842 | -0.033358 | -0.0083746
54 | 56 | 1.1383 | 0.7285 | 5.7344e-09 | 0 | 0 | 0 | 0 | 0 | 1 | -90 | 90 | -0.10577 | -0.026586 | 0.10591 | 0.026676
36 | 37 | 0.14167 | 0.090671 | 7.1372e-10 | 0 | 0 | 0 | 0 | 0 | 1 | -90 | 90 | 0.1661 | 0.042218 | -0.16606 | -0.042191
36 | 38 | 1.0233 | 0.65493 | 5.1553e-09 | 0 | 0 | 0 | 0 | 0 | 1 | -90 | 90 | -0.16823 | -0.042752 | 0.16854 | 0.042953
37 | 39 | 0.7714 | 0.4937 | 3.8862e-09 | 0 | 0 | 0 | 0 | 0 | 1 | -90 | 90 | 0.16476 | 0.041865 | -0.16453 | -0.04172
38 | 40 | 1.5008 | 0.9605 | 2.5202e-09 | 0 | 0 | 0 | 0 | 0 | 1 | -90 | 90 | 0.006631 | 0.0016619 | -0.0066303 | -0.0016617
38 | 41 | 0.18195 | 0.11645 | 9.1664e-10 | 0 | 0 | 0 | 0 | 0 | 1 | -90 | 90 | -0.17517 | -0.044615 | 0.17523 | 0.044654
39 | 44 | 0.16286 | 0.10423 | 8.2048e-10 | 0 | 0 | 0 | 0 | 0 | 1 | -90 | 90 | 0.16453 | 0.04172 | -0.16448 | -0.041689
41 | 126 | 1.9907 | 1.274 | 3.3429e-09 | 0 | 0 | 0 | 0 | 0 | 1 | -90 | 90 | 0.0012198 | 0.0003054 | -0.0012198 | -0.0003057
41 | 58 | 0.32997 | 0.21118 | 1.6623e-09 | 0 | 0 | 0 | 0 | 0 | 1 | -90 | 90 | -0.17645 | -0.044959 | 0.17657 | 0.045031
44 | 45 | 0.94574 | 0.60528 | 4.7645e-09 | 0 | 0 | 0 | 0 | 0 | 1 | -90 | 90 | 0.1504 | 0.03816 | -0.15016 | -0.038011
58 | 57 | 0.18902 | 0.12097 | 9.5225e-10 | 0 | 0 | 0 | 0 | 0 | 1 | -90 | 90 | -0.17928 | -0.04571 | 0.17934 | 0.045752
45 | 46 | 0.79152 | 0.50657 | 1.3292e-09 | 0 | 0 | 0 | 0 | 0 | 1 | -90 | 90 | 0.014622 | 0.0036663 | -0.014621 | -0.0036653
45 | 47 | 0.66148 | 0.42335 | 3.3324e-09 | 0 | 0 | 0 | 0 | 0 | 1 | -90 | 90 | 0.13554 | 0.034344 | -0.13541 | -0.034259
57 | 52 | 0.25973 | 0.16623 | 1.3085e-09 | 0 | 0 | 0 | 0 | 0 | 1 | -90 | 90 | -0.18222 | -0.046474 | 0.18232 | 0.046533
46 | 60 | 2.0468 | 1.31 | 3.4371e-09 | 0 | 0 | 0 | 0 | 0 | 1 | -90 | 90 | 0.0131 | 0.0032841 | -0.013096 | -0.003282
47 | 110 | 0.36404 | 0.23298 | 1.8339e-09 | 0 | 0 | 0 | 0 | 0 | 1 | -90 | 90 | 0.11356 | 0.028772 | -0.11351 | -0.028739
47 | 112 | 2.5797 | 1.651 | 4.332e-09 | 0 | 0 | 0 | 0 | 0 | 1 | -90 | 90 | 0.021849 | 0.0054878 | -0.021835 | -0.0054795
60 | 61 | 1.4144 | 0.9052 | 2.3751e-09 | 0 | 0 | 0 | 0 | 0 | 1 | -90 | 90 | 0.010002 | 0.0025065 | -0.01 | -0.0025057
110 | 111 | 2.219 | 1.4202 | 3.7263e-09 | 0 | 0 | 0 | 0 | 0 | 1 | -90 | 90 | 0.0046894 | 0.0011751 | -0.0046888 | -0.0011751
110 | 85 | 1.4912 | 0.95434 | 7.5122e-09 | 0 | 0 | 0 | 0 | 0 | 1 | -90 | 90 | 0.10882 | 0.027564 | -0.10862 | -0.02744
112 | 113 | 3.7732 | 2.4148 | 6.3362e-09 | 0 | 0 | 0 | 0 | 0 | 1 | -90 | 90 | 0.020159 | 0.0050594 | -0.020142 | -0.0050492
61 | 62 | 2.5471 | 1.6301 | 4.2773e-09 | 0 | 0 | 0 | 0 | 0 | 1 | -90 | 90 | 0.0072412 | 0.0018143 | -0.0072397 | -0.0018137
111 | 116 | 0.44663 | 0.28584 | 7.5001e-10 | 0 | 0 | 0 | 0 | 0 | 1 | -90 | 90 | 0.0039302 | 0.00098498 | -0.0039301 | -0.000985
85 | 84 | 0.6618 | 0.42355 | 3.334e-09 | 0 | 0 | 0 | 0 | 0 | 1 | -90 | 90 | 0.10702 | 0.027037 | -0.10693 | -0.026984
113 | 114 | 2.0155 | 1.2899 | 3.3845e-09 | 0 | 0 | 0 | 0 | 0 | 1 | -90 | 90 | 0.0082325 | 0.002063 | -0.008231 | -0.0020624
113 | 115 | 3.4211 | 2.1895 | 5.7449e-09 | 0 | 0 | 0 | 0 | 0 | 1 | -90 | 90 | 0.011909 | 0.0029862 | -0.011904 | -0.0029833
51 | 52 | 0.10334 | 0.066137 | 1.7353e-10 | 0 | 0 | 0 | 0 | 0 | 1 | -90 | 90 | -0.0093524 | -0.0023439 | 0.0093525 | 0.002344
52 | 59 | 1.4177 | 0.90733 | 7.1421e-09 | 0 | 0 | 0 | 0 | 0 | 1 | -90 | 90 | -0.19167 | -0.048877 | 0.19223 | 0.049237
59 | 121 | 1.0669 | 0.68282 | 5.3749e-09 | 0 | 0 | 0 | 0 | 0 | 1 | -90 | 90 | -0.22043 | -0.05631 | 0.22099 | 0.056667
59 | 120 | 2.0873 | 1.3359 | 3.5052e-09 | 0 | 0 | 0 | 0 | 0 | 1 | -90 | 90 | 0.028196 | 0.0070731 | -0.028178 | -0.0070621
121 | 122 | 0.38199 | 0.24448 | 1.9244e-09 | 0 | 0 | 0 | 0 | 0 | 1 | -90 | 90 | -0.23291 | -0.059654 | 0.23313 | 0.059796
55 | 204 | 2.1604 | 1.3827 | 3.6279e-09 | 0 | 0 | 0 | 0 | 0 | 1 | -90 | 90 | 0.027494 | 0.0069049 | -0.027476 | -0.0068936
56 | 154 | 0.46746 | 0.29917 | 2.355e-09 | 0 | 0 | 0 | 0 | 0 | 1 | -90 | 90 | -0.11042 | -0.027806 | 0.11048 | 0.027846
204 | 205 | 3.1437 | 2.012 | 5.2791e-09 | 0 | 0 | 0 | 0 | 0 | 1 | -90 | 90 | 0.021609 | 0.0054233 | -0.021593 | -0.0054134
154 | 156 | 0.50768 | 0.32491 | 2.5576e-09 | 0 | 0 | 0 | 0 | 0 | 1 | -90 | 90 | 0.008656 | 0.0021693 | -0.0086555 | -0.0021693
154 | 152 | 1.1786 | 0.75433 | 5.9377e-09 | 0 | 0 | 0 | 0 | 0 | 1 | -90 | 90 | -0.11914 | -0.030015 | 0.11932 | 0.030132
205 | 206 | 0.91899 | 0.58815 | 1.5432e-09 | 0 | 0 | 0 | 0 | 0 | 1 | -90 | 90 | 0.016466 | 0.0041283 | -0.016463 | -0.0041267
156 | 203 | 0.20605 | 0.13187 | 1.038e-09 | 0 | 0 | 0 | 0 | 0 | 1 | -90 | 90 | 0.0042754 | 0.0010715 | -0.0042754 | -0.0010715
152 | 153 | 0.56266 | 0.3601 | 2.8346e-09 | 0 | 0 | 0 | 0 | 0 | 1 | -90 | 90 | -0.12302 | -0.031059 | 0.12311 | 0.031119
122 | 123 | 0.42257 | 0.27044 | 2.1288e-09 | 0 | 0 | 0 | 0 | 0 | 1 | -90 | 90 | -0.23746 | -0.060881 | 0.23771 | 0.061044
62 | 107 | 2.0596 | 1.3182 | 3.4587e-09 | 0 | 0 | 0 | 0 | 0 | 1 | -90 | 90 | 0.0054471 | 0.0013645 | -0.0054464 | -0.0013644
107 | 108 | 0.9702 | 0.62093 | 1.6292e-09 | 0 | 0 | 0 | 0 | 0 | 1 | -90 | 90 | 0.0026603 | 0.00066636 | -0.0026602 | -0.00066647
107 | 109 | 2.2614 | 1.4473 | 3.7975e-09 | 0 | 0 | 0 | 0 | 0 | 1 | -90 | 90 | 0.0027861 | 0.00069799 | -0.0027859 | -0.00069824
108 | 125 | 1.585 | 1.0144 | 2.6616e-09 | 0 | 0 | 0 | 0 | 0 | 1 | -90 | 90 | 0.001028 | 0.00025739 | -0.0010279 | -0.00025763
63 | 64 | 2.0598 | 1.3183 | 3.459e-09 | 0 | 0 | 0 | 0 | 0 | 1 | -90 | 90 | 0.033435 | 0.0084023 | -0.033409 | -0.0083861
63 | 65 | 0.96154 | 0.61539 | 1.6147e-09 | 0 | 0 | 0 | 0 | 0 | 1 | -90 | 90 | -0.036213 | -0.0090984 | 0.036227 | 0.0091073
64 | 66 | 2.7226 | 1.7424 | 4.5719e-09 | 0 | 0 | 0 | 0 | 0 | 1 | -90 | 90 | 0.029637 | 0.0074405 | -0.02961 | -0.0074237
65 | 67 | 0.96102 | 0.61505 | 1.6138e-09 | 0 | 0 | 0 | 0 | 0 | 1 | -90 | 90 | -0.039572 | -0.0099458 | 0.039589 | 0.0099564
66 | 87 | 3.0131 | 1.9284 | 5.0598e-09 | 0 | 0 | 0 | 0 | 0 | 1 | -90 | 90 | 0.0047437 | 0.0011887 | -0.0047429 | -0.0011887
66 | 88 | 2.9365 | 1.8794 | 4.9311e-09 | 0 | 0 | 0 | 0 | 0 | 1 | -90 | 90 | 0.012774 | 0.0032024 | -0.012768 | -0.0031994
66 | 89 | 3.4922 | 2.235 | 5.8643e-09 | 0 | 0 | 0 | 0 | 0 | 1 | -90 | 90 | 0.012092 | 0.0030327 | -0.012086 | -0.0030296
67 | 68 | 1.0142 | 0.64908 | 3.4062e-09 | 0 | 0 | 0 | 0 | 0 | 1 | -90 | 90 | -0.043595 | -0.010961 | 0.043617 | 0.010974
87 | 236 | 1.9243 | 1.2315 | 3.2314e-09 | 0 | 0 | 0 | 0 | 0 | 1 | -90 | 90 | 0.0047429 | 0.0011887 | -0.0047424 | -0.0011886
88 | 92 | 1.5622 | 0.9998 | 2.6233e-09 | 0 | 0 | 0 | 0 | 0 | 1 | -90 | 90 | 0.005318 | 0.0013322 | -0.0053175 | -0.0013322
88 | 90 | 3.1521 | 2.0174 | 5.2933e-09 | 0 | 0 | 0 | 0 | 0 | 1 | -90 | 90 | 0.0046003 | 0.0011528 | -0.0045996 | -0.0011528
89 | 95 | 1.3644 | 0.87323 | 2.2912e-09 | 0 | 0 | 0 | 0 | 0 | 1 | -90 | 90 | 0.0086001 | 0.0021558 | -0.008599 | -0.0021553
68 | 69 | 0.0023193 | 0.0014843 | 1.1684e-11 | 0 | 0 | 0 | 0 | 0 | 1 | -90 | 90 | -0.047623 | -0.011978 | 0.047623 | 0.011978
92 | 94 | 0.70885 | 0.45366 | 1.1904e-09 | 0 | 0 | 0 | 0 | 0 | 1 | -90 | 90 | 0.0036113 | 0.00090486 | -0.0036112 | -0.00090491
92 | 93 | 2.2672 | 1.451 | 3.8073e-09 | 0 | 0 | 0 | 0 | 0 | 1 | -90 | 90 | 0.0017061 | 0.0004273 | -0.001706 | -0.00042761
90 | 91 | 0.26883 | 0.17205 | 4.5143e-10 | 0 | 0 | 0 | 0 | 0 | 1 | -90 | 90 | 0.0025273 | 0.00063343 | -0.0025273 | -0.00063346
95 | 97 | 1.5331 | 0.9812 | 2.5745e-09 | 0 | 0 | 0 | 0 | 0 | 1 | -90 | 90 | 0.008599 | 0.0021553 | -0.0085977 | -0.0021547
69 | 70 | 0.53196 | 0.34045 | 2.6799e-09 | 0 | 0 | 0 | 0 | 0 | 1 | -90 | 90 | -0.051182 | -0.01287 | 0.051197 | 0.01288
70 | 71 | 0.48931 | 0.31316 | 2.465e-09 | 0 | 0 | 0 | 0 | 0 | 1 | -90 | 90 | -0.054657 | -0.013747 | 0.054674 | 0.013757
71 | 72 | 1.893 | 1.2115 | 3.1789e-09 | 0 | 0 | 0 | 0 | 0 | 1 | -90 | 90 | 0.0036387 | 0.00091181 | -0.0036385 | -0.00091193
71 | 73 | 0.045964 | 0.029417 | 2.3156e-10 | 0 | 0 | 0 | 0 | 0 | 1 | -90 | 90 | -0.058313 | -0.014669 | 0.058314 | 0.01467
73 | 77 | 0.78135 | 0.50006 | 3.9363e-09 | 0 | 0 | 0 | 0 | 0 | 1 | -90 | 90 | -0.062686 | -0.015766 | 0.06272 | 0.015787
77 | 75 | 0.85781 | 0.549 | 4.3215e-09 | 0 | 0 | 0 | 0 | 0 | 1 | -90 | 90 | -0.066394 | -0.016708 | 0.066436 | 0.016735
75 | 78 | 0.64949 | 0.41567 | 3.272e-09 | 0 | 0 | 0 | 0 | 0 | 1 | -90 | 90 | -0.076179 | -0.019176 | 0.076221 | 0.019203
75 | 74 | 0.065725 | 0.042064 | 1.1037e-10 | 0 | 0 | 0 | 0 | 0 | 1 | -90 | 90 | 0.0097424 | 0.0024418 | -0.0097423 | -0.0024417
74 | 76 | 1.6158 | 1.0341 | 2.7134e-09 | 0 | 0 | 0 | 0 | 0 | 1 | -90 | 90 | 0.0068934 | 0.0017277 | -0.0068926 | -0.0017274
76 | 79 | 0.44383 | 0.28405 | 7.4531e-10 | 0 | 0 | 0 | 0 | 0 | 1 | -90 | 90 | 0.0041689 | 0.0010448 | -0.0041688 | -0.0010449
76 | 80 | 0.58922 | 0.3771 | 9.8946e-10 | 0 | 0 | 0 | 0 | 0 | 1 | -90 | 90 | 0.0027236 | 0.00068257 | -0.0027236 | -0.00068263
78 | 81 | 1.0795 | 0.69087 | 5.4382e-09 | 0 | 0 | 0 | 0 | 0 | 1 | -90 | 90 | -0.081981 | -0.020647 | 0.082062 | 0.020698
81 | 82 | 1.1388 | 0.72885 | 1.9124e-09 | 0 | 0 | 0 | 0 | 0 | 1 | -90 | 90 | 0.0035333 | 0.00088545 | -0.0035332 | -0.00088553
81 | 83 | 0.87716 | 0.56138 | 4.419e-09 | 0 | 0 | 0 | 0 | 0 | 1 | -90 | 90 | -0.085596 | -0.021583 | 0.085667 | 0.021628
83 | 84 | 0.61592 | 0.39419 | 3.1029e-09 | 0 | 0 | 0 | 0 | 0 | 1 | -90 | 90 | -0.087378 | -0.022057 | 0.08743 | 0.02209
84 | 86 | 2.0172 | 1.291 | 3.3874e-09 | 0 | 0 | 0 | 0 | 0 | 1 | -90 | 90 | 0.019501 | 0.0048934 | -0.019493 | -0.0048883
86 | 96 | 0.76678 | 0.49074 | 1.2876e-09 | 0 | 0 | 0 | 0 | 0 | 1 | -90 | 90 | 0.016376 | 0.0041071 | -0.016374 | -0.0041058
96 | 106 | 1.3956 | 0.89316 | 2.3435e-09 | 0 | 0 | 0 | 0 | 0 | 1 | -90 | 90 | 0.016374 | 0.0041058 | -0.01637 | -0.0041034
106 | 105 | 0.23362 | 0.14952 | 3.9231e-10 | 0 | 0 | 0 | 0 | 0 | 1 | -90 | 90 | 0.013746 | 0.0034457 | -0.013745 | -0.0034455
94 | 98 | 0.045888 | 0.029368 | 7.7058e-11 | 0 | 0 | 0 | 0 | 0 | 1 | -90 | 90 | 0.0026489 | 0.00066371 | -0.0026489 | -0.00066372
97 | 117 | 0.050986 | 0.032631 | 8.5619e-11 | 0 | 0 | 0 | 0 | 0 | 1 | -90 | 90 | 0.0054726 | 0.0013714 | -0.0054726 | -0.0013714
98 | 99 | 1.5052 | 0.9633 | 2.5276e-09 | 0 | 0 | 0 | 0 | 0 | 1 | -90 | 90 | 0.0015855 | 0.00039718 | -0.0015855 | -0.00039739
117 | 118 | 0.73782 | 0.47221 | 1.239e-09 | 0 | 0 | 0 | 0 | 0 | 1 | -90 | 90 | 0.0031755 | 0.00079567 | -0.0031755 | -0.00079573
105 | 104 | 1.8396 | 1.1774 | 3.0893e-09 | 0 | 0 | 0 | 0 | 0 | 1 | -90 | 90 | 0.010771 | 0.0027 | -0.010768 | -0.0026987
118 | 119 | 1.2627 | 0.80815 | 2.1205e-09 | 0 | 0 | 0 | 0 | 0 | 1 | -90 | 90 | 0.0020802 | 0.00052121 | -0.0020801 | -0.00052137
100 | 101 | 0.8333 | 0.53331 | 1.3993e-09 | 0 | 0 | 0 | 0 | 0 | 1 | -90 | 90 | -0.0032022 | -0.00080259 | 0.0032023 | 0.00080252
101 | 102 | 1.0346 | 0.66215 | 1.7374e-09 | 0 | 0 | 0 | 0 | 0 | 1 | -90 | 90 | 0.003102 | 0.00077735 | -0.0031019 | -0.00077745
101 | 103 | 1.5216 | 0.97382 | 2.5552e-09 | 0 | 0 | 0 | 0 | 0 | 1 | -90 | 90 | -0.0063044 | -0.0015799 | 0.006305 | 0.00158
103 | 104 | 0.39981 | 0.25588 | 6.7139e-10 | 0 | 0 | 0 | 0 | 0 | 1 | -90 | 90 | -0.0082631 | -0.0020708 | 0.0082634 | 0.0020709
114 | 209 | 1.8254 | 1.1682 | 3.0653e-09 | 0 | 0 | 0 | 0 | 0 | 1 | -90 | 90 | 0.0060346 | 0.0015119 | -0.0060338 | -0.0015117
115 | 129 | 0.19945 | 0.12765 | 3.3493e-10 | 0 | 0 | 0 | 0 | 0 | 1 | -90 | 90 | 0.010675 | 0.0026753 | -0.010675 | -0.0026752
209 | 210 | 4.8599 | 3.1104 | 8.1612e-09 | 0 | 0 | 0 | 0 | 0 | 1 | -90 | 90 | 0.0052098 | 0.0013052 | -0.0052084 | -0.0013051
129 | 127 | 0.21093 | 0.13499 | 3.542e-10 | 0 | 0 | 0 | 0 | 0 | 1 | -90 | 90 | 0.009174 | 0.002299 | -0.0091738 | -0.0022989
210 | 211 | 2.7686 | 1.7719 | 4.6492e-09 | 0 | 0 | 0 | 0 | 0 | 1 | -90 | 90 | 0.0031744 | 0.00079527 | -0.0031741 | -0.00079552
127 | 128 | 3.1032 | 1.986 | 5.2111e-09 | 0 | 0 | 0 | 0 | 0 | 1 | -90 | 90 | 0.0054104 | 0.0013557 | -0.0054094 | -0.0013556
123 | 124 | 0.27883 | 0.17845 | 1.4047e-09 | 0 | 0 | 0 | 0 | 0 | 1 | -90 | 90 | 0.34485 | 0.088681 | -0.3445 | -0.088455
124 | 131 | 0.42183 | 0.26997 | 2.1251e-09 | 0 | 0 | 0 | 0 | 0 | 1 | -90 | 90 | 0.33899 | 0.087076 | -0.33848 | -0.086745
131 | 132 | 0.59248 | 0.37919 | 2.9848e-09 | 0 | 0 | 0 | 0 | 0 | 1 | -90 | 90 | 0.32869 | 0.084293 | -0.32801 | -0.083854
132 | 133 | 0.49272 | 0.31534 | 2.4822e-09 | 0 | 0 | 0 | 0 | 0 | 1 | -90 | 90 | 0.32327 | 0.082666 | -0.32271 | -0.082312
128 | 130 | 1.0243 | 0.65556 | 1.7201e-09 | 0 | 0 | 0 | 0 | 0 | 1 | -90 | 90 | 0.0038629 | 0.00096797 | -0.0038628 | -0.00096803
130 | 235 | 0.67029 | 0.42899 | 1.1256e-09 | 0 | 0 | 0 | 0 | 0 | 1 | -90 | 90 | 0.0019062 | 0.00047765 | -0.0019062 | -0.00047774
133 | 149 | 0.40844 | 0.2614 | 2.0576e-09 | 0 | 0 | 0 | 0 | 0 | 1 | -90 | 90 | 0.16327 | 0.041625 | -0.16315 | -0.04155
133 | 150 | 1.2855 | 0.82273 | 6.4762e-09 | 0 | 0 | 0 | 0 | 0 | 1 | -90 | 90 | 0.15945 | 0.040687 | -0.15909 | -0.040462
149 | 143 | 0.66973 | 0.42863 | 3.374e-09 | 0 | 0 | 0 | 0 | 0 | 1 | -90 | 90 | 0.1581 | 0.040284 | -0.15792 | -0.040168
150 | 158 | 0.087219 | 0.05582 | 4.3939e-10 | 0 | 0 | 0 | 0 | 0 | 1 | -90 | 90 | 0.15427 | 0.039253 | -0.15425 | -0.039238
143 | 151 | 1.8952 | 1.213 | 3.1826e-09 | 0 | 0 | 0 | 0 | 0 | 1 | -90 | 90 | 0.0021572 | 0.00054036 | -0.0021571 | -0.00054061
143 | 141 | 0.79792 | 0.51067 | 4.0198e-09 | 0 | 0 | 0 | 0 | 0 | 1 | -90 | 90 | 0.15576 | 0.039628 | -0.15555 | -0.039494
158 | 157 | 1.5817 | 1.0123 | 7.9684e-09 | 0 | 0 | 0 | 0 | 0 | 1 | -90 | 90 | 0.15243 | 0.038784 | -0.15204 | -0.03853
134 | 135 | 1.7148 | 1.0975 | 2.8796e-09 | 0 | 0 | 0 | 0 | 0 | 1 | -90 | 90 | 0.019394 | 0.0048657 | -0.019387 | -0.0048614
134 | 136 | 0.47534 | 0.30422 | 7.9822e-10 | 0 | 0 | 0 | 0 | 0 | 1 | -90 | 90 | -0.022258 | -0.0055833 | 0.02226 | 0.0055849
135 | 137 | 0.84274 | 0.53935 | 1.4152e-09 | 0 | 0 | 0 | 0 | 0 | 1 | -90 | 90 | 0.017349 | 0.0043505 | -0.017346 | -0.0043489
136 | 138 | 2.0149 | 1.2895 | 3.3835e-09 | 0 | 0 | 0 | 0 | 0 | 1 | -90 | 90 | -0.024844 | -0.0062323 | 0.024857 | 0.0062407
137 | 161 | 1.1445 | 0.73251 | 1.922e-09 | 0 | 0 | 0 | 0 | 0 | 1 | -90 | 90 | 0.013126 | 0.0032912 | -0.013124 | -0.00329
138 | 163 | 0.4485 | 0.28704 | 1.5063e-09 | 0 | 0 | 0 | 0 | 0 | 1 | -90 | 90 | 0.0056864 | 0.0014251 | -0.0056862 | -0.0014251
138 | 159 | 0.31164 | 0.19945 | 1.57e-09 | 0 | 0 | 0 | 0 | 0 | 1 | -90 | 90 | -0.030544 | -0.0076658 | 0.030547 | 0.0076676
161 | 162 | 1.1174 | 0.71512 | 1.8764e-09 | 0 | 0 | 0 | 0 | 0 | 1 | -90 | 90 | 0.01097 | 0.0027502 | -0.010968 | -0.0027494
159 | 160 | 0.40575 | 0.25968 | 2.0441e-09 | 0 | 0 | 0 | 0 | 0 | 1 | -90 | 90 | 0.11768 | 0.029855 | -0.11762 | -0.029816
159 | 157 | 0.56921 | 0.3643 | 2.8676e-09 | 0 | 0 | 0 | 0 | 0 | 1 | -90 | 90 | -0.14823 | -0.037523 | 0.14837 | 0.03761
162 | 215 | 0.85951 | 0.55008 | 1.4433e-09 | 0 | 0 | 0 | 0 | 0 | 1 | -90 | 90 | 0.010968 | 0.0027494 | -0.010967 | -0.0027488
160 | 169 | 0.40247 | 0.25758 | 2.0276e-09 | 0 | 0 | 0 | 0 | 0 | 1 | -90 | 90 | 0.11195 | 0.028395 | -0.11189 | -0.02836
139 | 140 | 0.098242 | 0.062875 | 4.9492e-10 | 0 | 0 | 0 | 0 | 0 | 1 | -90 | 90 | 0.15089 | 0.038241 | -0.15086 | -0.038225
139 | 141 | 0.83611 | 0.53511 | 4.2122e-09 | 0 | 0 | 0 | 0 | 0 | 1 | -90 | 90 | -0.15533 | -0.039354 | 0.15555 | 0.039494
140 | 142 | 1.4506 | 0.92836 | 7.3076e-09 | 0 | 0 | 0 | 0 | 0 | 1 | -90 | 90 | 0.14578 | 0.036951 | -0.14544 | -0.036737
142 | 145 | 0.33451 | 0.21408 | 1.6852e-09 | 0 | 0 | 0 | 0 | 0 | 1 | -90 | 90 | 0.014057 | 0.0035227 | -0.014056 | -0.0035224
142 | 153 | 0.30911 | 0.19783 | 1.5573e-09 | 0 | 0 | 0 | 0 | 0 | 1 | -90 | 90 | 0.13138 | 0.033214 | -0.13133 | -0.033177
145 | 147 | 0.57836 | 0.37015 | 1.9424e-09 | 0 | 0 | 0 | 0 | 0 | 1 | -90 | 90 | 0.0036124 | 0.00090521 | -0.0036123 | -0.00090535
145 | 144 | 0.18404 | 0.11778 | 9.2714e-10 | 0 | 0 | 0 | 0 | 0 | 1 | -90 | 90 | 0.010444 | 0.0026171 | -0.010444 | -0.0026171
153 | 155 | 0.41844 | 0.2678 | 2.108e-09 | 0 | 0 | 0 | 0 | 0 | 1 | -90 | 90 | 0.0045121 | 0.0011307 | -0.004512 | -0.0011308
144 | 146 | 0.54134 | 0.34646 | 2.7272e-09 | 0 | 0 | 0 | 0 | 0 | 1 | -90 | 90 | 0.0067447 | 0.0016901 | -0.0067444 | -0.0016901
146 | 148 | 0.42529 | 0.27219 | 2.1426e-09 | 0 | 0 | 0 | 0 | 0 | 1 | -90 | 90 | 0.0030443 | 0.0007628 | -0.0030443 | -0.00076298
169 | 168 | 0.36216 | 0.23179 | 1.8245e-09 | 0 | 0 | 0 | 0 | 0 | 1 | -90 | 90 | 0.11189 | 0.02836 | -0.11184 | -0.028328
168 | 167 | 0.28012 | 0.17927 | 1.4112e-09 | 0 | 0 | 0 | 0 | 0 | 1 | -90 | 90 | 0.11105 | 0.028129 | -0.11101 | -0.028104
215 | 214 | 1.3293 | 0.85075 | 2.2323e-09 | 0 | 0 | 0 | 0 | 0 | 1 | -90 | 90 | 0.0088293 | 0.002213 | -0.0088281 | -0.0022125
214 | 212 | 1.4125 | 0.90398 | 2.3719e-09 | 0 | 0 | 0 | 0 | 0 | 1 | -90 | 90 | 0.0066835 | 0.001675 | -0.0066828 | -0.0016748
164 | 165 | 0.97906 | 0.6266 | 4.9323e-09 | 0 | 0 | 0 | 0 | 0 | 1 | -90 | 90 | -0.024783 | -0.0062277 | 0.02479 | 0.0062315
164 | 166 | 0.59448 | 0.38047 | 1.9966e-09 | 0 | 0 | 0 | 0 | 0 | 1 | -90 | 90 | 0.024783 | 0.0062277 | -0.024779 | -0.0062253
165 | 170 | 0.61687 | 0.39479 | 3.1077e-09 | 0 | 0 | 0 | 0 | 0 | 1 | -90 | 90 | 0.0029633 | 0.0007418 | -0.0029633 | -0.00074206
165 | 171 | 0.48839 | 0.31257 | 2.4604e-09 | 0 | 0 | 0 | 0 | 0 | 1 | -90 | 90 | 0.079991 | 0.020267 | -0.079956 | -0.020245
165 | 167 | 0.93302 | 0.59713 | 4.7004e-09 | 0 | 0 | 0 | 0 | 0 | 1 | -90 | 90 | -0.10774 | -0.02724 | 0.10786 | 0.027316
166 | 180 | 3.12 | 1.9968 | 5.2393e-09 | 0 | 0 | 0 | 0 | 0 | 1 | -90 | 90 | 0.023482 | 0.0059002 | -0.023463 | -0.0058886
170 | 172 | 1.3745 | 0.87966 | 6.9243e-09 | 0 | 0 | 0 | 0 | 0 | 1 | -90 | 90 | 0.0029633 | 0.00074206 | -0.0029631 | -0.00074265
171 | 173 | 0.661 | 0.42304 | 3.33e-09 | 0 | 0 | 0 | 0 | 0 | 1 | -90 | 90 | 0.079956 | 0.020245 | -0.07991 | -0.020216
173 | 174 | 0.94276 | 0.60337 | 4.7495e-09 | 0 | 0 | 0 | 0 | 0 | 1 | -90 | 90 | 0.078431 | 0.019845 | -0.078367 | -0.019805
174 | 175 | 1.2795 | 0.81886 | 6.4457e-09 | 0 | 0 | 0 | 0 | 0 | 1 | -90 | 90 | 0.073555 | 0.018599 | -0.073479 | -0.01855
216 | 217 | 0.38125 | 0.244 | 1.9207e-09 | 0 | 0 | 0 | 0 | 0 | 1 | -90 | 90 | -0.0042583 | -0.0010673 | 0.0042584 | 0.0010671
217 | 218 | 1.0412 | 0.66635 | 5.2452e-09 | 0 | 0 | 0 | 0 | 0 | 1 | -90 | 90 | -0.0042584 | -0.0010671 | 0.0042586 | 0.0010668
218 | 219 | 3.0332 | 1.9412 | 1.5281e-08 | 0 | 0 | 0 | 0 | 0 | 1 | -90 | 90 | -0.007864 | -0.0019704 | 0.007866 | 0.0019703
219 | 176 | 5.3015 | 3.393 | 2.6708e-08 | 0 | 0 | 0 | 0 | 0 | 1 | -90 | 90 | -0.0093948 | -0.0023534 | 0.0093999 | 0.0023542
175 | 176 | 0.71049 | 0.45471 | 3.5793e-09 | 0 | 0 | 0 | 0 | 0 | 1 | -90 | 90 | 0.072097 | 0.018204 | -0.072056 | -0.018178
176 | 177 | 0.56833 | 0.36373 | 2.8631e-09 | 0 | 0 | 0 | 0 | 0 | 1 | -90 | 90 | 0.062656 | 0.015824 | -0.062632 | -0.015809
177 | 229 | 0.32221 | 0.20622 | 1.6232e-09 | 0 | 0 | 0 | 0 | 0 | 1 | -90 | 90 | 0.061456 | 0.015514 | -0.061443 | -0.015506
229 | 228 | 0.027148 | 0.017375 | 1.3677e-10 | 0 | 0 | 0 | 0 | 0 | 1 | -90 | 90 | 0.060381 | 0.01524 | -0.060379 | -0.015239
228 | 227 | 0.51541 | 0.32986 | 2.5965e-09 | 0 | 0 | 0 | 0 | 0 | 1 | -90 | 90 | 0.059395 | 0.014992 | -0.059375 | -0.01498
183 | 185 | 2.0671 | 1.3229 | 3.4712e-09 | 0 | 0 | 0 | 0 | 0 | 1 | -90 | 90 | 0.0044782 | 0.001122 | -0.0044777 | -0.001122
184 | 191 | 3.2232 | 2.0628 | 5.4126e-09 | 0 | 0 | 0 | 0 | 0 | 1 | -90 | 90 | 0.026128 | 0.0065623 | -0.026103 | -0.0065469
230 | 231 | 0.27446 | 0.17565 | 4.6088e-10 | 0 | 0 | 0 | 0 | 0 | 1 | -90 | 90 | -0.041788 | -0.010507 | 0.041794 | 0.01051
185 | 186 | 2.1553 | 1.3794 | 3.6193e-09 | 0 | 0 | 0 | 0 | 0 | 1 | -90 | 90 | 0.0031945 | 0.00080041 | -0.0031942 | -0.0008006
191 | 194 | 1.3741 | 0.87942 | 2.3075e-09 | 0 | 0 | 0 | 0 | 0 | 1 | -90 | 90 | 0.005903 | 0.0014793 | -0.0059025 | -0.0014792
191 | 188 | 1.0787 | 0.69035 | 1.8114e-09 | 0 | 0 | 0 | 0 | 0 | 1 | -90 | 90 | 0.0202 | 0.0050676 | -0.020195 | -0.0050646
231 | 232 | 2.3596 | 1.5101 | 3.9624e-09 | 0 | 0 | 0 | 0 | 0 | 1 | -90 | 90 | -0.043845 | -0.011025 | 0.043896 | 0.011057
232 | 233 | 1.1942 | 0.76426 | 4.0106e-09 | 0 | 0 | 0 | 0 | 0 | 1 | -90 | 90 | -0.04574 | -0.011519 | 0.045768 | 0.011536
194 | 195 | 2.7356 | 1.7508 | 4.5937e-09 | 0 | 0 | 0 | 0 | 0 | 1 | -90 | 90 | 0.0043711 | 0.0010954 | -0.0043706 | -0.0010954
188 | 190 | 2.0006 | 1.2804 | 3.3596e-09 | 0 | 0 | 0 | 0 | 0 | 1 | -90 | 90 | 0.0011841 | 0.00029648 | -0.001184 | -0.00029677
188 | 187 | 0.58192 | 0.37243 | 9.772e-10 | 0 | 0 | 0 | 0 | 0 | 1 | -90 | 90 | 0.019011 | 0.0047682 | -0.019009 | -0.0047668
187 | 189 | 2.3665 | 1.5146 | 3.9741e-09 | 0 | 0 | 0 | 0 | 0 | 1 | -90 | 90 | 0.014412 | 0.0036147 | -0.014407 | -0.0036115
189 | 192 | 1.3484 | 0.86295 | 2.2643e-09 | 0 | 0 | 0 | 0 | 0 | 1 | -90 | 90 | 0.012753 | 0.0031972 | -0.012751 | -0.0031958
189 | 193 | 0.87778 | 0.56178 | 1.474e-09 | 0 | 0 | 0 | 0 | 0 | 1 | -90 | 90 | 0.0016537 | 0.00041437 | -0.0016537 | -0.00041449
192 | 198 | 0.73549 | 0.47072 | 1.2351e-09 | 0 | 0 | 0 | 0 | 0 | 1 | -90 | 90 | 0.011627 | 0.0029142 | -0.011626 | -0.0029136
198 | 199 | 2.2814 | 1.4601 | 3.8311e-09 | 0 | 0 | 0 | 0 | 0 | 1 | -90 | 90 | 0.0071712 | 0.0017973 | -0.0071698 | -0.0017968
198 | 197 | 3.6278 | 2.3218 | 6.092e-09 | 0 | 0 | 0 | 0 | 0 | 1 | -90 | 90 | 0.0044545 | 0.0011162 | -0.0044537 | -0.0011163
199 | 200 | 2.8958 | 1.8533 | 4.8628e-09 | 0 | 0 | 0 | 0 | 0 | 1 | -90 | 90 | 0.0060825 | 0.0015243 | -0.0060812 | -0.001524
197 | 196 | 0.095866 | 0.061354 | 1.6098e-10 | 0 | 0 | 0 | 0 | 0 | 1 | -90 | 90 | 0.0015304 | 0.00038358 | -0.0015304 | -0.00038359
200 | 201 | 2.2916 | 1.4666 | 3.8481e-09 | 0 | 0 | 0 | 0 | 0 | 1 | -90 | 90 | 0.0034661 | 0.00086851 | -0.0034658 | -0.00086867
206 | 207 | 1.6916 | 1.0826 | 2.8407e-09 | 0 | 0 | 0 | 0 | 0 | 1 | -90 | 90 | 0.010797 | 0.0027066 | -0.010795 | -0.0027055
207 | 208 | 1.3537 | 0.86638 | 2.2733e-09 | 0 | 0 | 0 | 0 | 0 | 1 | -90 | 90 | 0.0056654 | 0.0014199 | -0.0056649 | -0.0014198
212 | 213 | 0.73601 | 0.47105 | 1.236e-09 | 0 | 0 | 0 | 0 | 0 | 1 | -90 | 90 | 0.0018751 | 0.00046984 | -0.0018751 | -0.00046995
220 | 221 | 0.44317 | 0.28363 | 2.2326e-09 | 0 | 0 | 0 | 0 | 0 | 1 | -90 | 90 | -0.052888 | -0.013333 | 0.052902 | 0.013342
220 | 222 | 0.14961 | 0.095754 | 7.5373e-10 | 0 | 0 | 0 | 0 | 0 | 1 | -90 | 90 | 0.051288 | 0.012932 | -0.051284 | -0.01293
221 | 223 | 0.023435 | 0.014999 | 1.1806e-10 | 0 | 0 | 0 | 0 | 0 | 1 | -90 | 90 | -0.053507 | -0.013494 | 0.053508 | 0.013494
222 | 233 | 1.0818 | 0.69234 | 3.6332e-09 | 0 | 0 | 0 | 0 | 0 | 1 | -90 | 90 | 0.049366 | 0.012449 | -0.049337 | -0.012431
223 | 224 | 0.38541 | 0.24666 | 1.9416e-09 | 0 | 0 | 0 | 0 | 0 | 1 | -90 | 90 | -0.055074 | -0.013887 | 0.055087 | 0.013895
224 | 225 | 0.20316 | 0.13002 | 1.0235e-09 | 0 | 0 | 0 | 0 | 0 | 1 | -90 | 90 | -0.055633 | -0.014032 | 0.05564 | 0.014036
225 | 226 | 0.45233 | 0.28949 | 2.2788e-09 | 0 | 0 | 0 | 0 | 0 | 1 | -90 | 90 | -0.057562 | -0.014518 | 0.057579 | 0.014528
226 | 227 | 0.077773 | 0.049775 | 3.918e-10 | 0 | 0 | 0 | 0 | 0 | 1 | -90 | 90 | -0.058456 | -0.014748 | 0.058459 | 0.01475