## bus_data
BUS_I | BUS_TYPE | Pd | Qd | Gs | Bs | area | Vm | Va | baseKV | zone | Vmax | Vmin
1 | 1 | 0.0034748 | 0.00087086 | 0 | 0 | 1 | 0.97823 | -0.4182 | 0.4 | 1 | 1.1 | 0.9
2 | 1 | 0 | 0 | 0 | 0 | 1 | 0.97832 | -0.41643 | 0.4 | 1 | 1.1 | 0.9
3 | 1 | 0 | 0 | 0 | 0 | 1 | 0.97789 | -0.42489 | 0.4 | 1 | 1.1 | 0.9
4 | 1 | 0.00073068 | 0.00018312 | 0 | 0 | 1 | 0.97851 | -0.41272 | 0.4 | 1 | 1.1 | 0.9
39 | 1 | 0.0037682 | 0.0009444 | 0 | 0 | 1 | 0.98455 | -0.29506 | 0.4 | 1 | 1.1 | 0.9
36 | 1 | 0 | 0 | 0 | 0 | 1 | 0.98468 | -0.29265 | 0.4 | 1 | 1.1 | 0.9
19 | 1 | 0.002111 | 0.00052908 | 0 | 0 | 1 | 0.97709 | -0.44048 | 0.4 | 1 | 1.1 | 0.9
18 | 1 | 0.0052374 | 0.0013126 | 0 | 0 | 1 | 0.97738 | -0.4349 | 0.4 | 1 | 1.1 | 0.9
29 | 1 | 0.00071751 | 0.00017982 | 0 | 0 | 1 | 0.97894 | -0.40429 | 0.4 | 1 | 1.1 | 0.9
156 | 1 | 0.00098053 | 0.00024574 | 0 | 0 | 1 | 0.97671 | -0.448 | 0.4 | 1 | 1.1 | 0.9
17 | 1 | 0.0019291 | 0.00048348 | 0 | 0 | 1 | 0.97681 | -0.44603 | 0.4 | 1 | 1.1 | 0.9
27 | 1 | 0 | 0 | 0 | 0 | 1 | 0.97896 | -0.40393 | 0.4 | 1 | 1.1 | 0.9
5 | 1 | 0.001258 | 0.00031528 | 0 | 0 | 1 | 0.97242 | -0.53262 | 0.4 | 1 | 1.1 | 0.9
6 | 1 | 0 | 0 | 0 | 0 | 1 | 0.97246 | -0.53192 | 0.4 | 1 | 1.1 | 0.9
9 | 1 | 0.0022228 | 0.00055708 | 0 | 0 | 1 | 0.97258 | -0.52947 | 0.4 | 1 | 1.1 | 0.9
179 | 1 | 0 | 0 | 0 | 0 | 1 | 0.97282 | -0.5248 | 0.4 | 1 | 1.1 | 0.9
7 | 1 | 0 | 0 | 0 | 0 | 1 | 0.9723 | -0.535 | 0.4 | 1 | 1.1 | 0.9
8 | 1 | 0.0015308 | 0.00038366 | 0 | 0 | 1 | 0.97211 | -0.53887 | 0.4 | 1 | 1.1 | 0.9
180 | 1 | 0.001483 | 0.00037168 | 0 | 0 | 1 | 0.97299 | -0.5214 | 0.4 | 1 | 1.1 | 0.9
185 | 1 | 0.0016722 | 0.00041909 | 0 | 0 | 1 | 0.97115 | -0.55782 | 0.4 | 1 | 1.1 | 0.9
178 | 1 | 0.00057465 | 0.00014402 | 0 | 0 | 1 | 0.97338 | -0.51365 | 0.4 | 1 | 1.1 | 0.9
186 | 1 | 0 | 0 | 0 | 0 | 1 | 0.9711 | -0.55875 | 0.4 | 1 | 1.1 | 0.9
10 | 1 | 0.00049962 | 0.00012522 | 0 | 0 | 1 | 0.9704 | -0.57268 | 0.4 | 1 | 1.1 | 0.9
11 | 1 | 0.00044671 | 0.00011196 | 0 | 0 | 1 | 0.9704 | -0.57275 | 0.4 | 1 | 1.1 | 0.9
12 | 1 | 0.0018564 | 0.00046525 | 0 | 0 | 1 | 0.97048 | -0.57119 | 0.4 | 1 | 1.1 | 0.9
14 | 1 | 0.0032243 | 0.00080808 | 0 | 0 | 1 | 0.97638 | -0.45451 | 0.4 | 1 | 1.1 | 0.9
15 | 1 | 0.0031896 | 0.00079939 | 0 | 0 | 1 | 0.97656 | -0.45103 | 0.4 | 1 | 1.1 | 0.9
16 | 1 | 0.0049978 | 0.0012526 | 0 | 0 | 1 | 0.97636 | -0.45498 | 0.4 | 1 | 1.1 | 0.9
41 | 1 | 0.0027123 | 0.00067976 | 0 | 0 | 1 | 0.98329 | -0.31953 | 0.4 | 1 | 1.1 | 0.9
43 | 1 | 0.0028988 | 0.0007265 | 0 | 0 | 1 | 0.98454 | -0.29529 | 0.4 | 1 | 1.1 | 0.9
34 | 1 | 0.0041083 | 0.0010296 | 0 | 0 | 1 | 0.9851 | -0.28444 | 0.4 | 1 | 1.1 | 0.9
145 | 1 | 0.0012557 | 0.00031471 | 0 | 0 | 1 | 0.97432 | -0.49501 | 0.4 | 1 | 1.1 | 0.9
150 | 1 | 0.00091411 | 0.0002291 | 0 | 0 | 1 | 0.97388 | -0.50367 | 0.4 | 1 | 1.1 | 0.9
144 | 1 | 0.00031822 | 7.9752e-05 | 0 | 0 | 1 | 0.97421 | -0.49726 | 0.4 | 1 | 1.1 | 0.9
20 | 1 | 0.0034101 | 0.00085466 | 0 | 0 | 1 | 0.97839 | -0.4151 | 0.4 | 1 | 1.1 | 0.9
21 | 1 | 0.0018018 | 0.00045158 | 0 | 0 | 1 | 0.97873 | -0.40844 | 0.4 | 1 | 1.1 | 0.9
22 | 1 | 0 | 0 | 0 | 0 | 1 | 0.97826 | -0.41772 | 0.4 | 1 | 1.1 | 0.9
23 | 1 | 0 | 0 | 0 | 0 | 1 | 0.97887 | -0.40575 | 0.4 | 1 | 1.1 | 0.9
24 | 1 | 0.0029735 | 0.00074524 | 0 | 0 | 1 | 0.97821 | -0.41856 | 0.4 | 1 | 1.1 | 0.9
25 | 1 | 0.0026301 | 0.00065917 | 0 | 0 | 1 | 0.97821 | -0.41873 | 0.4 | 1 | 1.1 | 0.9
26 | 1 | 0.0025293 | 0.00063389 | 0 | 0 | 1 | 0.9788 | -0.40711 | 0.4 | 1 | 1.1 | 0.9
28 | 1 | 0.0022239 | 0.00055737 | 0 | 0 | 1 | 0.97814 | -0.41995 | 0.4 | 1 | 1.1 | 0.9
30 | 1 | 0.00072118 | 0.00018075 | 0 | 0 | 1 | 0.97909 | -0.40138 | 0.4 | 1 | 1.1 | 0.9
31 | 1 | 0.0045919 | 0.0011508 | 0 | 0 | 1 | 0.97963 | -0.39086 | 0.4 | 1 | 1.1 | 0.9
32 | 1 | 0.0047753 | 0.0011968 | 0 | 0 | 1 | 0.98109 | -0.3624 | 0.4 | 1 | 1.1 | 0.9
33 | 1 | 0.0012699 | 0.00031827 | 0 | 0 | 1 | 0.98167 | -0.35093 | 0.4 | 1 | 1.1 | 0.9
40 | 1 | 0.002343 | 0.00058722 | 0 | 0 | 1 | 0.98314 | -0.32238 | 0.4 | 1 | 1.1 | 0.9
35 | 1 | 0 | 0 | 0 | 0 | 1 | 0.98764 | -0.23537 | 0.4 | 1 | 1.1 | 0.9
37 | 1 | 0.0041136 | 0.001031 | 0 | 0 | 1 | 0.98803 | -0.22784 | 0.4 | 1 | 1.1 | 0.9
38 | 1 | 0.0026995 | 0.00067655 | 0 | 0 | 1 | 0.98744 | -0.23922 | 0.4 | 1 | 1.1 | 0.9
44 | 1 | 0 | 0 | 0 | 0 | 1 | 0.98988 | -0.19225 | 0.4 | 1 | 1.1 | 0.9
45 | 1 | 0 | 0 | 0 | 0 | 1 | 0.99045 | -0.18138 | 0.4 | 1 | 1.1 | 0.9
46 | 1 | 0.0075841 | 0.0019008 | 0 | 0 | 1 | 0.98903 | -0.2087 | 0.4 | 1 | 1.1 | 0.9
51 | 1 | 0.013839 | 0.0034684 | 0 | 0 | 1 | 0.98905 | -0.20826 | 0.4 | 1 | 1.1 | 0.9
48 | 1 | 0.0072505 | 0.0018171 | 0 | 0 | 1 | 0.99363 | -0.12065 | 0.4 | 1 | 1.1 | 0.9
53 | 1 | 0 | 0 | 0 | 0 | 1 | 0.98806 | -0.22754 | 0.4 | 1 | 1.1 | 0.9
56 | 1 | 0.0089823 | 0.0022512 | 0 | 0 | 1 | 0.98829 | -0.22289 | 0.4 | 1 | 1.1 | 0.9
47 | 1 | 0.0037112 | 0.00093012 | 0 | 0 | 1 | 0.99701 | -0.056485 | 0.4 | 1 | 1.1 | 0.9
55 | 1 | 0.0044556 | 0.0011167 | 0 | 0 | 1 | 0.98697 | -0.24877 | 0.4 | 1 | 1.1 | 0.9
52 | 1 | 0.0029862 | 0.00074841 | 0 | 0 | 1 | 0.98796 | -0.22945 | 0.4 | 1 | 1.1 | 0.9
49 | 3 | 0.00083775 | 0.00020996 | 0 | 0 | 1 | 1 | 0 | 0.4 | 1 | 1.1 | 0.9
50 | 1 | 0 | 0 | 0 | 0 | 1 | 0.99994 | -0.0012341 | 0.4 | 1 | 1.1 | 0.9
98 | 1 | 0.0031304 | 0.00078455 | 0 | 0 | 1 | 0.99971 | -0.0056503 | 0.4 | 1 | 1.1 | 0.9
57 | 1 | 0 | 0 | 0 | 0 | 1 | 0.98804 | -0.2276 | 0.4 | 1 | 1.1 | 0.9
54 | 1 | 0.0052059 | 0.0013047 | 0 | 0 | 1 | 0.98773 | -0.23399 | 0.4 | 1 | 1.1 | 0.9
63 | 1 | 0.0037818 | 0.00094781 | 0 | 0 | 1 | 0.98677 | -0.25253 | 0.4 | 1 | 1.1 | 0.9
62 | 1 | 0 | 0 | 0 | 0 | 1 | 0.98577 | -0.27194 | 0.4 | 1 | 1.1 | 0.9
67 | 1 | 0 | 0 | 0 | 0 | 1 | 0.98637 | -0.25982 | 0.4 | 1 | 1.1 | 0.9
64 | 1 | 0.0052407 | 0.0013135 | 0 | 0 | 1 | 0.98784 | -0.23163 | 0.4 | 1 | 1.1 | 0.9
93 | 1 | 0.0032205 | 0.00080713 | 0 | 0 | 1 | 0.98637 | -0.25988 | 0.4 | 1 | 1.1 | 0.9
65 | 1 | 0.0008451 | 0.0002118 | 0 | 0 | 1 | 0.98764 | -0.23554 | 0.4 | 1 | 1.1 | 0.9
58 | 1 | 0.0094441 | 0.0023669 | 0 | 0 | 1 | 0.98302 | -0.32572 | 0.4 | 1 | 1.1 | 0.9
59 | 1 | 0 | 0 | 0 | 0 | 1 | 0.98344 | -0.31752 | 0.4 | 1 | 1.1 | 0.9
60 | 1 | 0.0091319 | 0.0022887 | 0 | 0 | 1 | 0.98296 | -0.32677 | 0.4 | 1 | 1.1 | 0.9
61 | 1 | 0.0094506 | 0.0023685 | 0 | 0 | 1 | 0.98332 | -0.31974 | 0.4 | 1 | 1.1 | 0.9
66 | 1 | 0.0024683 | 0.00061861 | 0 | 0 | 1 | 0.98762 | -0.23581 | 0.4 | 1 | 1.1 | 0.9
91 | 1 | 0.0011338 | 0.00028415 | 0 | 0 | 1 | 0.98504 | -0.28559 | 0.4 | 1 | 1.1 | 0.9
68 | 1 | 0.0044903 | 0.0011254 | 0 | 0 | 1 | 0.97806 | -0.4214 | 0.4 | 1 | 1.1 | 0.9
69 | 1 | 0.0014024 | 0.00035148 | 0 | 0 | 1 | 0.97795 | -0.42343 | 0.4 | 1 | 1.1 | 0.9
70 | 1 | 0 | 0 | 0 | 0 | 1 | 0.97822 | -0.41822 | 0.4 | 1 | 1.1 | 0.9
71 | 1 | 0.00087171 | 0.00021847 | 0 | 0 | 1 | 0.97792 | -0.42416 | 0.4 | 1 | 1.1 | 0.9
72 | 1 | 0 | 0 | 0 | 0 | 1 | 0.97767 | -0.42902 | 0.4 | 1 | 1.1 | 0.9
73 | 1 | 0 | 0 | 0 | 0 | 1 | 0.97917 | -0.39954 | 0.4 | 1 | 1.1 | 0.9
74 | 1 | 0.0032452 | 0.00081332 | 0 | 0 | 1 | 0.97713 | -0.43965 | 0.4 | 1 | 1.1 | 0.9
80 | 1 | 0.00047209 | 0.00011832 | 0 | 0 | 1 | 0.97791 | -0.42425 | 0.4 | 1 | 1.1 | 0.9
87 | 1 | 0.0044741 | 0.0011213 | 0 | 0 | 1 | 0.97758 | -0.4307 | 0.4 | 1 | 1.1 | 0.9
79 | 1 | 0.0039585 | 0.00099209 | 0 | 0 | 1 | 0.97729 | -0.43637 | 0.4 | 1 | 1.1 | 0.9
83 | 1 | 0.0054685 | 0.0013705 | 0 | 0 | 1 | 0.97954 | -0.3924 | 0.4 | 1 | 1.1 | 0.9
81 | 1 | 0.00083021 | 0.00020807 | 0 | 0 | 1 | 0.9791 | -0.40095 | 0.4 | 1 | 1.1 | 0.9
130 | 1 | 0.0022901 | 0.00057395 | 0 | 0 | 1 | 0.97704 | -0.44125 | 0.4 | 1 | 1.1 | 0.9
85 | 1 | 0.0027749 | 0.00069545 | 0 | 0 | 1 | 0.97684 | -0.44526 | 0.4 | 1 | 1.1 | 0.9
77 | 1 | 0.0017874 | 0.00044795 | 0 | 0 | 1 | 0.97716 | -0.43903 | 0.4 | 1 | 1.1 | 0.9
95 | 1 | 0.0021811 | 0.00054663 | 0 | 0 | 1 | 0.98244 | -0.33582 | 0.4 | 1 | 1.1 | 0.9
118 | 1 | 0.0021992 | 0.00055116 | 0 | 0 | 1 | 0.97633 | -0.45523 | 0.4 | 1 | 1.1 | 0.9
75 | 1 | 0.0033116 | 0.00082996 | 0 | 0 | 1 | 0.97711 | -0.44001 | 0.4 | 1 | 1.1 | 0.9
76 | 1 | 0.00092453 | 0.00023171 | 0 | 0 | 1 | 0.97705 | -0.44115 | 0.4 | 1 | 1.1 | 0.9
78 | 1 | 0.0019407 | 0.00048639 | 0 | 0 | 1 | 0.97702 | -0.44184 | 0.4 | 1 | 1.1 | 0.9
96 | 1 | 0 | 0 | 0 | 0 | 1 | 0.98339 | -0.31738 | 0.4 | 1 | 1.1 | 0.9
84 | 1 | 0.0022134 | 0.00055473 | 0 | 0 | 1 | 0.9763 | -0.4559 | 0.4 | 1 | 1.1 | 0.9
86 | 1 | 0 | 0 | 0 | 0 | 1 | 0.97544 | -0.47266 | 0.4 | 1 | 1.1 | 0.9
88 | 1 | 0.0044999 | 0.0011278 | 0 | 0 | 1 | 0.97539 | -0.4737 | 0.4 | 1 | 1.1 | 0.9
89 | 1 | 0 | 0 | 0 | 0 | 1 | 0.97429 | -0.4953 | 0.4 | 1 | 1.1 | 0.9
129 | 1 | 0.0030364 | 0.000761 | 0 | 0 | 1 | 0.97341 | -0.51284 | 0.4 | 1 | 1.1 | 0.9
115 | 1 | 0.0024151 | 0.00060527 | 0 | 0 | 1 | 0.97291 | -0.52261 | 0.4 | 1 | 1.1 | 0.9
90 | 1 | 0.0039746 | 0.00099612 | 0 | 0 | 1 | 0.98472 | -0.29164 | 0.4 | 1 | 1.1 | 0.9
92 | 1 | 0.0025837 | 0.00064754 | 0 | 0 | 1 | 0.98443 | -0.29738 | 0.4 | 1 | 1.1 | 0.9
94 | 1 | 0 | 0 | 0 | 0 | 1 | 0.98391 | -0.30731 | 0.4 | 1 | 1.1 | 0.9
99 | 1 | 0.0034721 | 0.00087019 | 0 | 0 | 1 | 0.9838 | -0.30943 | 0.4 | 1 | 1.1 | 0.9
97 | 1 | 0.0035375 | 0.00088657 | 0 | 0 | 1 | 0.98331 | -0.31904 | 0.4 | 1 | 1.1 | 0.9
100 | 1 | 0.0014496 | 0.0003633 | 0 | 0 | 1 | 0.97513 | -0.4789 | 0.4 | 1 | 1.1 | 0.9
101 | 1 | 0.0018746 | 0.00046982 | 0 | 0 | 1 | 0.97503 | -0.48087 | 0.4 | 1 | 1.1 | 0.9
102 | 1 | 0.0033534 | 0.00084045 | 0 | 0 | 1 | 0.97545 | -0.47268 | 0.4 | 1 | 1.1 | 0.9
103 | 1 | 0.001578 | 0.0003955 | 0 | 0 | 1 | 0.97495 | -0.48249 | 0.4 | 1 | 1.1 | 0.9
104 | 1 | 0.0029448 | 0.00073804 | 0 | 0 | 1 | 0.97588 | -0.46416 | 0.4 | 1 | 1.1 | 0.9
110 | 1 | 0.0016627 | 0.00041671 | 0 | 0 | 1 | 0.97479 | -0.48555 | 0.4 | 1 | 1.1 | 0.9
109 | 1 | 0 | 0 | 0 | 0 | 1 | 0.97622 | -0.45744 | 0.4 | 1 | 1.1 | 0.9
111 | 1 | 0.0060379 | 0.0015132 | 0 | 0 | 1 | 0.97469 | -0.48748 | 0.4 | 1 | 1.1 | 0.9
107 | 1 | 0.0013002 | 0.00032586 | 0 | 0 | 1 | 0.97585 | -0.46462 | 0.4 | 1 | 1.1 | 0.9
105 | 1 | 0.0010757 | 0.0002696 | 0 | 0 | 1 | 0.97584 | -0.46484 | 0.4 | 1 | 1.1 | 0.9
106 | 1 | 0.0034221 | 0.00085767 | 0 | 0 | 1 | 0.97537 | -0.47422 | 0.4 | 1 | 1.1 | 0.9
108 | 1 | 0.0022421 | 0.00056194 | 0 | 0 | 1 | 0.9753 | -0.47554 | 0.4 | 1 | 1.1 | 0.9
126 | 1 | 0.0020152 | 0.00050506 | 0 | 0 | 1 | 0.9745 | -0.49135 | 0.4 | 1 | 1.1 | 0.9
127 | 1 | 0 | 0 | 0 | 0 | 1 | 0.97419 | -0.49745 | 0.4 | 1 | 1.1 | 0.9
112 | 1 | 0.0022113 | 0.00055421 | 0 | 0 | 1 | 0.97239 | -0.53296 | 0.4 | 1 | 1.1 | 0.9
113 | 1 | 0.0023255 | 0.00058281 | 0 | 0 | 1 | 0.97262 | -0.52827 | 0.4 | 1 | 1.1 | 0.9
114 | 1 | 0 | 0 | 0 | 0 | 1 | 0.97233 | -0.53402 | 0.4 | 1 | 1.1 | 0.9
116 | 1 | 0.0041818 | 0.0010481 | 0 | 0 | 1 | 0.97221 | -0.53649 | 0.4 | 1 | 1.1 | 0.9
117 | 1 | 0.0024527 | 0.0006147 | 0 | 0 | 1 | 0.97224 | -0.53595 | 0.4 | 1 | 1.1 | 0.9
119 | 1 | 0.0023243 | 0.00058253 | 0 | 0 | 1 | 0.97361 | -0.50875 | 0.4 | 1 | 1.1 | 0.9
120 | 1 | 0.0032328 | 0.00081022 | 0 | 0 | 1 | 0.9732 | -0.51699 | 0.4 | 1 | 1.1 | 0.9
121 | 1 | 0.0029908 | 0.00074957 | 0 | 0 | 1 | 0.97377 | -0.50568 | 0.4 | 1 | 1.1 | 0.9
122 | 1 | 0.0029093 | 0.00072914 | 0 | 0 | 1 | 0.97315 | -0.51794 | 0.4 | 1 | 1.1 | 0.9
123 | 1 | 0.0027494 | 0.00068906 | 0 | 0 | 1 | 0.97415 | -0.49823 | 0.4 | 1 | 1.1 | 0.9
124 | 1 | 0.0022049 | 0.0005526 | 0 | 0 | 1 | 0.97293 | -0.52234 | 0.4 | 1 | 1.1 | 0.9
125 | 1 | 0.0062748 | 0.0015726 | 0 | 0 | 1 | 0.97288 | -0.52316 | 0.4 | 1 | 1.1 | 0.9
128 | 1 | 0.0027988 | 0.00070143 | 0 | 0 | 1 | 0.97408 | -0.49947 | 0.4 | 1 | 1.1 | 0.9
131 | 1 | 0.00059006 | 0.00014788 | 0 | 0 | 1 | 0.97295 | -0.52205 | 0.4 | 1 | 1.1 | 0.9
132 | 1 | 0 | 0 | 0 | 0 | 1 | 0.97276 | -0.52581 | 0.4 | 1 | 1.1 | 0.9
133 | 1 | 0 | 0 | 0 | 0 | 1 | 0.97307 | -0.51981 | 0.4 | 1 | 1.1 | 0.9
134 | 1 | 0.0034862 | 0.00087372 | 0 | 0 | 1 | 0.97264 | -0.52822 | 0.4 | 1 | 1.1 | 0.9
136 | 1 | 0 | 0 | 0 | 0 | 1 | 0.97295 | -0.52206 | 0.4 | 1 | 1.1 | 0.9
137 | 1 | 0 | 0 | 0 | 0 | 1 | 0.97333 | -0.51465 | 0.4 | 1 | 1.1 | 0.9
142 | 1 | 0.00057537 | 0.0001442 | 0 | 0 | 1 | 0.97293 | -0.52248 | 0.4 | 1 | 1.1 | 0.9
138 | 1 | 0.0014035 | 0.00035176 | 0 | 0 | 1 | 0.97286 | -0.52385 | 0.4 | 1 | 1.1 | 0.9
152 | 1 | 0.0012456 | 0.00031218 | 0 | 0 | 1 | 0.97329 | -0.5153 | 0.4 | 1 | 1.1 | 0.9
148 | 1 | 0.00073273 | 0.00018364 | 0 | 0 | 1 | 0.97349 | -0.5115 | 0.4 | 1 | 1.1 | 0.9
143 | 1 | 0.0019839 | 0.00049721 | 0 | 0 | 1 | 0.97287 | -0.5237 | 0.4 | 1 | 1.1 | 0.9
139 | 1 | 0 | 0 | 0 | 0 | 1 | 0.97259 | -0.52928 | 0.4 | 1 | 1.1 | 0.9
153 | 1 | 0.00044979 | 0.00011273 | 0 | 0 | 1 | 0.97329 | -0.51531 | 0.4 | 1 | 1.1 | 0.9
149 | 1 | 0 | 0 | 0 | 0 | 1 | 0.97362 | -0.50888 | 0.4 | 1 | 1.1 | 0.9
140 | 1 | 0.00073641 | 0.00018456 | 0 | 0 | 1 | 0.97253 | -0.53034 | 0.4 | 1 | 1.1 | 0.9
141 | 1 | 0.00097369 | 0.00024403 | 0 | 0 | 1 | 0.97195 | -0.54179 | 0.4 | 1 | 1.1 | 0.9
168 | 1 | 0.001401 | 0.00035112 | 0 | 0 | 1 | 0.97253 | -0.53047 | 0.4 | 1 | 1.1 | 0.9
169 | 1 | 0 | 0 | 0 | 0 | 1 | 0.97121 | -0.55661 | 0.4 | 1 | 1.1 | 0.9
170 | 1 | 0.0021829 | 0.00054708 | 0 | 0 | 1 | 0.9707 | -0.56668 | 0.4 | 1 | 1.1 | 0.9
146 | 1 | 0.00072399 | 0.00018145 | 0 | 0 | 1 | 0.97375 | -0.50635 | 0.4 | 1 | 1.1 | 0.9
155 | 1 | 0.0011158 | 0.00027965 | 0 | 0 | 1 | 0.97415 | -0.49838 | 0.4 | 1 | 1.1 | 0.9
147 | 1 | 0.0029507 | 0.00073952 | 0 | 0 | 1 | 0.97365 | -0.5083 | 0.4 | 1 | 1.1 | 0.9
176 | 1 | 0 | 0 | 0 | 0 | 1 | 0.97355 | -0.51037 | 0.4 | 1 | 1.1 | 0.9
177 | 1 | 0.0014195 | 0.00035575 | 0 | 0 | 1 | 0.97347 | -0.5118 | 0.4 | 1 | 1.1 | 0.9
151 | 1 | 0 | 0 | 0 | 0 | 1 | 0.97358 | -0.50976 | 0.4 | 1 | 1.1 | 0.9
154 | 1 | 0.00094526 | 0.00023691 | 0 | 0 | 1 | 0.97357 | -0.50991 | 0.4 | 1 | 1.1 | 0.9
174 | 1 | 0 | 0 | 0 | 0 | 1 | 0.97047 | -0.57123 | 0.4 | 1 | 1.1 | 0.9
175 | 1 | 0.00082158 | 0.00020591 | 0 | 0 | 1 | 0.97046 | -0.57142 | 0.4 | 1 | 1.1 | 0.9
172 | 1 | 0.001791 | 0.00044887 | 0 | 0 | 1 | 0.97033 | -0.574 | 0.4 | 1 | 1.1 | 0.9
171 | 1 | 0.0021206 | 0.00053146 | 0 | 0 | 1 | 0.97013 | -0.57799 | 0.4 | 1 | 1.1 | 0.9

## generator_data
GEN_BUS | PG | QG | QMAX | QMIN | VG | MBASE | GEN_STATUS | PMAX | PMIN
49 | 0.36112 | 0.093008 | 10 | -10 | 1 | 100 | 1 | 10 | 0

## branch_data
F_BUS | T_BUS | BR_R | BR_X | BR_B | RATE_A | RATE_B | RATE_C | TAP | SHIFT | BR_STATUS | ANGMIN | ANGMAX | P_in | Q_in | P_out | Q_out
1 | 2 | 2.1869 | 1.3996 | 3.6723e-09 | 0 | 0 | 0 | 0 | 0 | 1 | -90 | 90 | -0.0034747 | -0.00087088 | 0.003475 | 0.00087072
2 | 3 | 0.57169 | 0.36588 | 2.8801e-09 | 0 | 0 | 0 | 0 | 0 | 1 | -90 | 90 | 0.063615 | 0.016011 | -0.063589 | -0.015995
2 | 4 | 0.23805 | 0.15235 | 1.1992e-09 | 0 | 0 | 0 | 0 | 0 | 1 | -90 | 90 | -0.06709 | -0.016882 | 0.067102 | 0.01689
3 | 19 | 1.4884 | 0.95257 | 7.4983e-09 | 0 | 0 | 0 | 0 | 0 | 1 | -90 | 90 | 0.044991 | 0.011328 | -0.044958 | -0.011307
3 | 18 | 2.3087 | 1.4776 | 3.8769e-09 | 0 | 0 | 0 | 0 | 0 | 1 | -90 | 90 | 0.018598 | 0.0046675 | -0.018589 | -0.0046622
4 | 29 | 0.53488 | 0.34232 | 2.6946e-09 | 0 | 0 | 0 | 0 | 0 | 1 | -90 | 90 | -0.067833 | -0.017073 | 0.06786 | 0.01709
39 | 36 | 2.7773 | 1.7775 | 4.6639e-09 | 0 | 0 | 0 | 0 | 0 | 1 | -90 | 90 | -0.0037682 | -0.00094441 | 0.0037686 | 0.00094424
36 | 41 | 1.1624 | 0.74396 | 5.8561e-09 | 0 | 0 | 0 | 0 | 0 | 1 | -90 | 90 | 0.10107 | 0.025608 | -0.10094 | -0.025525
36 | 43 | 3.9673 | 2.5391 | 6.6622e-09 | 0 | 0 | 0 | 0 | 0 | 1 | -90 | 90 | 0.0028991 | 0.0007261 | -0.0028988 | -0.00072651
36 | 34 | 0.33339 | 0.21337 | 1.6795e-09 | 0 | 0 | 0 | 0 | 0 | 1 | -90 | 90 | -0.10774 | -0.027278 | 0.10778 | 0.027305
19 | 156 | 0.75267 | 0.48171 | 3.7918e-09 | 0 | 0 | 0 | 0 | 0 | 1 | -90 | 90 | 0.042847 | 0.010778 | -0.042831 | -0.010768
18 | 17 | 3.5683 | 2.2837 | 5.9922e-09 | 0 | 0 | 0 | 0 | 0 | 1 | -90 | 90 | 0.013352 | 0.0033496 | -0.013345 | -0.0033456
29 | 27 | 0.022822 | 0.014606 | 1.1497e-10 | 0 | 0 | 0 | 0 | 0 | 1 | -90 | 90 | -0.068577 | -0.01727 | 0.068579 | 0.01727
156 | 145 | 4.8013 | 3.0728 | 2.4188e-08 | 0 | 0 | 0 | 0 | 0 | 1 | -90 | 90 | 0.041851 | 0.010523 | -0.041757 | -0.010465
17 | 15 | 1.874 | 1.1994 | 3.147e-09 | 0 | 0 | 0 | 0 | 0 | 1 | -90 | 90 | 0.011416 | 0.0028622 | -0.011413 | -0.0028607
27 | 30 | 0.13074 | 0.083675 | 6.5866e-10 | 0 | 0 | 0 | 0 | 0 | 1 | -90 | 90 | -0.084155 | -0.021176 | 0.084166 | 0.021182
27 | 23 | 0.50281 | 0.3218 | 8.4436e-10 | 0 | 0 | 0 | 0 | 0 | 1 | -90 | 90 | 0.015577 | 0.0039053 | -0.015575 | -0.0039045
5 | 6 | 2.3658 | 1.5141 | 3.9728e-09 | 0 | 0 | 0 | 0 | 0 | 1 | -90 | 90 | -0.001258 | -0.0003153 | 0.001258 | 0.00031495
6 | 9 | 8.2345 | 5.2701 | 1.3828e-08 | 0 | 0 | 0 | 0 | 0 | 1 | -90 | 90 | -0.001258 | -0.00031495 | 0.0012581 | 0.00031373
9 | 179 | 5.68 | 3.6352 | 9.5382e-09 | 0 | 0 | 0 | 0 | 0 | 1 | -90 | 90 | -0.0034808 | -0.00087083 | 0.0034816 | 0.00087042
179 | 180 | 4.1471 | 2.6542 | 6.9641e-09 | 0 | 0 | 0 | 0 | 0 | 1 | -90 | 90 | -0.0034816 | -0.00087042 | 0.0034822 | 0.00087013
7 | 8 | 2.7231 | 1.7428 | 4.5729e-09 | 0 | 0 | 0 | 0 | 0 | 1 | -90 | 90 | 0.0060125 | 0.0015021 | -0.0060114 | -0.0015018
7 | 180 | 9.5739 | 6.1273 | 1.6077e-08 | 0 | 0 | 0 | 0 | 0 | 1 | -90 | 90 | -0.0060125 | -0.0015021 | 0.0060164 | 0.0015031
8 | 185 | 17.8587 | 11.4295 | 2.999e-08 | 0 | 0 | 0 | 0 | 0 | 1 | -90 | 90 | 0.0044806 | 0.0011182 | -0.0044766 | -0.0011184
180 | 178 | 2.9901 | 1.9136 | 1.5063e-08 | 0 | 0 | 0 | 0 | 0 | 1 | -90 | 90 | -0.010982 | -0.0027449 | 0.010986 | 0.002746
185 | 186 | 1.3997 | 0.8958 | 2.3505e-09 | 0 | 0 | 0 | 0 | 0 | 1 | -90 | 90 | 0.0028045 | 0.00069931 | -0.0028043 | -0.00069945
178 | 177 | 0.6763 | 0.43283 | 3.4071e-09 | 0 | 0 | 0 | 0 | 0 | 1 | -90 | 90 | -0.01156 | -0.0028901 | 0.011561 | 0.0028904
186 | 12 | 18.7034 | 11.9702 | 3.1408e-08 | 0 | 0 | 0 | 0 | 0 | 1 | -90 | 90 | 0.0028043 | 0.00069945 | -0.0028027 | -0.00070135
10 | 11 | 0.63801 | 0.40833 | 1.0714e-09 | 0 | 0 | 0 | 0 | 0 | 1 | -90 | 90 | 0.0004467 | 0.00011186 | -0.0004467 | -0.00011196
10 | 12 | 6.6425 | 4.2512 | 1.1155e-08 | 0 | 0 | 0 | 0 | 0 | 1 | -90 | 90 | -0.0009463 | -0.00023709 | 0.00094637 | 0.00023608
14 | 15 | 1.8096 | 1.1582 | 3.0389e-09 | 0 | 0 | 0 | 0 | 0 | 1 | -90 | 90 | -0.008222 | -0.0020607 | 0.0082234 | 0.0020613
14 | 16 | 0.39688 | 0.254 | 6.6647e-10 | 0 | 0 | 0 | 0 | 0 | 1 | -90 | 90 | 0.0049978 | 0.0012526 | -0.0049977 | -0.0012526
41 | 40 | 0.12666 | 0.081062 | 6.3808e-10 | 0 | 0 | 0 | 0 | 0 | 1 | -90 | 90 | 0.098228 | 0.024845 | -0.098215 | -0.024836
34 | 35 | 1.9253 | 1.2322 | 9.6993e-09 | 0 | 0 | 0 | 0 | 0 | 1 | -90 | 90 | -0.11189 | -0.028334 | 0.11215 | 0.028503
145 | 150 | 1.6463 | 1.0537 | 8.2939e-09 | 0 | 0 | 0 | 0 | 0 | 1 | -90 | 90 | 0.022399 | 0.0056185 | -0.02239 | -0.0056134
145 | 144 | 0.52959 | 0.33894 | 2.668e-09 | 0 | 0 | 0 | 0 | 0 | 1 | -90 | 90 | 0.018102 | 0.0045319 | -0.0181 | -0.0045309
150 | 149 | 1.0312 | 0.65998 | 5.1951e-09 | 0 | 0 | 0 | 0 | 0 | 1 | -90 | 90 | 0.021476 | 0.0053843 | -0.021471 | -0.0053814
144 | 146 | 2.3184 | 1.4838 | 1.168e-08 | 0 | 0 | 0 | 0 | 0 | 1 | -90 | 90 | 0.016666 | 0.0041722 | -0.016659 | -0.0041687
144 | 155 | 4.2634 | 2.7286 | 7.1595e-09 | 0 | 0 | 0 | 0 | 0 | 1 | -90 | 90 | 0.0011158 | 0.00027902 | -0.0011158 | -0.00027966
20 | 21 | 2.5435 | 1.6279 | 4.2713e-09 | 0 | 0 | 0 | 0 | 0 | 1 | -90 | 90 | -0.011239 | -0.0028165 | 0.011243 | 0.0028184
20 | 22 | 1.4372 | 0.91982 | 2.4135e-09 | 0 | 0 | 0 | 0 | 0 | 1 | -90 | 90 | 0.0078289 | 0.0019618 | -0.0078279 | -0.0019614
21 | 23 | 0.88396 | 0.56574 | 1.4844e-09 | 0 | 0 | 0 | 0 | 0 | 1 | -90 | 90 | -0.013044 | -0.00327 | 0.013046 | 0.0032709
22 | 24 | 1.2127 | 0.77615 | 2.0365e-09 | 0 | 0 | 0 | 0 | 0 | 1 | -90 | 90 | 0.0029736 | 0.00074514 | -0.0029735 | -0.00074525
22 | 25 | 0.89527 | 0.57298 | 1.5034e-09 | 0 | 0 | 0 | 0 | 0 | 1 | -90 | 90 | 0.0048543 | 0.0012163 | -0.0048541 | -0.0012163
23 | 26 | 2.299 | 1.4713 | 3.8606e-09 | 0 | 0 | 0 | 0 | 0 | 1 | -90 | 90 | 0.0025294 | 0.00063364 | -0.0025292 | -0.00063391
25 | 28 | 2.3446 | 1.5005 | 3.9372e-09 | 0 | 0 | 0 | 0 | 0 | 1 | -90 | 90 | 0.002224 | 0.00055709 | -0.0022239 | -0.00055738
30 | 31 | 0.53375 | 0.3416 | 2.6889e-09 | 0 | 0 | 0 | 0 | 0 | 1 | -90 | 90 | -0.084887 | -0.021363 | 0.08493 | 0.02139
31 | 32 | 1.3739 | 0.87928 | 6.9213e-09 | 0 | 0 | 0 | 0 | 0 | 1 | -90 | 90 | -0.089521 | -0.022541 | 0.089643 | 0.022618
32 | 33 | 0.52674 | 0.33711 | 2.6536e-09 | 0 | 0 | 0 | 0 | 0 | 1 | -90 | 90 | -0.094419 | -0.023815 | 0.094471 | 0.023848
33 | 40 | 1.2958 | 0.8293 | 6.5279e-09 | 0 | 0 | 0 | 0 | 0 | 1 | -90 | 90 | -0.095741 | -0.024166 | 0.095872 | 0.024249
35 | 37 | 0.28927 | 0.18513 | 1.4573e-09 | 0 | 0 | 0 | 0 | 0 | 1 | -90 | 90 | -0.11485 | -0.029178 | 0.1149 | 0.029205
35 | 38 | 6.2204 | 3.9811 | 1.0446e-08 | 0 | 0 | 0 | 0 | 0 | 1 | -90 | 90 | 0.0026999 | 0.00067585 | -0.0026994 | -0.00067655
37 | 44 | 1.3229 | 0.84665 | 6.6645e-09 | 0 | 0 | 0 | 0 | 0 | 1 | -90 | 90 | -0.11901 | -0.030236 | 0.11921 | 0.030366
44 | 45 | 0.28099 | 0.17983 | 1.4156e-09 | 0 | 0 | 0 | 0 | 0 | 1 | -90 | 90 | -0.17147 | -0.043546 | 0.17156 | 0.043603
44 | 46 | 1.3872 | 0.88783 | 2.3295e-09 | 0 | 0 | 0 | 0 | 0 | 1 | -90 | 90 | 0.052262 | 0.01318 | -0.05222 | -0.013154
45 | 51 | 0.6954 | 0.44506 | 3.5033e-09 | 0 | 0 | 0 | 0 | 0 | 1 | -90 | 90 | 0.17155 | 0.043694 | -0.17133 | -0.043553
45 | 48 | 0.78844 | 0.5046 | 3.972e-09 | 0 | 0 | 0 | 0 | 0 | 1 | -90 | 90 | -0.34311 | -0.087297 | 0.34412 | 0.087942
46 | 53 | 1.856 | 1.1878 | 3.1167e-09 | 0 | 0 | 0 | 0 | 0 | 1 | -90 | 90 | 0.044636 | 0.011254 | -0.044596 | -0.011228
51 | 56 | 0.41093 | 0.26299 | 2.0702e-09 | 0 | 0 | 0 | 0 | 0 | 1 | -90 | 90 | 0.15749 | 0.040084 | -0.15738 | -0.040013
48 | 47 | 0.82111 | 0.52551 | 4.1366e-09 | 0 | 0 | 0 | 0 | 0 | 1 | -90 | 90 | -0.35137 | -0.089759 | 0.35246 | 0.090458
53 | 55 | 2.5585 | 1.6375 | 4.2965e-09 | 0 | 0 | 0 | 0 | 0 | 1 | -90 | 90 | 0.036402 | 0.0091746 | -0.036365 | -0.0091514
53 | 52 | 1.0185 | 0.65184 | 1.7103e-09 | 0 | 0 | 0 | 0 | 0 | 1 | -90 | 90 | 0.0081939 | 0.0020535 | -0.0081931 | -0.0020532
56 | 57 | 0.14059 | 0.089976 | 7.0826e-10 | 0 | 0 | 0 | 0 | 0 | 1 | -90 | 90 | 0.14839 | 0.037762 | -0.14836 | -0.037741
47 | 49 | 0.71972 | 0.46062 | 3.6258e-09 | 0 | 0 | 0 | 0 | 0 | 1 | -90 | 90 | -0.35618 | -0.091388 | 0.35716 | 0.092014
55 | 63 | 0.5149 | 0.32954 | 8.6465e-10 | 0 | 0 | 0 | 0 | 0 | 1 | -90 | 90 | 0.03191 | 0.0080347 | -0.031904 | -0.0080311
52 | 54 | 3.8161 | 2.4423 | 6.4083e-09 | 0 | 0 | 0 | 0 | 0 | 1 | -90 | 90 | 0.005207 | 0.0013048 | -0.0052059 | -0.0013047
49 | 50 | 1.7653 | 1.1298 | 2.9644e-09 | 0 | 0 | 0 | 0 | 0 | 1 | -90 | 90 | 0.0031312 | 0.00078373 | -0.003131 | -0.00078391
50 | 98 | 6.3184 | 4.0438 | 1.061e-08 | 0 | 0 | 0 | 0 | 0 | 1 | -90 | 90 | 0.003131 | 0.00078391 | -0.0031304 | -0.00078455
57 | 67 | 1.0171 | 0.65092 | 5.1237e-09 | 0 | 0 | 0 | 0 | 0 | 1 | -90 | 90 | 0.1398 | 0.035597 | -0.13959 | -0.035459
57 | 64 | 2.0591 | 1.3178 | 3.4578e-09 | 0 | 0 | 0 | 0 | 0 | 1 | -90 | 90 | 0.0085564 | 0.0021441 | -0.0085547 | -0.0021434
63 | 62 | 3.0192 | 1.9323 | 5.0701e-09 | 0 | 0 | 0 | 0 | 0 | 1 | -90 | 90 | 0.028122 | 0.0070833 | -0.028096 | -0.0070671
62 | 59 | 7.0666 | 4.5226 | 1.1867e-08 | 0 | 0 | 0 | 0 | 0 | 1 | -90 | 90 | 0.028096 | 0.0070671 | -0.028035 | -0.0070292
67 | 93 | 0.0017987 | 0.0011512 | 9.0615e-12 | 0 | 0 | 0 | 0 | 0 | 1 | -90 | 90 | 0.13959 | 0.035459 | -0.13959 | -0.035458
64 | 65 | 5.1607 | 3.3028 | 8.6662e-09 | 0 | 0 | 0 | 0 | 0 | 1 | -90 | 90 | 0.003314 | 0.00082991 | -0.0033134 | -0.00083036
93 | 91 | 0.82853 | 0.53026 | 4.174e-09 | 0 | 0 | 0 | 0 | 0 | 1 | -90 | 90 | 0.13637 | 0.034651 | -0.1362 | -0.034544
65 | 66 | 0.47705 | 0.30531 | 8.011e-10 | 0 | 0 | 0 | 0 | 0 | 1 | -90 | 90 | 0.0024683 | 0.00061856 | -0.0024683 | -0.00061861
58 | 59 | 1.9128 | 1.2242 | 3.2121e-09 | 0 | 0 | 0 | 0 | 0 | 1 | -90 | 90 | -0.018576 | -0.0046559 | 0.018584 | 0.0046602
58 | 60 | 0.49756 | 0.31844 | 8.3554e-10 | 0 | 0 | 0 | 0 | 0 | 1 | -90 | 90 | 0.0091323 | 0.0022889 | -0.0091318 | -0.0022887
59 | 61 | 1.0207 | 0.65325 | 1.714e-09 | 0 | 0 | 0 | 0 | 0 | 1 | -90 | 90 | 0.0094515 | 0.0023691 | -0.0094505 | -0.0023686
91 | 90 | 0.19647 | 0.12574 | 9.8976e-10 | 0 | 0 | 0 | 0 | 0 | 1 | -90 | 90 | 0.13506 | 0.03426 | -0.13502 | -0.034235
68 | 69 | 3.1721 | 2.0301 | 5.3268e-09 | 0 | 0 | 0 | 0 | 0 | 1 | -90 | 90 | 0.0027465 | 0.00068747 | -0.0027462 | -0.00068781
68 | 70 | 1.8842 | 1.2059 | 3.164e-09 | 0 | 0 | 0 | 0 | 0 | 1 | -90 | 90 | -0.0072367 | -0.0018129 | 0.0072378 | 0.0018133
69 | 71 | 2.3244 | 1.4876 | 3.9033e-09 | 0 | 0 | 0 | 0 | 0 | 1 | -90 | 90 | 0.0013438 | 0.00033632 | -0.0013438 | -0.00033666
70 | 72 | 1.0888 | 0.6968 | 3.6566e-09 | 0 | 0 | 0 | 0 | 0 | 1 | -90 | 90 | 0.042629 | 0.010725 | -0.042607 | -0.010711
70 | 73 | 0.71615 | 0.45833 | 3.6078e-09 | 0 | 0 | 0 | 0 | 0 | 1 | -90 | 90 | -0.11225 | -0.028249 | 0.11235 | 0.028312
70 | 74 | 1.4767 | 0.94506 | 7.4391e-09 | 0 | 0 | 0 | 0 | 0 | 1 | -90 | 90 | 0.062383 | 0.015711 | -0.062319 | -0.015671
71 | 80 | 0.85013 | 0.54408 | 1.4276e-09 | 0 | 0 | 0 | 0 | 0 | 1 | -90 | 90 | 0.00047208 | 0.00011818 | -0.00047208 | -0.00011832
72 | 87 | 0.23596 | 0.15101 | 3.9624e-10 | 0 | 0 | 0 | 0 | 0 | 1 | -90 | 90 | 0.030678 | 0.0077204 | -0.030676 | -0.0077188
72 | 79 | 2.6426 | 1.6913 | 4.4376e-09 | 0 | 0 | 0 | 0 | 0 | 1 | -90 | 90 | 0.011928 | 0.0029905 | -0.011924 | -0.0029883
73 | 83 | 0.27236 | 0.17431 | 1.3721e-09 | 0 | 0 | 0 | 0 | 0 | 1 | -90 | 90 | -0.11318 | -0.028519 | 0.11322 | 0.028544
73 | 81 | 7.2775 | 4.6576 | 1.2221e-08 | 0 | 0 | 0 | 0 | 0 | 1 | -90 | 90 | 0.00083025 | 0.00020694 | -0.0008302 | -0.00020808
74 | 130 | 0.11614 | 0.074328 | 5.8508e-10 | 0 | 0 | 0 | 0 | 0 | 1 | -90 | 90 | 0.059074 | 0.014857 | -0.059069 | -0.014855
87 | 85 | 2.3859 | 1.527 | 4.0066e-09 | 0 | 0 | 0 | 0 | 0 | 1 | -90 | 90 | 0.026202 | 0.0065975 | -0.026184 | -0.0065862
79 | 77 | 1.4287 | 0.91439 | 2.3992e-09 | 0 | 0 | 0 | 0 | 0 | 1 | -90 | 90 | 0.0079655 | 0.0019962 | -0.0079645 | -0.0019958
83 | 95 | 2.0638 | 1.3208 | 1.0397e-08 | 0 | 0 | 0 | 0 | 0 | 1 | -90 | 90 | -0.11869 | -0.029914 | 0.11901 | 0.030119
130 | 118 | 1.0557 | 0.67565 | 3.5456e-09 | 0 | 0 | 0 | 0 | 0 | 1 | -90 | 90 | 0.056779 | 0.014281 | -0.056741 | -0.014257
85 | 84 | 1.9482 | 1.2469 | 3.2716e-09 | 0 | 0 | 0 | 0 | 0 | 1 | -90 | 90 | 0.023409 | 0.0058908 | -0.023397 | -0.0058835
77 | 75 | 0.67622 | 0.43278 | 1.1356e-09 | 0 | 0 | 0 | 0 | 0 | 1 | -90 | 90 | 0.0061772 | 0.0015478 | -0.0061769 | -0.0015477
95 | 96 | 0.6628 | 0.42419 | 3.3391e-09 | 0 | 0 | 0 | 0 | 0 | 1 | -90 | 90 | -0.12119 | -0.030666 | 0.1213 | 0.030734
118 | 109 | 0.17267 | 0.11051 | 2.8996e-10 | 0 | 0 | 0 | 0 | 0 | 1 | -90 | 90 | 0.054542 | 0.013706 | -0.054537 | -0.013702
75 | 76 | 1.711 | 1.0951 | 2.8733e-09 | 0 | 0 | 0 | 0 | 0 | 1 | -90 | 90 | 0.0028654 | 0.00071774 | -0.0028653 | -0.00071792
76 | 78 | 1.5089 | 0.96571 | 2.5339e-09 | 0 | 0 | 0 | 0 | 0 | 1 | -90 | 90 | 0.0019407 | 0.0004862 | -0.0019407 | -0.0004864
96 | 97 | 2.0295 | 1.2989 | 3.4081e-09 | 0 | 0 | 0 | 0 | 0 | 1 | -90 | 90 | 0.0035377 | 0.00088643 | -0.0035374 | -0.00088659
96 | 94 | 0.35227 | 0.22545 | 1.7746e-09 | 0 | 0 | 0 | 0 | 0 | 1 | -90 | 90 | -0.12484 | -0.031621 | 0.1249 | 0.031659
84 | 86 | 3.3843 | 2.166 | 5.6832e-09 | 0 | 0 | 0 | 0 | 0 | 1 | -90 | 90 | 0.021184 | 0.0053287 | -0.021167 | -0.0053184
86 | 88 | 0.99312 | 0.6356 | 1.6677e-09 | 0 | 0 | 0 | 0 | 0 | 1 | -90 | 90 | 0.0045 | 0.0011278 | -0.0044998 | -0.0011278
86 | 89 | 5.7998 | 3.7119 | 9.7395e-09 | 0 | 0 | 0 | 0 | 0 | 1 | -90 | 90 | 0.016667 | 0.0041907 | -0.016649 | -0.0041801
89 | 129 | 4.4832 | 2.8693 | 7.5285e-09 | 0 | 0 | 0 | 0 | 0 | 1 | -90 | 90 | 0.016649 | 0.0041801 | -0.016635 | -0.0041719
129 | 115 | 3.0516 | 1.9531 | 5.1245e-09 | 0 | 0 | 0 | 0 | 0 | 1 | -90 | 90 | 0.013598 | 0.0034109 | -0.013592 | -0.0034073
115 | 113 | 2.1513 | 1.3768 | 3.6126e-09 | 0 | 0 | 0 | 0 | 0 | 1 | -90 | 90 | 0.011177 | 0.002802 | -0.011174 | -0.0028004
90 | 92 | 0.19183 | 0.12277 | 9.6641e-10 | 0 | 0 | 0 | 0 | 0 | 1 | -90 | 90 | 0.13105 | 0.033239 | -0.13101 | -0.033216
92 | 94 | 0.33829 | 0.2165 | 1.7042e-09 | 0 | 0 | 0 | 0 | 0 | 1 | -90 | 90 | 0.12843 | 0.032568 | -0.12837 | -0.032529
94 | 99 | 2.6445 | 1.6925 | 4.4408e-09 | 0 | 0 | 0 | 0 | 0 | 1 | -90 | 90 | 0.0034724 | 0.00086999 | -0.003472 | -0.0008702
100 | 101 | 0.75114 | 0.48073 | 1.2614e-09 | 0 | 0 | 0 | 0 | 0 | 1 | -90 | 90 | 0.011156 | 0.0027968 | -0.011155 | -0.0027963
100 | 102 | 2.103 | 1.3459 | 3.5315e-09 | 0 | 0 | 0 | 0 | 0 | 1 | -90 | 90 | -0.012606 | -0.0031601 | 0.01261 | 0.0031622
101 | 103 | 0.74569 | 0.47724 | 1.2522e-09 | 0 | 0 | 0 | 0 | 0 | 1 | -90 | 90 | 0.0092808 | 0.0023264 | -0.0092801 | -0.0023261
102 | 104 | 2.2797 | 1.459 | 3.8283e-09 | 0 | 0 | 0 | 0 | 0 | 1 | -90 | 90 | -0.015963 | -0.0040027 | 0.01597 | 0.0040065
103 | 110 | 1.6937 | 1.084 | 2.8442e-09 | 0 | 0 | 0 | 0 | 0 | 1 | -90 | 90 | 0.0077021 | 0.0019306 | -0.0077009 | -0.0019301
104 | 109 | 1.5181 | 0.97159 | 2.5493e-09 | 0 | 0 | 0 | 0 | 0 | 1 | -90 | 90 | -0.018914 | -0.0047445 | 0.01892 | 0.0047481
110 | 111 | 1.3603 | 0.87056 | 2.2842e-09 | 0 | 0 | 0 | 0 | 0 | 1 | -90 | 90 | 0.0060383 | 0.0015134 | -0.0060377 | -0.0015133
109 | 107 | 0.86307 | 0.55236 | 1.4493e-09 | 0 | 0 | 0 | 0 | 0 | 1 | -90 | 90 | 0.035616 | 0.0089538 | -0.035604 | -0.0089461
107 | 105 | 0.02738 | 0.017523 | 4.5979e-11 | 0 | 0 | 0 | 0 | 0 | 1 | -90 | 90 | 0.034304 | 0.0086202 | -0.034303 | -0.00862
105 | 106 | 1.207 | 0.77248 | 2.0269e-09 | 0 | 0 | 0 | 0 | 0 | 1 | -90 | 90 | 0.033228 | 0.0083504 | -0.033213 | -0.0083411
106 | 108 | 0.18834 | 0.12054 | 3.1627e-10 | 0 | 0 | 0 | 0 | 0 | 1 | -90 | 90 | 0.029791 | 0.0074834 | -0.029789 | -0.0074822
108 | 126 | 2.4496 | 1.5677 | 4.1135e-09 | 0 | 0 | 0 | 0 | 0 | 1 | -90 | 90 | 0.027547 | 0.0069203 | -0.027526 | -0.0069074
126 | 127 | 1.018 | 0.65153 | 1.7095e-09 | 0 | 0 | 0 | 0 | 0 | 1 | -90 | 90 | 0.025511 | 0.0064023 | -0.025503 | -0.0063978
127 | 128 | 3.0726 | 1.9664 | 5.1597e-09 | 0 | 0 | 0 | 0 | 0 | 1 | -90 | 90 | 0.002799 | 0.00070114 | -0.0027987 | -0.00070146
127 | 123 | 0.14635 | 0.093661 | 2.4575e-10 | 0 | 0 | 0 | 0 | 0 | 1 | -90 | 90 | 0.022704 | 0.0056966 | -0.022704 | -0.0056961
112 | 113 | 2.2437 | 1.436 | 3.7678e-09 | 0 | 0 | 0 | 0 | 0 | 1 | -90 | 90 | -0.0088466 | -0.0022167 | 0.0088486 | 0.0022176
112 | 114 | 0.67958 | 0.43493 | 1.1412e-09 | 0 | 0 | 0 | 0 | 0 | 1 | -90 | 90 | 0.0066354 | 0.0016625 | -0.0066351 | -0.0016624
114 | 116 | 2.4991 | 1.5994 | 4.1967e-09 | 0 | 0 | 0 | 0 | 0 | 1 | -90 | 90 | 0.0041822 | 0.001048 | -0.0041817 | -0.0010481
114 | 117 | 3.326 | 2.1286 | 5.5853e-09 | 0 | 0 | 0 | 0 | 0 | 1 | -90 | 90 | 0.0024528 | 0.00061434 | -0.0024526 | -0.00061473
119 | 120 | 2.3914 | 1.5305 | 4.0158e-09 | 0 | 0 | 0 | 0 | 0 | 1 | -90 | 90 | 0.01463 | 0.0036691 | -0.014624 | -0.0036659
119 | 121 | 0.77004 | 0.49283 | 1.2931e-09 | 0 | 0 | 0 | 0 | 0 | 1 | -90 | 90 | -0.016954 | -0.0042517 | 0.016957 | 0.0042532
120 | 122 | 0.3549 | 0.22714 | 5.9598e-10 | 0 | 0 | 0 | 0 | 0 | 1 | -90 | 90 | 0.011391 | 0.0028556 | -0.011391 | -0.0028553
121 | 123 | 1.5892 | 1.0171 | 2.6686e-09 | 0 | 0 | 0 | 0 | 0 | 1 | -90 | 90 | -0.019947 | -0.0050027 | 0.019954 | 0.005007
122 | 124 | 2.202 | 1.4093 | 3.6978e-09 | 0 | 0 | 0 | 0 | 0 | 1 | -90 | 90 | 0.0084815 | 0.0021262 | -0.0084797 | -0.0021254
124 | 125 | 0.55307 | 0.35396 | 9.2875e-10 | 0 | 0 | 0 | 0 | 0 | 1 | -90 | 90 | 0.0062749 | 0.0015727 | -0.0062746 | -0.0015727
131 | 132 | 4.5778 | 2.9298 | 7.6874e-09 | 0 | 0 | 0 | 0 | 0 | 1 | -90 | 90 | 0.0034871 | 0.00087322 | -0.0034865 | -0.00087355
131 | 133 | 2.3312 | 1.492 | 3.9147e-09 | 0 | 0 | 0 | 0 | 0 | 1 | -90 | 90 | -0.0040771 | -0.0010211 | 0.0040776 | 0.001021
132 | 134 | 2.9271 | 1.8734 | 4.9154e-09 | 0 | 0 | 0 | 0 | 0 | 1 | -90 | 90 | 0.0034865 | 0.00087355 | -0.0034861 | -0.00087376
133 | 136 | 0.68161 | 0.43623 | 3.4338e-09 | 0 | 0 | 0 | 0 | 0 | 1 | -90 | 90 | 0.01401 | 0.0035106 | -0.014008 | -0.00351
133 | 137 | 1.2098 | 0.77427 | 6.0947e-09 | 0 | 0 | 0 | 0 | 0 | 1 | -90 | 90 | -0.018087 | -0.0045316 | 0.018092 | 0.0045339
136 | 142 | 0.69517 | 0.44491 | 1.1674e-09 | 0 | 0 | 0 | 0 | 0 | 1 | -90 | 90 | 0.0025593 | 0.00064101 | -0.0025593 | -0.00064109
136 | 138 | 0.663 | 0.42432 | 3.3401e-09 | 0 | 0 | 0 | 0 | 0 | 1 | -90 | 90 | 0.011449 | 0.002869 | -0.011448 | -0.0028687
137 | 152 | 1.6119 | 1.0316 | 2.7069e-09 | 0 | 0 | 0 | 0 | 0 | 1 | -90 | 90 | 0.0016954 | 0.00042468 | -0.0016954 | -0.00042491
137 | 148 | 0.67604 | 0.43266 | 3.4058e-09 | 0 | 0 | 0 | 0 | 0 | 1 | -90 | 90 | -0.019787 | -0.0049586 | 0.01979 | 0.0049601
142 | 143 | 2.625 | 1.68 | 4.4081e-09 | 0 | 0 | 0 | 0 | 0 | 1 | -90 | 90 | 0.0019839 | 0.00049688 | -0.0019838 | -0.00049723
138 | 139 | 2.2952 | 1.4689 | 1.1563e-08 | 0 | 0 | 0 | 0 | 0 | 1 | -90 | 90 | 0.010044 | 0.0025169 | -0.010042 | -0.0025163
152 | 153 | 0.14628 | 0.093617 | 2.4564e-10 | 0 | 0 | 0 | 0 | 0 | 1 | -90 | 90 | 0.00044978 | 0.00011271 | -0.00044978 | -0.00011273
148 | 149 | 0.54258 | 0.34725 | 2.7334e-09 | 0 | 0 | 0 | 0 | 0 | 1 | -90 | 90 | -0.020523 | -0.0051438 | 0.020525 | 0.0051452
139 | 140 | 2.1024 | 1.3455 | 3.5305e-09 | 0 | 0 | 0 | 0 | 0 | 1 | -90 | 90 | 0.0021375 | 0.00053539 | -0.0021374 | -0.00053565
139 | 141 | 6.7082 | 4.2932 | 1.1265e-08 | 0 | 0 | 0 | 0 | 0 | 1 | -90 | 90 | 0.0079043 | 0.0019809 | -0.0078996 | -0.001979
149 | 151 | 3.9318 | 2.5164 | 6.6025e-09 | 0 | 0 | 0 | 0 | 0 | 1 | -90 | 90 | 0.00094528 | 0.00023621 | -0.00094525 | -0.00023681
140 | 168 | 0.38398 | 0.24575 | 6.4481e-10 | 0 | 0 | 0 | 0 | 0 | 1 | -90 | 90 | 0.001401 | 0.00035108 | -0.001401 | -0.00035114
141 | 169 | 9.0489 | 5.7913 | 1.5196e-08 | 0 | 0 | 0 | 0 | 0 | 1 | -90 | 90 | 0.006926 | 0.001735 | -0.0069211 | -0.0017333
169 | 170 | 6.1498 | 3.9359 | 1.0327e-08 | 0 | 0 | 0 | 0 | 0 | 1 | -90 | 90 | 0.0069211 | 0.0017333 | -0.0069178 | -0.0017321
170 | 174 | 4.0508 | 2.5925 | 6.8024e-09 | 0 | 0 | 0 | 0 | 0 | 1 | -90 | 90 | 0.0047349 | 0.001185 | -0.0047339 | -0.001185
146 | 147 | 0.51967 | 0.33259 | 2.618e-09 | 0 | 0 | 0 | 0 | 0 | 1 | -90 | 90 | 0.015935 | 0.0039872 | -0.015933 | -0.0039865
147 | 176 | 0.67443 | 0.43163 | 3.3976e-09 | 0 | 0 | 0 | 0 | 0 | 1 | -90 | 90 | 0.012983 | 0.003247 | -0.012982 | -0.0032465
176 | 177 | 0.46877 | 0.30001 | 2.3616e-09 | 0 | 0 | 0 | 0 | 0 | 1 | -90 | 90 | 0.012982 | 0.0032465 | -0.012981 | -0.0032462
151 | 154 | 0.71009 | 0.45446 | 1.1924e-09 | 0 | 0 | 0 | 0 | 0 | 1 | -90 | 90 | 0.00094525 | 0.00023681 | -0.00094524 | -0.00023691
174 | 175 | 0.9686 | 0.6199 | 1.6265e-09 | 0 | 0 | 0 | 0 | 0 | 1 | -90 | 90 | 0.00082156 | 0.00020577 | -0.00082155 | -0.00020592
174 | 172 | 2.9894 | 1.9132 | 5.0201e-09 | 0 | 0 | 0 | 0 | 0 | 1 | -90 | 90 | 0.0039124 | 0.00097924 | -0.0039118 | -0.00097939
172 | 171 | 7.9281 | 5.074 | 1.3313e-08 | 0 | 0 | 0 | 0 | 0 | 1 | -90 | 90 | 0.0021209 | 0.00053049 | -0.0021205 | -0.00053149