## bus_data
BUS_I | BUS_TYPE | Pd | Qd | Gs | Bs | area | Vm | Va | baseKV | zone | Vmax | Vmin
1 | 1 | 0.010939 | 0.0027417 | 0 | 0 | 1 | 0.99791 | -0.039696 | 0.4 | 1 | 1.1 | 0.9
2 | 1 | 0 | 0 | 0 | 0 | 1 | 0.99684 | -0.059957 | 0.4 | 1 | 1.1 | 0.9
3 | 1 | 0 | 0 | 0 | 0 | 1 | 0.99943 | -0.010877 | 0.4 | 1 | 1.1 | 0.9
4 | 1 | 0.0094911 | 0.0023787 | 0 | 0 | 1 | 0.99669 | -0.062753 | 0.4 | 1 | 1.1 | 0.9
5 | 1 | 0.0063856 | 0.0016004 | 0 | 0 | 1 | 0.99511 | -0.092851 | 0.4 | 1 | 1.1 | 0.9
6 | 3 | 0.098698 | 0.024736 | 0 | 0 | 1 | 1 | 0 | 0.4 | 1 | 1.1 | 0.9
51 | 1 | 0.012006 | 0.003009 | 0 | 0 | 1 | 0.99456 | -0.10332 | 0.4 | 1 | 1.1 | 0.9
47 | 1 | 0 | 0 | 0 | 0 | 1 | 0.99434 | -0.10852 | 0.4 | 1 | 1.1 | 0.9
61 | 1 | 0.0079408 | 0.0019902 | 0 | 0 | 1 | 0.99821 | -0.034279 | 0.4 | 1 | 1.1 | 0.9
34 | 1 | 0.0029835 | 0.00074773 | 0 | 0 | 1 | 0.98299 | -0.32578 | 0.4 | 1 | 1.1 | 0.9
33 | 1 | 0.0010463 | 0.00026224 | 0 | 0 | 1 | 0.98302 | -0.32528 | 0.4 | 1 | 1.1 | 0.9
52 | 1 | 0.0012784 | 0.00032039 | 0 | 0 | 1 | 0.99405 | -0.11301 | 0.4 | 1 | 1.1 | 0.9
54 | 1 | 0.0869 | 0.021779 | 0 | 0 | 1 | 0.99215 | -0.15084 | 0.4 | 1 | 1.1 | 0.9
45 | 1 | 0.076957 | 0.019287 | 0 | 0 | 1 | 0.99345 | -0.12581 | 0.4 | 1 | 1.1 | 0.9
13 | 1 | 0.0025033 | 0.00062738 | 0 | 0 | 1 | 0.9967 | -0.063378 | 0.4 | 1 | 1.1 | 0.9
7 | 1 | 0.0058888 | 0.0014759 | 0 | 0 | 1 | 0.9908 | -0.17525 | 0.4 | 1 | 1.1 | 0.9
8 | 1 | 0.0020388 | 0.00051097 | 0 | 0 | 1 | 0.99102 | -0.17108 | 0.4 | 1 | 1.1 | 0.9
9 | 1 | 0 | 0 | 0 | 0 | 1 | 0.98898 | -0.2102 | 0.4 | 1 | 1.1 | 0.9
10 | 1 | 0 | 0 | 0 | 0 | 1 | 0.99183 | -0.15546 | 0.4 | 1 | 1.1 | 0.9
11 | 1 | 0.0040127 | 0.0010057 | 0 | 0 | 1 | 0.98664 | -0.25522 | 0.4 | 1 | 1.1 | 0.9
12 | 1 | 0.0053168 | 0.0013325 | 0 | 0 | 1 | 0.988 | -0.22918 | 0.4 | 1 | 1.1 | 0.9
55 | 1 | 0.0092838 | 0.0023267 | 0 | 0 | 1 | 0.99264 | -0.14004 | 0.4 | 1 | 1.1 | 0.9
35 | 1 | 0.012181 | 0.0030529 | 0 | 0 | 1 | 0.98496 | -0.28759 | 0.4 | 1 | 1.1 | 0.9
56 | 1 | 0.0019538 | 0.00048967 | 0 | 0 | 1 | 0.98745 | -0.23992 | 0.4 | 1 | 1.1 | 0.9
26 | 1 | 0 | 0 | 0 | 0 | 1 | 0.98313 | -0.32309 | 0.4 | 1 | 1.1 | 0.9
57 | 1 | 0.012304 | 0.0030837 | 0 | 0 | 1 | 0.9869 | -0.25053 | 0.4 | 1 | 1.1 | 0.9
14 | 1 | 0.0022417 | 0.00056182 | 0 | 0 | 1 | 0.99666 | -0.064188 | 0.4 | 1 | 1.1 | 0.9
15 | 1 | 0.0020228 | 0.00050696 | 0 | 0 | 1 | 0.99664 | -0.064635 | 0.4 | 1 | 1.1 | 0.9
16 | 1 | 0.00341 | 0.00085462 | 0 | 0 | 1 | 0.99625 | -0.072171 | 0.4 | 1 | 1.1 | 0.9
31 | 1 | 0.0043804 | 0.0010978 | 0 | 0 | 1 | 0.99598 | -0.077292 | 0.4 | 1 | 1.1 | 0.9
29 | 1 | 0.0028361 | 0.00071079 | 0 | 0 | 1 | 0.9956 | -0.084652 | 0.4 | 1 | 1.1 | 0.9
17 | 1 | 0.0034907 | 0.00087485 | 0 | 0 | 1 | 0.97059 | -0.56875 | 0.4 | 1 | 1.1 | 0.9
18 | 1 | 0.0011496 | 0.00028812 | 0 | 0 | 1 | 0.97064 | -0.56786 | 0.4 | 1 | 1.1 | 0.9
19 | 1 | 0.00064536 | 0.00016174 | 0 | 0 | 1 | 0.97052 | -0.57026 | 0.4 | 1 | 1.1 | 0.9
20 | 1 | 0 | 0 | 0 | 0 | 1 | 0.97085 | -0.56362 | 0.4 | 1 | 1.1 | 0.9
21 | 1 | 0.0013931 | 0.00034914 | 0 | 0 | 1 | 0.97042 | -0.57223 | 0.4 | 1 | 1.1 | 0.9
72 | 1 | 0.0025424 | 0.00063719 | 0 | 0 | 1 | 0.97521 | -0.47766 | 0.4 | 1 | 1.1 | 0.9
73 | 1 | 0.0025131 | 0.00062985 | 0 | 0 | 1 | 0.97505 | -0.48087 | 0.4 | 1 | 1.1 | 0.9
53 | 1 | 0.0033203 | 0.00083214 | 0 | 0 | 1 | 0.97303 | -0.52066 | 0.4 | 1 | 1.1 | 0.9
71 | 1 | 0.003892 | 0.00097542 | 0 | 0 | 1 | 0.97624 | -0.45739 | 0.4 | 1 | 1.1 | 0.9
39 | 1 | 0.00092766 | 0.00023249 | 0 | 0 | 1 | 0.9708 | -0.56464 | 0.4 | 1 | 1.1 | 0.9
36 | 1 | 0.0016844 | 0.00042215 | 0 | 0 | 1 | 0.97145 | -0.55181 | 0.4 | 1 | 1.1 | 0.9
68 | 1 | 0.0020059 | 0.00050272 | 0 | 0 | 1 | 0.97033 | -0.57395 | 0.4 | 1 | 1.1 | 0.9
58 | 1 | 0.00050719 | 0.00012711 | 0 | 0 | 1 | 0.97075 | -0.56566 | 0.4 | 1 | 1.1 | 0.9
37 | 1 | 0.0071215 | 0.0017848 | 0 | 0 | 1 | 0.97188 | -0.54326 | 0.4 | 1 | 1.1 | 0.9
69 | 1 | 0.0012594 | 0.00031564 | 0 | 0 | 1 | 0.97033 | -0.57408 | 0.4 | 1 | 1.1 | 0.9
22 | 1 | 0.0025038 | 0.00062751 | 0 | 0 | 1 | 0.98144 | -0.35596 | 0.4 | 1 | 1.1 | 0.9
23 | 1 | 0.0024329 | 0.00060974 | 0 | 0 | 1 | 0.98137 | -0.35738 | 0.4 | 1 | 1.1 | 0.9
24 | 1 | 0 | 0 | 0 | 0 | 1 | 0.98156 | -0.35354 | 0.4 | 1 | 1.1 | 0.9
25 | 1 | 0.0058683 | 0.0014707 | 0 | 0 | 1 | 0.98124 | -0.35985 | 0.4 | 1 | 1.1 | 0.9
27 | 1 | 0 | 0 | 0 | 0 | 1 | 0.98081 | -0.36818 | 0.4 | 1 | 1.1 | 0.9
32 | 1 | 0.0028433 | 0.00071259 | 0 | 0 | 1 | 0.98305 | -0.3246 | 0.4 | 1 | 1.1 | 0.9
43 | 1 | 0.0032327 | 0.0008102 | 0 | 0 | 1 | 0.98073 | -0.36968 | 0.4 | 1 | 1.1 | 0.9
40 | 1 | 0.0011252 | 0.00028199 | 0 | 0 | 1 | 0.97975 | -0.38892 | 0.4 | 1 | 1.1 | 0.9
70 | 1 | 0.001577 | 0.00039525 | 0 | 0 | 1 | 0.98068 | -0.37065 | 0.4 | 1 | 1.1 | 0.9
41 | 1 | 0.0027294 | 0.00068404 | 0 | 0 | 1 | 0.97854 | -0.41238 | 0.4 | 1 | 1.1 | 0.9
28 | 1 | 0.0029144 | 0.00073042 | 0 | 0 | 1 | 0.99549 | -0.086783 | 0.4 | 1 | 1.1 | 0.9
30 | 1 | 0.0045478 | 0.0011398 | 0 | 0 | 1 | 0.99539 | -0.088608 | 0.4 | 1 | 1.1 | 0.9
38 | 1 | 0.0029739 | 0.00074534 | 0 | 0 | 1 | 0.97248 | -0.53142 | 0.4 | 1 | 1.1 | 0.9
59 | 1 | 0.00085638 | 0.00021463 | 0 | 0 | 1 | 0.97074 | -0.56589 | 0.4 | 1 | 1.1 | 0.9
42 | 1 | 0.0019932 | 0.00049955 | 0 | 0 | 1 | 0.97736 | -0.4355 | 0.4 | 1 | 1.1 | 0.9
44 | 1 | 0.024606 | 0.0061669 | 0 | 0 | 1 | 0.99225 | -0.1489 | 0.4 | 1 | 1.1 | 0.9
46 | 1 | 0.071306 | 0.017871 | 0 | 0 | 1 | 0.99181 | -0.15748 | 0.4 | 1 | 1.1 | 0.9
62 | 1 | 0 | 0 | 0 | 0 | 1 | 0.99205 | -0.15279 | 0.4 | 1 | 1.1 | 0.9
48 | 1 | 0.0011297 | 0.00028314 | 0 | 0 | 1 | 0.97025 | -0.57559 | 0.4 | 1 | 1.1 | 0.9
63 | 1 | 0 | 0 | 0 | 0 | 1 | 0.99153 | -0.16292 | 0.4 | 1 | 1.1 | 0.9
60 | 1 | 0.00069331 | 0.00017376 | 0 | 0 | 1 | 0.97072 | -0.56635 | 0.4 | 1 | 1.1 | 0.9
75 | 1 | 0.00035243 | 8.8328e-05 | 0 | 0 | 1 | 0.97071 | -0.56637 | 0.4 | 1 | 1.1 | 0.9
76 | 1 | 0.0024311 | 0.00060929 | 0 | 0 | 1 | 0.9914 | -0.16545 | 0.4 | 1 | 1.1 | 0.9
65 | 1 | 0 | 0 | 0 | 0 | 1 | 0.99138 | -0.16578 | 0.4 | 1 | 1.1 | 0.9
77 | 1 | 0.0025018 | 0.00062701 | 0 | 0 | 1 | 0.9913 | -0.16739 | 0.4 | 1 | 1.1 | 0.9
67 | 1 | 0.0010759 | 0.00026964 | 0 | 0 | 1 | 0.99136 | -0.16619 | 0.4 | 1 | 1.1 | 0.9
64 | 1 | 0.0050924 | 0.0012763 | 0 | 0 | 1 | 0.99138 | -0.16586 | 0.4 | 1 | 1.1 | 0.9
66 | 1 | 0.0014936 | 0.00037434 | 0 | 0 | 1 | 0.99131 | -0.16714 | 0.4 | 1 | 1.1 | 0.9
74 | 1 | 0.0024849 | 0.00062278 | 0 | 0 | 1 | 0.97502 | -0.48151 | 0.4 | 1 | 1.1 | 0.9

## generator_data
GEN_BUS | PG | QG | QMAX | QMIN | VG | MBASE | GEN_STATUS | PMAX | PMIN
6 | 0.57052 | 0.14464 | 10 | -10 | 1 | 100 | 1 | 10 | 0

## branch_data
F_BUS | T_BUS | BR_R | BR_X | BR_B | RATE_A | RATE_B | RATE_C | TAP | SHIFT | BR_STATUS | ANGMIN | ANGMAX | P_in | Q_in | P_out | Q_out
1 | 2 | 0.59645 | 0.38173 | 2.0032e-09 | 0 | 0 | 0 | 0 | 0 | 1 | -90 | 90 | 0.15339 | 0.039195 | -0.15324 | -0.039099
1 | 3 | 0.79333 | 0.50773 | 2.6644e-09 | 0 | 0 | 0 | 0 | 0 | 1 | -90 | 90 | -0.16433 | -0.041937 | 0.16456 | 0.042083
2 | 4 | 1.312 | 0.8397 | 2.2032e-09 | 0 | 0 | 0 | 0 | 0 | 1 | -90 | 90 | 0.0094924 | 0.0023793 | -0.0094911 | -0.0023787
2 | 5 | 1.0303 | 0.65936 | 3.4601e-09 | 0 | 0 | 0 | 0 | 0 | 1 | -90 | 90 | 0.14375 | 0.03672 | -0.14352 | -0.036574
3 | 6 | 0.30005 | 0.19203 | 1.0077e-09 | 0 | 0 | 0 | 0 | 0 | 1 | -90 | 90 | -0.16456 | -0.042083 | 0.16464 | 0.042139
5 | 51 | 0.34245 | 0.21917 | 1.1501e-09 | 0 | 0 | 0 | 0 | 0 | 1 | -90 | 90 | 0.13713 | 0.034974 | -0.13706 | -0.03493
6 | 47 | 1.7758 | 1.1365 | 5.9641e-09 | 0 | 0 | 0 | 0 | 0 | 1 | -90 | 90 | 0.27427 | 0.069479 | -0.27285 | -0.068569
6 | 61 | 4.6754 | 2.9922 | 7.8512e-09 | 0 | 0 | 0 | 0 | 0 | 1 | -90 | 90 | 0.032902 | 0.0082831 | -0.032848 | -0.0082494
51 | 52 | 0.34774 | 0.22255 | 1.1679e-09 | 0 | 0 | 0 | 0 | 0 | 1 | -90 | 90 | 0.12506 | 0.031921 | -0.125 | -0.031883
47 | 54 | 1.8806 | 1.2036 | 3.158e-09 | 0 | 0 | 0 | 0 | 0 | 1 | -90 | 90 | 0.099705 | 0.025067 | -0.099504 | -0.024939
47 | 45 | 0.44288 | 0.28344 | 1.4874e-09 | 0 | 0 | 0 | 0 | 0 | 1 | -90 | 90 | 0.17315 | 0.043502 | -0.173 | -0.043411
61 | 13 | 5.2194 | 3.3404 | 8.7648e-09 | 0 | 0 | 0 | 0 | 0 | 1 | -90 | 90 | 0.024907 | 0.0062593 | -0.024873 | -0.006238
34 | 33 | 0.73212 | 0.46856 | 1.2294e-09 | 0 | 0 | 0 | 0 | 0 | 1 | -90 | 90 | -0.0029834 | -0.00074774 | 0.0029835 | 0.00074766
33 | 32 | 0.72274 | 0.46255 | 1.2137e-09 | 0 | 0 | 0 | 0 | 0 | 1 | -90 | 90 | -0.0040298 | -0.0010099 | 0.00403 | 0.0010099
52 | 55 | 0.97754 | 0.62563 | 3.2831e-09 | 0 | 0 | 0 | 0 | 0 | 1 | -90 | 90 | 0.12372 | 0.031563 | -0.12356 | -0.03146
54 | 62 | 0.68216 | 0.43658 | 1.1455e-09 | 0 | 0 | 0 | 0 | 0 | 1 | -90 | 90 | 0.012604 | 0.0031597 | -0.012603 | -0.003159
45 | 44 | 1.0636 | 0.68071 | 1.7861e-09 | 0 | 0 | 0 | 0 | 0 | 1 | -90 | 90 | 0.096046 | 0.024124 | -0.095941 | -0.024056
13 | 14 | 1.6095 | 1.0301 | 2.7028e-09 | 0 | 0 | 0 | 0 | 0 | 1 | -90 | 90 | 0.0022418 | 0.0005616 | -0.0022417 | -0.00056182
13 | 15 | 0.27839 | 0.17817 | 4.675e-10 | 0 | 0 | 0 | 0 | 0 | 1 | -90 | 90 | 0.020128 | 0.005049 | -0.020126 | -0.0050483
7 | 8 | 0.16569 | 0.10604 | 2.7824e-10 | 0 | 0 | 0 | 0 | 0 | 1 | -90 | 90 | -0.11204 | -0.028499 | 0.11207 | 0.028513
7 | 9 | 1.4607 | 0.93485 | 2.4529e-09 | 0 | 0 | 0 | 0 | 0 | 1 | -90 | 90 | 0.10615 | 0.027023 | -0.10598 | -0.026909
8 | 10 | 0.60898 | 0.38975 | 2.0453e-09 | 0 | 0 | 0 | 0 | 0 | 1 | -90 | 90 | -0.1141 | -0.029024 | 0.11419 | 0.029079
9 | 11 | 2.3029 | 1.4738 | 3.8671e-09 | 0 | 0 | 0 | 0 | 0 | 1 | -90 | 90 | 0.08637 | 0.021985 | -0.086183 | -0.021866
9 | 12 | 4.2462 | 2.7176 | 7.1305e-09 | 0 | 0 | 0 | 0 | 0 | 1 | -90 | 90 | 0.019606 | 0.0049241 | -0.019588 | -0.0049134
10 | 55 | 0.60193 | 0.38524 | 2.0216e-09 | 0 | 0 | 0 | 0 | 0 | 1 | -90 | 90 | -0.11419 | -0.029079 | 0.11428 | 0.029133
11 | 35 | 1.7307 | 1.1077 | 2.9064e-09 | 0 | 0 | 0 | 0 | 0 | 1 | -90 | 90 | 0.08217 | 0.02086 | -0.082042 | -0.020779
12 | 56 | 3.2934 | 2.1077 | 5.5304e-09 | 0 | 0 | 0 | 0 | 0 | 1 | -90 | 90 | 0.014271 | 0.0035809 | -0.014264 | -0.0035768
35 | 26 | 2.2231 | 1.4228 | 3.7332e-09 | 0 | 0 | 0 | 0 | 0 | 1 | -90 | 90 | 0.069861 | 0.017726 | -0.069742 | -0.01765
56 | 57 | 3.7653 | 2.4098 | 6.3229e-09 | 0 | 0 | 0 | 0 | 0 | 1 | -90 | 90 | 0.01231 | 0.0030871 | -0.012304 | -0.0030837
26 | 32 | 0.95545 | 0.61149 | 1.6045e-09 | 0 | 0 | 0 | 0 | 0 | 1 | -90 | 90 | 0.0068737 | 0.0017226 | -0.0068732 | -0.0017225
26 | 24 | 2.1098 | 1.3503 | 3.543e-09 | 0 | 0 | 0 | 0 | 0 | 1 | -90 | 90 | 0.062869 | 0.015928 | -0.062777 | -0.015869
15 | 16 | 1.8537 | 1.1864 | 3.1128e-09 | 0 | 0 | 0 | 0 | 0 | 1 | -90 | 90 | 0.018104 | 0.0045414 | -0.018097 | -0.0045375
16 | 31 | 1.5512 | 0.99279 | 2.6049e-09 | 0 | 0 | 0 | 0 | 0 | 1 | -90 | 90 | 0.014687 | 0.0036829 | -0.014684 | -0.0036809
31 | 29 | 3.1762 | 2.0328 | 5.3337e-09 | 0 | 0 | 0 | 0 | 0 | 1 | -90 | 90 | 0.010303 | 0.002583 | -0.010299 | -0.0025812
29 | 28 | 1.2686 | 0.81192 | 2.1304e-09 | 0 | 0 | 0 | 0 | 0 | 1 | -90 | 90 | 0.0074634 | 0.0018704 | -0.0074626 | -0.0018702
17 | 18 | 0.37772 | 0.24174 | 6.343e-10 | 0 | 0 | 0 | 0 | 0 | 1 | -90 | 90 | -0.0099253 | -0.0024867 | 0.0099257 | 0.0024869
17 | 19 | 0.9863 | 0.63123 | 1.6563e-09 | 0 | 0 | 0 | 0 | 0 | 1 | -90 | 90 | 0.0064348 | 0.0016118 | -0.0064343 | -0.0016117
18 | 20 | 1.6198 | 1.0367 | 2.7201e-09 | 0 | 0 | 0 | 0 | 0 | 1 | -90 | 90 | -0.011075 | -0.0027751 | 0.011078 | 0.0027762
19 | 21 | 1.4407 | 0.92203 | 2.4193e-09 | 0 | 0 | 0 | 0 | 0 | 1 | -90 | 90 | 0.005789 | 0.0014499 | -0.0057884 | -0.0014498
20 | 39 | 1.2925 | 0.82723 | 2.1705e-09 | 0 | 0 | 0 | 0 | 0 | 1 | -90 | 90 | 0.0033372 | 0.00083567 | -0.003337 | -0.00083577
20 | 36 | 3.4618 | 2.2155 | 5.8133e-09 | 0 | 0 | 0 | 0 | 0 | 1 | -90 | 90 | -0.014415 | -0.0036119 | 0.014423 | 0.0036165
21 | 68 | 1.646 | 1.0534 | 2.764e-09 | 0 | 0 | 0 | 0 | 0 | 1 | -90 | 90 | 0.0043954 | 0.0011007 | -0.004395 | -0.0011007
72 | 73 | 2.7405 | 1.7539 | 4.602e-09 | 0 | 0 | 0 | 0 | 0 | 1 | -90 | 90 | 0.0049988 | 0.0012526 | -0.004998 | -0.0012525
72 | 53 | 6.1949 | 3.9648 | 1.0403e-08 | 0 | 0 | 0 | 0 | 0 | 1 | -90 | 90 | 0.029616 | 0.0074591 | -0.029556 | -0.0074212
72 | 71 | 2.3339 | 1.4937 | 3.9192e-09 | 0 | 0 | 0 | 0 | 0 | 1 | -90 | 90 | -0.037158 | -0.0093489 | 0.037194 | 0.0093715
73 | 74 | 1.0928 | 0.69942 | 1.8352e-09 | 0 | 0 | 0 | 0 | 0 | 1 | -90 | 90 | 0.0024849 | 0.00062268 | -0.0024849 | -0.0006228
53 | 38 | 1.7427 | 1.1153 | 2.9264e-09 | 0 | 0 | 0 | 0 | 0 | 1 | -90 | 90 | 0.026235 | 0.0065891 | -0.026222 | -0.0065808
71 | 42 | 2.2851 | 1.4625 | 3.8373e-09 | 0 | 0 | 0 | 0 | 0 | 1 | -90 | 90 | -0.041086 | -0.010347 | 0.041129 | 0.010374
39 | 58 | 1.7929 | 1.1474 | 3.0107e-09 | 0 | 0 | 0 | 0 | 0 | 1 | -90 | 90 | 0.0024094 | 0.00060327 | -0.0024093 | -0.00060347
36 | 37 | 2.2461 | 1.4375 | 3.7719e-09 | 0 | 0 | 0 | 0 | 0 | 1 | -90 | 90 | -0.016107 | -0.0040387 | 0.016114 | 0.0040425
68 | 69 | 0.23086 | 0.14775 | 3.8767e-10 | 0 | 0 | 0 | 0 | 0 | 1 | -90 | 90 | 0.0023892 | 0.00059794 | -0.0023892 | -0.00059797
58 | 59 | 0.50769 | 0.32492 | 8.5255e-10 | 0 | 0 | 0 | 0 | 0 | 1 | -90 | 90 | 0.0019021 | 0.00047635 | -0.0019021 | -0.00047642
37 | 38 | 2.1602 | 1.3825 | 3.6276e-09 | 0 | 0 | 0 | 0 | 0 | 1 | -90 | 90 | -0.023235 | -0.0058274 | 0.023248 | 0.0058354
69 | 48 | 5.6376 | 3.6081 | 9.467e-09 | 0 | 0 | 0 | 0 | 0 | 1 | -90 | 90 | 0.0011298 | 0.00028232 | -0.0011297 | -0.00028316
22 | 23 | 0.73542 | 0.47067 | 1.235e-09 | 0 | 0 | 0 | 0 | 0 | 1 | -90 | 90 | 0.0083023 | 0.0020809 | -0.0083018 | -0.0020806
22 | 24 | 0.96846 | 0.61981 | 1.6263e-09 | 0 | 0 | 0 | 0 | 0 | 1 | -90 | 90 | -0.010806 | -0.0027084 | 0.010807 | 0.0027091
23 | 25 | 1.8168 | 1.1628 | 3.051e-09 | 0 | 0 | 0 | 0 | 0 | 1 | -90 | 90 | 0.0058689 | 0.0014709 | -0.0058682 | -0.0014707
24 | 27 | 1.2237 | 0.7832 | 2.055e-09 | 0 | 0 | 0 | 0 | 0 | 1 | -90 | 90 | 0.051969 | 0.01316 | -0.051933 | -0.013137
27 | 43 | 1.3465 | 0.86177 | 2.2612e-09 | 0 | 0 | 0 | 0 | 0 | 1 | -90 | 90 | 0.0048101 | 0.0012051 | -0.0048098 | -0.0012051
27 | 40 | 1.9085 | 1.2214 | 3.2049e-09 | 0 | 0 | 0 | 0 | 0 | 1 | -90 | 90 | 0.047123 | 0.011932 | -0.047076 | -0.011902
43 | 70 | 2.6505 | 1.6963 | 4.451e-09 | 0 | 0 | 0 | 0 | 0 | 1 | -90 | 90 | 0.0015771 | 0.00039487 | -0.001577 | -0.00039525
40 | 41 | 2.2072 | 1.4126 | 3.7065e-09 | 0 | 0 | 0 | 0 | 0 | 1 | -90 | 90 | 0.045951 | 0.011621 | -0.045899 | -0.011588
41 | 42 | 2.3077 | 1.477 | 3.8753e-09 | 0 | 0 | 0 | 0 | 0 | 1 | -90 | 90 | 0.04317 | 0.010904 | -0.043122 | -0.010874
28 | 30 | 1.7815 | 1.1401 | 2.9916e-09 | 0 | 0 | 0 | 0 | 0 | 1 | -90 | 90 | 0.0045482 | 0.0011397 | -0.0045478 | -0.0011398
59 | 60 | 1.8393 | 1.1772 | 3.0887e-09 | 0 | 0 | 0 | 0 | 0 | 1 | -90 | 90 | 0.0010457 | 0.00026178 | -0.0010457 | -0.00026206
44 | 46 | 0.53056 | 0.33956 | 8.9096e-10 | 0 | 0 | 0 | 0 | 0 | 1 | -90 | 90 | 0.071335 | 0.017889 | -0.071306 | -0.017871
62 | 63 | 3.5446 | 2.2685 | 5.9524e-09 | 0 | 0 | 0 | 0 | 0 | 1 | -90 | 90 | 0.012603 | 0.003159 | -0.012597 | -0.0031557
63 | 76 | 2.2587 | 1.4455 | 3.7929e-09 | 0 | 0 | 0 | 0 | 0 | 1 | -90 | 90 | 0.0049337 | 0.0012359 | -0.0049331 | -0.0012359
63 | 65 | 1.6478 | 1.0546 | 2.7671e-09 | 0 | 0 | 0 | 0 | 0 | 1 | -90 | 90 | 0.0076631 | 0.0019198 | -0.0076621 | -0.0019195
60 | 75 | 0.25192 | 0.16123 | 4.2305e-10 | 0 | 0 | 0 | 0 | 0 | 1 | -90 | 90 | 0.00035242 | 8.8292e-05 | -0.00035242 | -8.8332e-05
76 | 77 | 3.4302 | 2.1953 | 5.7602e-09 | 0 | 0 | 0 | 0 | 0 | 1 | -90 | 90 | 0.002502 | 0.00062659 | -0.0025018 | -0.00062701
65 | 67 | 1.6603 | 1.0626 | 2.7881e-09 | 0 | 0 | 0 | 0 | 0 | 1 | -90 | 90 | 0.0010759 | 0.00026938 | -0.0010759 | -0.00026964
65 | 64 | 0.048509 | 0.031046 | 8.146e-11 | 0 | 0 | 0 | 0 | 0 | 1 | -90 | 90 | 0.0065862 | 0.0016501 | -0.0065862 | -0.0016501
64 | 66 | 3.7788 | 2.4184 | 6.3456e-09 | 0 | 0 | 0 | 0 | 0 | 1 | -90 | 90 | 0.0014937 | 0.00037378 | -0.0014936 | -0.00037434