## bus_data
BUS_I | BUS_TYPE | Pd | Qd | Gs | Bs | area | Vm | Va | baseKV | zone | Vmax | Vmin
1 | 1 | 0.0035628 | 0.00089292 | 0 | 0 | 1 | 0.98827 | -0.22303 | 0.4 | 1 | 1.1 | 0.9
2 | 1 | 0.0039672 | 0.00099427 | 0 | 0 | 1 | 0.98967 | -0.19615 | 0.4 | 1 | 1.1 | 0.9
3 | 1 | 0 | 0 | 0 | 0 | 1 | 0.98656 | -0.25596 | 0.4 | 1 | 1.1 | 0.9
4 | 1 | 0.0010568 | 0.00026485 | 0 | 0 | 1 | 0.9915 | -0.16104 | 0.4 | 1 | 1.1 | 0.9
5 | 1 | 0.0015807 | 0.00039616 | 0 | 0 | 1 | 0.98597 | -0.26731 | 0.4 | 1 | 1.1 | 0.9
6 | 1 | 0.0032204 | 0.00080712 | 0 | 0 | 1 | 0.98341 | -0.31691 | 0.4 | 1 | 1.1 | 0.9
126 | 1 | 0 | 0 | 0 | 0 | 1 | 0.99306 | -0.13142 | 0.4 | 1 | 1.1 | 0.9
125 | 1 | 0.0032697 | 0.00081947 | 0 | 0 | 1 | 0.98577 | -0.27118 | 0.4 | 1 | 1.1 | 0.9
62 | 1 | 0 | 0 | 0 | 0 | 1 | 0.98043 | -0.37508 | 0.4 | 1 | 1.1 | 0.9
127 | 1 | 0.0092517 | 0.0023187 | 0 | 0 | 1 | 0.99679 | -0.060488 | 0.4 | 1 | 1.1 | 0.9
115 | 1 | 0 | 0 | 0 | 0 | 1 | 0.99248 | -0.14237 | 0.4 | 1 | 1.1 | 0.9
54 | 1 | 0.0022254 | 0.00055774 | 0 | 0 | 1 | 0.98509 | -0.28439 | 0.4 | 1 | 1.1 | 0.9
64 | 1 | 0.0012546 | 0.00031442 | 0 | 0 | 1 | 0.97903 | -0.40251 | 0.4 | 1 | 1.1 | 0.9
60 | 1 | 0.0075064 | 0.0018813 | 0 | 0 | 1 | 0.97997 | -0.38408 | 0.4 | 1 | 1.1 | 0.9
7 | 1 | 0.0064241 | 0.00161 | 0 | 0 | 1 | 0.97383 | -0.50417 | 0.4 | 1 | 1.1 | 0.9
73 | 1 | 0.0010276 | 0.00025753 | 0 | 0 | 1 | 0.97477 | -0.48571 | 0.4 | 1 | 1.1 | 0.9
33 | 1 | 0.0032563 | 0.00081611 | 0 | 0 | 1 | 0.97297 | -0.52113 | 0.4 | 1 | 1.1 | 0.9
74 | 1 | 0 | 0 | 0 | 0 | 1 | 0.97517 | -0.47784 | 0.4 | 1 | 1.1 | 0.9
31 | 1 | 0.0066133 | 0.0016574 | 0 | 0 | 1 | 0.97257 | -0.52903 | 0.4 | 1 | 1.1 | 0.9
32 | 1 | 0.00031668 | 7.9367e-05 | 0 | 0 | 1 | 0.97247 | -0.53101 | 0.4 | 1 | 1.1 | 0.9
34 | 1 | 0.0030572 | 0.0007662 | 0 | 0 | 1 | 0.97242 | -0.53199 | 0.4 | 1 | 1.1 | 0.9
8 | 1 | 0 | 0 | 0 | 0 | 1 | 0.97603 | -0.46091 | 0.4 | 1 | 1.1 | 0.9
9 | 1 | 0 | 0 | 0 | 0 | 1 | 0.97612 | -0.4592 | 0.4 | 1 | 1.1 | 0.9
10 | 1 | 0.005878 | 0.0014732 | 0 | 0 | 1 | 0.97571 | -0.46729 | 0.4 | 1 | 1.1 | 0.9
76 | 1 | 0.0026337 | 0.00066007 | 0 | 0 | 1 | 0.97557 | -0.47002 | 0.4 | 1 | 1.1 | 0.9
16 | 1 | 0.0082616 | 0.0020706 | 0 | 0 | 1 | 0.97629 | -0.45579 | 0.4 | 1 | 1.1 | 0.9
13 | 1 | 0 | 0 | 0 | 0 | 1 | 0.97723 | -0.43735 | 0.4 | 1 | 1.1 | 0.9
11 | 1 | 0.0055642 | 0.0013945 | 0 | 0 | 1 | 0.97717 | -0.43857 | 0.4 | 1 | 1.1 | 0.9
12 | 1 | 0.0035012 | 0.00087747 | 0 | 0 | 1 | 0.976 | -0.46194 | 0.4 | 1 | 1.1 | 0.9
14 | 1 | 0.0022505 | 0.00056403 | 0 | 0 | 1 | 0.97604 | -0.4612 | 0.4 | 1 | 1.1 | 0.9
15 | 1 | 0.005865 | 0.0014699 | 0 | 0 | 1 | 0.97758 | -0.43059 | 0.4 | 1 | 1.1 | 0.9
27 | 1 | 0.0038698 | 0.00096987 | 0 | 0 | 1 | 0.97612 | -0.45955 | 0.4 | 1 | 1.1 | 0.9
135 | 1 | 0.0051324 | 0.0012863 | 0 | 0 | 1 | 0.97776 | -0.42698 | 0.4 | 1 | 1.1 | 0.9
20 | 1 | 0.013507 | 0.0033852 | 0 | 0 | 1 | 0.97631 | -0.45579 | 0.4 | 1 | 1.1 | 0.9
69 | 1 | 0 | 0 | 0 | 0 | 1 | 0.97849 | -0.41282 | 0.4 | 1 | 1.1 | 0.9
17 | 1 | 0.0049053 | 0.0012294 | 0 | 0 | 1 | 0.97659 | -0.45026 | 0.4 | 1 | 1.1 | 0.9
18 | 1 | 0.0054753 | 0.0013722 | 0 | 0 | 1 | 0.97651 | -0.45191 | 0.4 | 1 | 1.1 | 0.9
19 | 1 | 0.0044408 | 0.001113 | 0 | 0 | 1 | 0.97752 | -0.43214 | 0.4 | 1 | 1.1 | 0.9
21 | 1 | 0.0076039 | 0.0019057 | 0 | 0 | 1 | 0.97819 | -0.41897 | 0.4 | 1 | 1.1 | 0.9
82 | 1 | 0.0044159 | 0.0011067 | 0 | 0 | 1 | 0.97821 | -0.41852 | 0.4 | 1 | 1.1 | 0.9
22 | 1 | 0.004283 | 0.0010734 | 0 | 0 | 1 | 0.97363 | -0.50801 | 0.4 | 1 | 1.1 | 0.9
23 | 1 | 0.0032521 | 0.00081506 | 0 | 0 | 1 | 0.97423 | -0.49622 | 0.4 | 1 | 1.1 | 0.9
24 | 1 | 0.0043064 | 0.0010793 | 0 | 0 | 1 | 0.97334 | -0.51379 | 0.4 | 1 | 1.1 | 0.9
25 | 1 | 0.0048267 | 0.0012097 | 0 | 0 | 1 | 0.97436 | -0.49372 | 0.4 | 1 | 1.1 | 0.9
26 | 1 | 0.00097551 | 0.00024449 | 0 | 0 | 1 | 0.97282 | -0.52398 | 0.4 | 1 | 1.1 | 0.9
91 | 1 | 0.0032237 | 0.00080792 | 0 | 0 | 1 | 0.97503 | -0.48054 | 0.4 | 1 | 1.1 | 0.9
71 | 1 | 0.0068307 | 0.0017119 | 0 | 0 | 1 | 0.9728 | -0.52439 | 0.4 | 1 | 1.1 | 0.9
90 | 1 | 0.0046944 | 0.0011765 | 0 | 0 | 1 | 0.97509 | -0.4792 | 0.4 | 1 | 1.1 | 0.9
72 | 1 | 0.00067852 | 0.00017005 | 0 | 0 | 1 | 0.97258 | -0.52885 | 0.4 | 1 | 1.1 | 0.9
28 | 1 | 0.0036596 | 0.00091719 | 0 | 0 | 1 | 0.97416 | -0.49775 | 0.4 | 1 | 1.1 | 0.9
29 | 1 | 0.002708 | 0.00067868 | 0 | 0 | 1 | 0.97425 | -0.49594 | 0.4 | 1 | 1.1 | 0.9
30 | 1 | 0 | 0 | 0 | 0 | 1 | 0.97436 | -0.49384 | 0.4 | 1 | 1.1 | 0.9
75 | 1 | 0.0027544 | 0.00069032 | 0 | 0 | 1 | 0.97477 | -0.48561 | 0.4 | 1 | 1.1 | 0.9
117 | 1 | 0 | 0 | 0 | 0 | 1 | 0.9743 | -0.49504 | 0.4 | 1 | 1.1 | 0.9
133 | 1 | 0.0012396 | 0.00031068 | 0 | 0 | 1 | 0.97426 | -0.4958 | 0.4 | 1 | 1.1 | 0.9
116 | 1 | 0.0031174 | 0.00078128 | 0 | 0 | 1 | 0.97364 | -0.50804 | 0.4 | 1 | 1.1 | 0.9
35 | 1 | 0.0044109 | 0.0011055 | 0 | 0 | 1 | 0.98907 | -0.20804 | 0.4 | 1 | 1.1 | 0.9
36 | 1 | 0.0033915 | 0.00084998 | 0 | 0 | 1 | 0.9893 | -0.20365 | 0.4 | 1 | 1.1 | 0.9
110 | 1 | 0.0072849 | 0.0018258 | 0 | 0 | 1 | 0.98969 | -0.196 | 0.4 | 1 | 1.1 | 0.9
113 | 1 | 0.0082435 | 0.002066 | 0 | 0 | 1 | 0.99223 | -0.14739 | 0.4 | 1 | 1.1 | 0.9
114 | 1 | 0.002862 | 0.00071728 | 0 | 0 | 1 | 0.99235 | -0.14506 | 0.4 | 1 | 1.1 | 0.9
109 | 1 | 0.0036552 | 0.00091609 | 0 | 0 | 1 | 0.99035 | -0.18331 | 0.4 | 1 | 1.1 | 0.9
95 | 1 | 0.0025797 | 0.00064654 | 0 | 0 | 1 | 0.97908 | -0.40154 | 0.4 | 1 | 1.1 | 0.9
94 | 1 | 0 | 0 | 0 | 0 | 1 | 0.97916 | -0.40001 | 0.4 | 1 | 1.1 | 0.9
39 | 1 | 0.0041395 | 0.0010375 | 0 | 0 | 1 | 0.98246 | -0.33541 | 0.4 | 1 | 1.1 | 0.9
40 | 1 | 0.0040437 | 0.0010134 | 0 | 0 | 1 | 0.98172 | -0.34976 | 0.4 | 1 | 1.1 | 0.9
41 | 1 | 0 | 0 | 0 | 0 | 1 | 0.98269 | -0.33087 | 0.4 | 1 | 1.1 | 0.9
42 | 1 | 0.003587 | 0.00089898 | 0 | 0 | 1 | 0.98093 | -0.36517 | 0.4 | 1 | 1.1 | 0.9
43 | 1 | 0 | 0 | 0 | 0 | 1 | 0.98292 | -0.32632 | 0.4 | 1 | 1.1 | 0.9
44 | 1 | 0.0024522 | 0.00061459 | 0 | 0 | 1 | 0.98257 | -0.33313 | 0.4 | 1 | 1.1 | 0.9
83 | 1 | 0.0039884 | 0.00099959 | 0 | 0 | 1 | 0.98011 | -0.38111 | 0.4 | 1 | 1.1 | 0.9
52 | 1 | 0.0026018 | 0.00065207 | 0 | 0 | 1 | 0.98412 | -0.30316 | 0.4 | 1 | 1.1 | 0.9
140 | 1 | 0.0034464 | 0.00086375 | 0 | 0 | 1 | 0.98282 | -0.3283 | 0.4 | 1 | 1.1 | 0.9
142 | 1 | 0.0028526 | 0.00071494 | 0 | 0 | 1 | 0.98249 | -0.33469 | 0.4 | 1 | 1.1 | 0.9
70 | 1 | 0.0039878 | 0.00099945 | 0 | 0 | 1 | 0.97966 | -0.38982 | 0.4 | 1 | 1.1 | 0.9
50 | 1 | 0.0045094 | 0.0011302 | 0 | 0 | 1 | 0.98388 | -0.30776 | 0.4 | 1 | 1.1 | 0.9
141 | 1 | 0.0026443 | 0.00066272 | 0 | 0 | 1 | 0.98281 | -0.32864 | 0.4 | 1 | 1.1 | 0.9
143 | 1 | 0.0049259 | 0.0012345 | 0 | 0 | 1 | 0.98242 | -0.33608 | 0.4 | 1 | 1.1 | 0.9
45 | 1 | 0.0025176 | 0.00063096 | 0 | 0 | 1 | 0.97207 | -0.53894 | 0.4 | 1 | 1.1 | 0.9
46 | 1 | 0.0027588 | 0.00069143 | 0 | 0 | 1 | 0.97203 | -0.53966 | 0.4 | 1 | 1.1 | 0.9
47 | 1 | 0 | 0 | 0 | 0 | 1 | 0.97241 | -0.53212 | 0.4 | 1 | 1.1 | 0.9
48 | 1 | 0 | 0 | 0 | 0 | 1 | 0.97196 | -0.5411 | 0.4 | 1 | 1.1 | 0.9
49 | 1 | 0.00069426 | 0.000174 | 0 | 0 | 1 | 0.97257 | -0.52897 | 0.4 | 1 | 1.1 | 0.9
57 | 1 | 0.0038958 | 0.00097638 | 0 | 0 | 1 | 0.97183 | -0.54361 | 0.4 | 1 | 1.1 | 0.9
51 | 1 | 0.0036919 | 0.00092529 | 0 | 0 | 1 | 0.98377 | -0.30996 | 0.4 | 1 | 1.1 | 0.9
53 | 1 | 0.0032537 | 0.00081546 | 0 | 0 | 1 | 0.98373 | -0.31076 | 0.4 | 1 | 1.1 | 0.9
55 | 1 | 0.0064491 | 0.0016163 | 0 | 0 | 1 | 0.97536 | -0.47398 | 0.4 | 1 | 1.1 | 0.9
56 | 1 | 0 | 0 | 0 | 0 | 1 | 0.97551 | -0.47108 | 0.4 | 1 | 1.1 | 0.9
58 | 1 | 0 | 0 | 0 | 0 | 1 | 0.97501 | -0.4808 | 0.4 | 1 | 1.1 | 0.9
59 | 1 | 0.0017812 | 0.00044642 | 0 | 0 | 1 | 0.97618 | -0.45786 | 0.4 | 1 | 1.1 | 0.9
121 | 1 | 0.0035223 | 0.00088278 | 0 | 0 | 1 | 0.97487 | -0.48359 | 0.4 | 1 | 1.1 | 0.9
118 | 1 | 0.0040395 | 0.0010124 | 0 | 0 | 1 | 0.97487 | -0.48369 | 0.4 | 1 | 1.1 | 0.9
78 | 1 | 0 | 0 | 0 | 0 | 1 | 0.97678 | -0.4461 | 0.4 | 1 | 1.1 | 0.9
119 | 1 | 0.0051839 | 0.0012992 | 0 | 0 | 1 | 0.97477 | -0.48559 | 0.4 | 1 | 1.1 | 0.9
80 | 1 | 0.005828 | 0.0014606 | 0 | 0 | 1 | 0.97624 | -0.45667 | 0.4 | 1 | 1.1 | 0.9
77 | 1 | 0.013026 | 0.0032646 | 0 | 0 | 1 | 0.97883 | -0.40592 | 0.4 | 1 | 1.1 | 0.9
61 | 1 | 0.0051827 | 0.0012989 | 0 | 0 | 1 | 0.97939 | -0.3954 | 0.4 | 1 | 1.1 | 0.9
63 | 1 | 0.007675 | 0.0019235 | 0 | 0 | 1 | 0.97934 | -0.39647 | 0.4 | 1 | 1.1 | 0.9
93 | 1 | 0.0047099 | 0.0011804 | 0 | 0 | 1 | 0.97933 | -0.39668 | 0.4 | 1 | 1.1 | 0.9
92 | 1 | 0.0022235 | 0.00055726 | 0 | 0 | 1 | 0.97917 | -0.3997 | 0.4 | 1 | 1.1 | 0.9
65 | 1 | 0.003876 | 0.00097142 | 0 | 0 | 1 | 0.97877 | -0.40721 | 0.4 | 1 | 1.1 | 0.9
66 | 1 | 0.0069587 | 0.001744 | 0 | 0 | 1 | 0.97822 | -0.41808 | 0.4 | 1 | 1.1 | 0.9
67 | 1 | 0 | 0 | 0 | 0 | 1 | 0.97909 | -0.4011 | 0.4 | 1 | 1.1 | 0.9
68 | 1 | 0.013916 | 0.0034876 | 0 | 0 | 1 | 0.97818 | -0.41889 | 0.4 | 1 | 1.1 | 0.9
137 | 1 | 0.0011697 | 0.00029316 | 0 | 0 | 1 | 0.97839 | -0.41465 | 0.4 | 1 | 1.1 | 0.9
147 | 1 | 0.0064701 | 0.0016216 | 0 | 0 | 1 | 0.97837 | -0.41519 | 0.4 | 1 | 1.1 | 0.9
79 | 1 | 0 | 0 | 0 | 0 | 1 | 0.98126 | -0.35855 | 0.4 | 1 | 1.1 | 0.9
81 | 1 | 0 | 0 | 0 | 0 | 1 | 0.98616 | -0.26364 | 0.4 | 1 | 1.1 | 0.9
89 | 1 | 0.003365 | 0.00084335 | 0 | 0 | 1 | 0.97603 | -0.46083 | 0.4 | 1 | 1.1 | 0.9
99 | 1 | 0.0021091 | 0.00052859 | 0 | 0 | 1 | 0.98596 | -0.26747 | 0.4 | 1 | 1.1 | 0.9
96 | 1 | 0.0031624 | 0.00079257 | 0 | 0 | 1 | 0.98784 | -0.23129 | 0.4 | 1 | 1.1 | 0.9
122 | 1 | 0 | 0 | 0 | 0 | 1 | 0.98592 | -0.26834 | 0.4 | 1 | 1.1 | 0.9
97 | 1 | 0.002677 | 0.00067093 | 0 | 0 | 1 | 0.9883 | -0.22245 | 0.4 | 1 | 1.1 | 0.9
84 | 1 | 0.0018477 | 0.00046309 | 0 | 0 | 1 | 0.98905 | -0.20826 | 0.4 | 1 | 1.1 | 0.9
85 | 1 | 0.0016373 | 0.00041035 | 0 | 0 | 1 | 0.98905 | -0.20815 | 0.4 | 1 | 1.1 | 0.9
86 | 1 | 0.0014636 | 0.00036681 | 0 | 0 | 1 | 0.98908 | -0.20769 | 0.4 | 1 | 1.1 | 0.9
87 | 1 | 0.0022542 | 0.00056495 | 0 | 0 | 1 | 0.98911 | -0.20704 | 0.4 | 1 | 1.1 | 0.9
88 | 1 | 0.0020199 | 0.00050624 | 0 | 0 | 1 | 0.98917 | -0.20578 | 0.4 | 1 | 1.1 | 0.9
98 | 1 | 0 | 0 | 0 | 0 | 1 | 0.98936 | -0.20225 | 0.4 | 1 | 1.1 | 0.9
111 | 1 | 0 | 0 | 0 | 0 | 1 | 0.99049 | -0.18052 | 0.4 | 1 | 1.1 | 0.9
112 | 1 | 0 | 0 | 0 | 0 | 1 | 0.99218 | -0.14809 | 0.4 | 1 | 1.1 | 0.9
123 | 1 | 0.0036017 | 0.00090267 | 0 | 0 | 1 | 0.98586 | -0.26953 | 0.4 | 1 | 1.1 | 0.9
124 | 1 | 0.0023717 | 0.00059439 | 0 | 0 | 1 | 0.98584 | -0.26994 | 0.4 | 1 | 1.1 | 0.9
100 | 1 | 0.0041621 | 0.0010431 | 0 | 0 | 1 | 0.97092 | -0.56158 | 0.4 | 1 | 1.1 | 0.9
101 | 1 | 0 | 0 | 0 | 0 | 1 | 0.97124 | -0.55539 | 0.4 | 1 | 1.1 | 0.9
145 | 1 | 0.0080656 | 0.0020214 | 0 | 0 | 1 | 0.97057 | -0.56862 | 0.4 | 1 | 1.1 | 0.9
102 | 1 | 0.0041521 | 0.0010406 | 0 | 0 | 1 | 0.9713 | -0.55411 | 0.4 | 1 | 1.1 | 0.9
105 | 1 | 0 | 0 | 0 | 0 | 1 | 0.97166 | -0.54699 | 0.4 | 1 | 1.1 | 0.9
108 | 1 | 0.0041805 | 0.0010477 | 0 | 0 | 1 | 0.97154 | -0.54931 | 0.4 | 1 | 1.1 | 0.9
103 | 1 | 0.0030678 | 0.00076887 | 0 | 0 | 1 | 0.97186 | -0.54303 | 0.4 | 1 | 1.1 | 0.9
104 | 1 | 0 | 0 | 0 | 0 | 1 | 0.97234 | -0.53364 | 0.4 | 1 | 1.1 | 0.9
106 | 1 | 0.0023913 | 0.00059931 | 0 | 0 | 1 | 0.97306 | -0.51948 | 0.4 | 1 | 1.1 | 0.9
107 | 1 | 0.0031812 | 0.00079729 | 0 | 0 | 1 | 0.97232 | -0.53406 | 0.4 | 1 | 1.1 | 0.9
136 | 1 | 0.0019759 | 0.00049521 | 0 | 0 | 1 | 0.99186 | -0.15443 | 0.4 | 1 | 1.1 | 0.9
132 | 1 | 0.0018192 | 0.00045594 | 0 | 0 | 1 | 0.99164 | -0.15861 | 0.4 | 1 | 1.1 | 0.9
146 | 1 | 0.0021758 | 0.00054531 | 0 | 0 | 1 | 0.97419 | -0.4971 | 0.4 | 1 | 1.1 | 0.9
120 | 1 | 0.0036483 | 0.00091435 | 0 | 0 | 1 | 0.97476 | -0.4859 | 0.4 | 1 | 1.1 | 0.9
138 | 3 | 0.0048715 | 0.0012209 | 0 | 0 | 1 | 1 | 0 | 0.4 | 1 | 1.1 | 0.9
139 | 1 | 0.0055044 | 0.0013795 | 0 | 0 | 1 | 0.99974 | -0.004968 | 0.4 | 1 | 1.1 | 0.9
128 | 1 | 0.0014448 | 0.00036209 | 0 | 0 | 1 | 0.99121 | -0.16698 | 0.4 | 1 | 1.1 | 0.9
129 | 1 | 0.0048737 | 0.0012215 | 0 | 0 | 1 | 0.99101 | -0.17081 | 0.4 | 1 | 1.1 | 0.9
130 | 1 | 0.0024892 | 0.00062386 | 0 | 0 | 1 | 0.99154 | -0.1605 | 0.4 | 1 | 1.1 | 0.9
131 | 1 | 0.00061281 | 0.00015358 | 0 | 0 | 1 | 0.991 | -0.17098 | 0.4 | 1 | 1.1 | 0.9
144 | 1 | 0.0069588 | 0.001744 | 0 | 0 | 1 | 0.99955 | -0.0085939 | 0.4 | 1 | 1.1 | 0.9

## generator_data
GEN_BUS | PG | QG | QMAX | QMIN | VG | MBASE | GEN_STATUS | PMAX | PMIN
138 | 0.47253 | 0.12173 | 10 | -10 | 1 | 100 | 1 | 10 | 0

## branch_data
F_BUS | T_BUS | BR_R | BR_X | BR_B | RATE_A | RATE_B | RATE_C | TAP | SHIFT | BR_STATUS | ANGMIN | ANGMAX | P_in | Q_in | P_out | Q_out
1 | 2 | 0.4263 | 0.27283 | 2.8635e-09 | 0 | 0 | 0 | 0 | 0 | 1 | -90 | 90 | -0.27909 | -0.070987 | 0.27945 | 0.071218
1 | 3 | 0.52736 | 0.33751 | 3.5423e-09 | 0 | 0 | 0 | 0 | 0 | 1 | -90 | 90 | 0.27552 | 0.070094 | -0.27509 | -0.069815
2 | 4 | 0.5508 | 0.35251 | 3.6998e-09 | 0 | 0 | 0 | 0 | 0 | 1 | -90 | 90 | -0.28342 | -0.072212 | 0.2839 | 0.07252
3 | 5 | 0.26252 | 0.16801 | 1.7634e-09 | 0 | 0 | 0 | 0 | 0 | 1 | -90 | 90 | 0.1901 | 0.048258 | -0.18999 | -0.048192
3 | 6 | 3.143 | 2.0115 | 5.2779e-09 | 0 | 0 | 0 | 0 | 0 | 1 | -90 | 90 | 0.084991 | 0.021557 | -0.084743 | -0.021399
4 | 126 | 0.46456 | 0.29732 | 3.1205e-09 | 0 | 0 | 0 | 0 | 0 | 1 | -90 | 90 | -0.28495 | -0.072784 | 0.28536 | 0.073046
5 | 125 | 0.090274 | 0.057775 | 6.0637e-10 | 0 | 0 | 0 | 0 | 0 | 1 | -90 | 90 | 0.18841 | 0.047796 | -0.18838 | -0.047774
6 | 62 | 3.0996 | 1.9837 | 5.205e-09 | 0 | 0 | 0 | 0 | 0 | 1 | -90 | 90 | 0.081522 | 0.020592 | -0.081295 | -0.020447
126 | 127 | 0.7194 | 0.46041 | 4.8322e-09 | 0 | 0 | 0 | 0 | 0 | 1 | -90 | 90 | -0.44308 | -0.11323 | 0.44461 | 0.11421
126 | 115 | 0.31018 | 0.19851 | 2.0835e-09 | 0 | 0 | 0 | 0 | 0 | 1 | -90 | 90 | 0.15772 | 0.040184 | -0.15763 | -0.040131
125 | 54 | 0.31313 | 0.2004 | 2.1033e-09 | 0 | 0 | 0 | 0 | 0 | 1 | -90 | 90 | 0.18511 | 0.046954 | -0.18499 | -0.046879
62 | 64 | 2.3038 | 1.4745 | 3.8688e-09 | 0 | 0 | 0 | 0 | 0 | 1 | -90 | 90 | 0.051392 | 0.012944 | -0.051324 | -0.012901
62 | 60 | 1.2978 | 0.83056 | 2.1793e-09 | 0 | 0 | 0 | 0 | 0 | 1 | -90 | 90 | 0.029904 | 0.0075037 | -0.029891 | -0.0074957
127 | 138 | 0.60498 | 0.38719 | 4.0637e-09 | 0 | 0 | 0 | 0 | 0 | 1 | -90 | 90 | -0.45386 | -0.11652 | 0.45519 | 0.11738
115 | 114 | 1.0674 | 0.68313 | 1.7924e-09 | 0 | 0 | 0 | 0 | 0 | 1 | -90 | 90 | 0.011108 | 0.0027844 | -0.011106 | -0.0027837
115 | 112 | 0.17422 | 0.1115 | 1.1702e-09 | 0 | 0 | 0 | 0 | 0 | 1 | -90 | 90 | 0.14653 | 0.037347 | -0.14649 | -0.037321
54 | 52 | 0.44934 | 0.28758 | 3.0182e-09 | 0 | 0 | 0 | 0 | 0 | 1 | -90 | 90 | 0.18276 | 0.046321 | -0.1826 | -0.046216
64 | 82 | 1.3751 | 0.88007 | 2.3092e-09 | 0 | 0 | 0 | 0 | 0 | 1 | -90 | 90 | 0.05007 | 0.012587 | -0.050032 | -0.012563
60 | 61 | 2.1756 | 1.3924 | 3.6533e-09 | 0 | 0 | 0 | 0 | 0 | 1 | -90 | 90 | 0.022384 | 0.0056144 | -0.022372 | -0.005607
7 | 73 | 3.9935 | 2.5559 | 6.7062e-09 | 0 | 0 | 0 | 0 | 0 | 1 | -90 | 90 | -0.019682 | -0.0049369 | 0.019699 | 0.0049473
7 | 33 | 5.4387 | 3.4808 | 9.133e-09 | 0 | 0 | 0 | 0 | 0 | 1 | -90 | 90 | 0.013258 | 0.0033268 | -0.013247 | -0.0033208
73 | 74 | 1.6196 | 1.0365 | 2.7197e-09 | 0 | 0 | 0 | 0 | 0 | 1 | -90 | 90 | -0.020727 | -0.0052048 | 0.020735 | 0.0052096
33 | 31 | 3.3517 | 2.1451 | 5.6284e-09 | 0 | 0 | 0 | 0 | 0 | 1 | -90 | 90 | 0.0099911 | 0.0025047 | -0.0099873 | -0.0025028
74 | 76 | 0.50827 | 0.32529 | 3.4141e-09 | 0 | 0 | 0 | 0 | 0 | 1 | -90 | 90 | -0.065707 | -0.016523 | 0.065732 | 0.016538
74 | 75 | 0.73807 | 0.47237 | 4.9577e-09 | 0 | 0 | 0 | 0 | 0 | 1 | -90 | 90 | 0.044973 | 0.011313 | -0.044956 | -0.011303
31 | 32 | 2.492 | 1.5949 | 4.1847e-09 | 0 | 0 | 0 | 0 | 0 | 1 | -90 | 90 | 0.0033742 | 0.00084529 | -0.0033739 | -0.00084548
32 | 34 | 1.3645 | 0.87328 | 2.2914e-09 | 0 | 0 | 0 | 0 | 0 | 1 | -90 | 90 | 0.0030572 | 0.00076611 | -0.0030571 | -0.00076624
8 | 9 | 1.2395 | 0.79325 | 2.0814e-09 | 0 | 0 | 0 | 0 | 0 | 1 | -90 | 90 | -0.0058796 | -0.0014736 | 0.0058801 | 0.0014737
8 | 10 | 4.6356 | 2.9668 | 7.7845e-09 | 0 | 0 | 0 | 0 | 0 | 1 | -90 | 90 | 0.0058796 | 0.0014736 | -0.0058778 | -0.0014732
9 | 76 | 0.67729 | 0.43347 | 4.5494e-09 | 0 | 0 | 0 | 0 | 0 | 1 | -90 | 90 | 0.068401 | 0.01722 | -0.068365 | -0.017198
9 | 16 | 0.19657 | 0.1258 | 1.3203e-09 | 0 | 0 | 0 | 0 | 0 | 1 | -90 | 90 | -0.074281 | -0.018694 | 0.074293 | 0.018702
16 | 13 | 0.95793 | 0.61308 | 6.4345e-09 | 0 | 0 | 0 | 0 | 0 | 1 | -90 | 90 | -0.082554 | -0.020772 | 0.082627 | 0.020818
13 | 15 | 0.32914 | 0.21065 | 2.2109e-09 | 0 | 0 | 0 | 0 | 0 | 1 | -90 | 90 | -0.088192 | -0.022213 | 0.08822 | 0.022231
13 | 11 | 0.94314 | 0.60361 | 1.5838e-09 | 0 | 0 | 0 | 0 | 0 | 1 | -90 | 90 | 0.0055645 | 0.0013946 | -0.0055641 | -0.0013946
12 | 14 | 0.89726 | 0.57425 | 1.5067e-09 | 0 | 0 | 0 | 0 | 0 | 1 | -90 | 90 | -0.0035011 | -0.0008775 | 0.0035012 | 0.00087744
14 | 27 | 1.2253 | 0.78421 | 2.0576e-09 | 0 | 0 | 0 | 0 | 0 | 1 | -90 | 90 | -0.0057517 | -0.0014415 | 0.0057521 | 0.0014416
15 | 135 | 0.16509 | 0.10566 | 1.1089e-09 | 0 | 0 | 0 | 0 | 0 | 1 | -90 | 90 | -0.094085 | -0.023701 | 0.094101 | 0.023711
27 | 20 | 1.6701 | 1.0688 | 2.8045e-09 | 0 | 0 | 0 | 0 | 0 | 1 | -90 | 90 | -0.0096219 | -0.0024115 | 0.0096236 | 0.0024123
135 | 69 | 0.61387 | 0.39288 | 4.1234e-09 | 0 | 0 | 0 | 0 | 0 | 1 | -90 | 90 | -0.099234 | -0.024997 | 0.099301 | 0.02504
20 | 18 | 0.71679 | 0.45874 | 1.2037e-09 | 0 | 0 | 0 | 0 | 0 | 1 | -90 | 90 | -0.02313 | -0.0057976 | 0.023135 | 0.0058002
69 | 137 | 1.0304 | 0.65945 | 1.7303e-09 | 0 | 0 | 0 | 0 | 0 | 1 | -90 | 90 | 0.0076406 | 0.0019151 | -0.0076399 | -0.0019148
69 | 67 | 0.47211 | 0.30215 | 3.1712e-09 | 0 | 0 | 0 | 0 | 0 | 1 | -90 | 90 | -0.10694 | -0.026955 | 0.107 | 0.026993
17 | 18 | 0.24651 | 0.15777 | 4.1396e-10 | 0 | 0 | 0 | 0 | 0 | 1 | -90 | 90 | 0.028612 | 0.0071739 | -0.02861 | -0.0071725
17 | 19 | 2.3139 | 1.4809 | 3.8857e-09 | 0 | 0 | 0 | 0 | 0 | 1 | -90 | 90 | -0.033517 | -0.0084033 | 0.033546 | 0.0084215
19 | 21 | 1.4866 | 0.95142 | 2.4964e-09 | 0 | 0 | 0 | 0 | 0 | 1 | -90 | 90 | -0.037987 | -0.0095344 | 0.038011 | 0.0095495
21 | 82 | 0.04306 | 0.027558 | 7.2309e-11 | 0 | 0 | 0 | 0 | 0 | 1 | -90 | 90 | -0.045615 | -0.011455 | 0.045616 | 0.011456
22 | 23 | 1.8597 | 1.1902 | 3.123e-09 | 0 | 0 | 0 | 0 | 0 | 1 | -90 | 90 | -0.026963 | -0.0067646 | 0.026978 | 0.006774
22 | 24 | 1.0836 | 0.69353 | 1.8197e-09 | 0 | 0 | 0 | 0 | 0 | 1 | -90 | 90 | 0.02268 | 0.0056912 | -0.022674 | -0.0056874
23 | 25 | 0.35258 | 0.22565 | 5.9208e-10 | 0 | 0 | 0 | 0 | 0 | 1 | -90 | 90 | -0.03023 | -0.0075891 | 0.030234 | 0.0075914
24 | 26 | 2.356 | 1.5079 | 3.9564e-09 | 0 | 0 | 0 | 0 | 0 | 1 | -90 | 90 | 0.018367 | 0.004608 | -0.018359 | -0.0046027
25 | 91 | 1.6031 | 1.026 | 2.692e-09 | 0 | 0 | 0 | 0 | 0 | 1 | -90 | 90 | -0.03506 | -0.0088011 | 0.035082 | 0.0088149
26 | 71 | 0.10113 | 0.064722 | 1.6982e-10 | 0 | 0 | 0 | 0 | 0 | 1 | -90 | 90 | 0.017383 | 0.0043582 | -0.017383 | -0.004358
91 | 90 | 0.14846 | 0.095014 | 2.493e-10 | 0 | 0 | 0 | 0 | 0 | 1 | -90 | 90 | -0.038306 | -0.0096229 | 0.038308 | 0.0096244
71 | 72 | 1.7916 | 1.1466 | 3.0086e-09 | 0 | 0 | 0 | 0 | 0 | 1 | -90 | 90 | 0.010552 | 0.002646 | -0.01055 | -0.0026449
90 | 89 | 1.8248 | 1.1679 | 3.0643e-09 | 0 | 0 | 0 | 0 | 0 | 1 | -90 | 90 | -0.043003 | -0.010801 | 0.04304 | 0.010825
72 | 49 | 0.053393 | 0.034172 | 8.9662e-11 | 0 | 0 | 0 | 0 | 0 | 1 | -90 | 90 | 0.0098715 | 0.0024748 | -0.0098715 | -0.0024748
28 | 29 | 2.0963 | 1.3416 | 3.5202e-09 | 0 | 0 | 0 | 0 | 0 | 1 | -90 | 90 | -0.0036595 | -0.00091723 | 0.0036599 | 0.00091709
29 | 30 | 1.4068 | 0.90035 | 2.3624e-09 | 0 | 0 | 0 | 0 | 0 | 1 | -90 | 90 | -0.0063678 | -0.0015958 | 0.0063684 | 0.001596
30 | 75 | 0.83189 | 0.53241 | 1.397e-09 | 0 | 0 | 0 | 0 | 0 | 1 | -90 | 90 | -0.042185 | -0.010602 | 0.042202 | 0.010613
30 | 117 | 0.1425 | 0.0912 | 2.393e-10 | 0 | 0 | 0 | 0 | 0 | 1 | -90 | 90 | 0.035817 | 0.0090061 | -0.035814 | -0.0090048
117 | 133 | 0.95334 | 0.61014 | 1.6009e-09 | 0 | 0 | 0 | 0 | 0 | 1 | -90 | 90 | 0.0034156 | 0.00085563 | -0.0034155 | -0.0008557
117 | 116 | 1.7113 | 1.0952 | 2.8738e-09 | 0 | 0 | 0 | 0 | 0 | 1 | -90 | 90 | 0.032399 | 0.0081492 | -0.032379 | -0.0081366
133 | 146 | 2.5458 | 1.6293 | 4.2751e-09 | 0 | 0 | 0 | 0 | 0 | 1 | -90 | 90 | 0.0021759 | 0.00054501 | -0.0021758 | -0.00054533
116 | 106 | 1.6628 | 1.0642 | 2.7922e-09 | 0 | 0 | 0 | 0 | 0 | 1 | -90 | 90 | 0.029261 | 0.0073553 | -0.029245 | -0.0073454
35 | 36 | 4.368 | 2.7955 | 7.335e-09 | 0 | 0 | 0 | 0 | 0 | 1 | -90 | 90 | -0.0044109 | -0.0011055 | 0.0044118 | 0.0011054
36 | 110 | 4.2995 | 2.7517 | 7.22e-09 | 0 | 0 | 0 | 0 | 0 | 1 | -90 | 90 | -0.0078033 | -0.0019553 | 0.0078061 | 0.0019565
110 | 109 | 3.6943 | 2.3643 | 6.2036e-09 | 0 | 0 | 0 | 0 | 0 | 1 | -90 | 90 | -0.015091 | -0.0037822 | 0.0151 | 0.0037875
113 | 114 | 1.2463 | 0.79762 | 2.0928e-09 | 0 | 0 | 0 | 0 | 0 | 1 | -90 | 90 | -0.0082435 | -0.002066 | 0.0082444 | 0.0020664
109 | 111 | 0.65549 | 0.41951 | 1.1007e-09 | 0 | 0 | 0 | 0 | 0 | 1 | -90 | 90 | -0.018755 | -0.0047036 | 0.018758 | 0.004705
95 | 94 | 2.5541 | 1.6346 | 4.289e-09 | 0 | 0 | 0 | 0 | 0 | 1 | -90 | 90 | -0.0025797 | -0.00064655 | 0.0025799 | 0.00064626
94 | 92 | 0.5167 | 0.33069 | 8.6768e-10 | 0 | 0 | 0 | 0 | 0 | 1 | -90 | 90 | -0.0025799 | -0.00064626 | 0.0025799 | 0.0006462
39 | 40 | 0.42221 | 0.27022 | 2.836e-09 | 0 | 0 | 0 | 0 | 0 | 1 | -90 | 90 | 0.14782 | 0.0374 | -0.14772 | -0.037335
39 | 41 | 0.13019 | 0.08332 | 8.7448e-10 | 0 | 0 | 0 | 0 | 0 | 1 | -90 | 90 | -0.15196 | -0.038438 | 0.15199 | 0.038459
40 | 42 | 0.46556 | 0.29796 | 3.1272e-09 | 0 | 0 | 0 | 0 | 0 | 1 | -90 | 90 | 0.14367 | 0.036322 | -0.14357 | -0.036254
41 | 43 | 0.12199 | 0.078075 | 8.1943e-10 | 0 | 0 | 0 | 0 | 0 | 1 | -90 | 90 | -0.16222 | -0.041024 | 0.16226 | 0.041046
41 | 44 | 0.95763 | 0.61288 | 1.6081e-09 | 0 | 0 | 0 | 0 | 0 | 1 | -90 | 90 | 0.010233 | 0.0025649 | -0.010232 | -0.0025644
42 | 83 | 0.49328 | 0.3157 | 3.3134e-09 | 0 | 0 | 0 | 0 | 0 | 1 | -90 | 90 | 0.13998 | 0.035356 | -0.13987 | -0.035288
43 | 52 | 0.60016 | 0.3841 | 4.0313e-09 | 0 | 0 | 0 | 0 | 0 | 1 | -90 | 90 | -0.16835 | -0.042573 | 0.16854 | 0.042692
43 | 140 | 1.4038 | 0.89842 | 2.3573e-09 | 0 | 0 | 0 | 0 | 0 | 1 | -90 | 90 | 0.0060912 | 0.0015266 | -0.0060907 | -0.0015264
44 | 142 | 0.86888 | 0.55609 | 1.4591e-09 | 0 | 0 | 0 | 0 | 0 | 1 | -90 | 90 | 0.0077793 | 0.0019498 | -0.0077788 | -0.0019495
83 | 70 | 0.277 | 0.17728 | 1.8606e-09 | 0 | 0 | 0 | 0 | 0 | 1 | -90 | 90 | 0.13589 | 0.034288 | -0.13583 | -0.034252
52 | 50 | 1.7459 | 1.1174 | 2.9319e-09 | 0 | 0 | 0 | 0 | 0 | 1 | -90 | 90 | 0.011458 | 0.0028724 | -0.011456 | -0.0028711
140 | 141 | 0.55548 | 0.35551 | 9.328e-10 | 0 | 0 | 0 | 0 | 0 | 1 | -90 | 90 | 0.0026443 | 0.00066267 | -0.0026443 | -0.00066273
142 | 143 | 1.2176 | 0.77928 | 2.0447e-09 | 0 | 0 | 0 | 0 | 0 | 1 | -90 | 90 | 0.0049262 | 0.0012346 | -0.0049258 | -0.0012346
70 | 67 | 0.36953 | 0.2365 | 2.4822e-09 | 0 | 0 | 0 | 0 | 0 | 1 | -90 | 90 | 0.13184 | 0.033253 | -0.13177 | -0.033207
50 | 51 | 1.3714 | 0.87767 | 2.3029e-09 | 0 | 0 | 0 | 0 | 0 | 1 | -90 | 90 | 0.0069465 | 0.0017409 | -0.0069457 | -0.0017407
45 | 46 | 0.45937 | 0.294 | 7.7141e-10 | 0 | 0 | 0 | 0 | 0 | 1 | -90 | 90 | 0.0066554 | 0.0016677 | -0.0066552 | -0.0016677
45 | 47 | 3.1483 | 2.0149 | 5.2868e-09 | 0 | 0 | 0 | 0 | 0 | 1 | -90 | 90 | -0.0091729 | -0.0022987 | 0.0091758 | 0.0023001
46 | 48 | 1.5588 | 0.99762 | 2.6176e-09 | 0 | 0 | 0 | 0 | 0 | 1 | -90 | 90 | 0.0038964 | 0.00097621 | -0.0038961 | -0.00097629
47 | 49 | 1.455 | 0.93119 | 2.4433e-09 | 0 | 0 | 0 | 0 | 0 | 1 | -90 | 90 | -0.0091758 | -0.0023001 | 0.0091772 | 0.0023008
48 | 57 | 2.7282 | 1.7461 | 4.5814e-09 | 0 | 0 | 0 | 0 | 0 | 1 | -90 | 90 | 0.0038961 | 0.00097629 | -0.0038957 | -0.00097642
51 | 53 | 1.0641 | 0.68105 | 1.787e-09 | 0 | 0 | 0 | 0 | 0 | 1 | -90 | 90 | 0.0032538 | 0.00081538 | -0.0032537 | -0.00081547
55 | 56 | 1.9164 | 1.2265 | 3.2181e-09 | 0 | 0 | 0 | 0 | 0 | 1 | -90 | 90 | -0.0064489 | -0.0016163 | 0.0064498 | 0.0016166
56 | 58 | 2.528 | 1.6179 | 4.2453e-09 | 0 | 0 | 0 | 0 | 0 | 1 | -90 | 90 | 0.016404 | 0.0041144 | -0.016397 | -0.0041099
56 | 59 | 2.4695 | 1.5805 | 4.147e-09 | 0 | 0 | 0 | 0 | 0 | 1 | -90 | 90 | -0.022854 | -0.005731 | 0.022869 | 0.0057398
58 | 121 | 3.3727 | 2.1585 | 5.6636e-09 | 0 | 0 | 0 | 0 | 0 | 1 | -90 | 90 | 0.0035227 | 0.00088257 | -0.0035222 | -0.00088281
58 | 118 | 0.95705 | 0.61251 | 1.6071e-09 | 0 | 0 | 0 | 0 | 0 | 1 | -90 | 90 | 0.012874 | 0.0032274 | -0.012872 | -0.0032264
59 | 78 | 2.0418 | 1.3068 | 3.4288e-09 | 0 | 0 | 0 | 0 | 0 | 1 | -90 | 90 | -0.02465 | -0.0061862 | 0.024664 | 0.0061947
118 | 119 | 0.91517 | 0.58571 | 1.5368e-09 | 0 | 0 | 0 | 0 | 0 | 1 | -90 | 90 | 0.0088328 | 0.002214 | -0.008832 | -0.0022136
78 | 80 | 0.8669 | 0.55482 | 1.4558e-09 | 0 | 0 | 0 | 0 | 0 | 1 | -90 | 90 | 0.052269 | 0.013151 | -0.052243 | -0.013135
78 | 77 | 2.243 | 1.4355 | 3.7666e-09 | 0 | 0 | 0 | 0 | 0 | 1 | -90 | 90 | -0.076933 | -0.019346 | 0.07708 | 0.01944
119 | 120 | 0.36463 | 0.23336 | 6.1231e-10 | 0 | 0 | 0 | 0 | 0 | 1 | -90 | 90 | 0.0036483 | 0.00091436 | -0.0036482 | -0.00091438
80 | 89 | 0.384 | 0.24576 | 6.4484e-10 | 0 | 0 | 0 | 0 | 0 | 1 | -90 | 90 | 0.046415 | 0.011674 | -0.046405 | -0.011668
77 | 79 | 2.2712 | 1.4536 | 3.8139e-09 | 0 | 0 | 0 | 0 | 0 | 1 | -90 | 90 | -0.090106 | -0.022705 | 0.090311 | 0.022835
61 | 63 | 0.26844 | 0.1718 | 4.5079e-10 | 0 | 0 | 0 | 0 | 0 | 1 | -90 | 90 | 0.01719 | 0.0043081 | -0.017189 | -0.0043076
63 | 93 | 0.094885 | 0.060727 | 1.5934e-10 | 0 | 0 | 0 | 0 | 0 | 1 | -90 | 90 | 0.009514 | 0.002384 | -0.0095139 | -0.0023839
93 | 92 | 2.7004 | 1.7283 | 4.5347e-09 | 0 | 0 | 0 | 0 | 0 | 1 | -90 | 90 | 0.004804 | 0.0012035 | -0.0048033 | -0.0012035
65 | 66 | 2.2355 | 1.4307 | 3.754e-09 | 0 | 0 | 0 | 0 | 0 | 1 | -90 | 90 | 0.020885 | 0.0052386 | -0.020875 | -0.0052321
65 | 67 | 1.0589 | 0.6777 | 1.7782e-09 | 0 | 0 | 0 | 0 | 0 | 1 | -90 | 90 | -0.024761 | -0.00621 | 0.024769 | 0.0062145
66 | 68 | 0.25109 | 0.1607 | 4.2165e-10 | 0 | 0 | 0 | 0 | 0 | 1 | -90 | 90 | 0.013916 | 0.003488 | -0.013915 | -0.0034877
137 | 147 | 0.35488 | 0.22713 | 5.9595e-10 | 0 | 0 | 0 | 0 | 0 | 1 | -90 | 90 | 0.0064702 | 0.0016217 | -0.00647 | -0.0016216
79 | 81 | 4.5845 | 2.9341 | 7.6985e-09 | 0 | 0 | 0 | 0 | 0 | 1 | -90 | 90 | -0.090311 | -0.022835 | 0.090724 | 0.023099
81 | 99 | 2.0658 | 1.3221 | 3.4691e-09 | 0 | 0 | 0 | 0 | 0 | 1 | -90 | 90 | 0.0080845 | 0.0020259 | -0.008083 | -0.0020253
81 | 96 | 1.4432 | 0.92366 | 4.8471e-09 | 0 | 0 | 0 | 0 | 0 | 1 | -90 | 90 | -0.098809 | -0.025124 | 0.098963 | 0.025223
99 | 122 | 0.63157 | 0.4042 | 1.0606e-09 | 0 | 0 | 0 | 0 | 0 | 1 | -90 | 90 | 0.0059739 | 0.0014967 | -0.0059737 | -0.0014966
96 | 97 | 0.38263 | 0.24488 | 2.5702e-09 | 0 | 0 | 0 | 0 | 0 | 1 | -90 | 90 | -0.10213 | -0.026015 | 0.10217 | 0.026043
122 | 123 | 1.446 | 0.92545 | 2.4282e-09 | 0 | 0 | 0 | 0 | 0 | 1 | -90 | 90 | 0.0036019 | 0.00090257 | -0.0036017 | -0.00090268
122 | 124 | 2.9334 | 1.8774 | 4.926e-09 | 0 | 0 | 0 | 0 | 0 | 1 | -90 | 90 | 0.0023718 | 0.00059404 | -0.0023716 | -0.0005944
97 | 98 | 0.85381 | 0.54644 | 5.7351e-09 | 0 | 0 | 0 | 0 | 0 | 1 | -90 | 90 | -0.10485 | -0.026714 | 0.10495 | 0.026778
84 | 85 | 0.26048 | 0.16671 | 4.3742e-10 | 0 | 0 | 0 | 0 | 0 | 1 | -90 | 90 | -0.0018477 | -0.00046309 | 0.0018478 | 0.00046306
85 | 86 | 0.57829 | 0.3701 | 9.711e-10 | 0 | 0 | 0 | 0 | 0 | 1 | -90 | 90 | -0.0034851 | -0.00087341 | 0.0034852 | 0.00087337
86 | 87 | 0.57118 | 0.36555 | 9.5916e-10 | 0 | 0 | 0 | 0 | 0 | 1 | -90 | 90 | -0.0049488 | -0.0012402 | 0.0049489 | 0.0012402
87 | 88 | 0.76677 | 0.49074 | 1.2876e-09 | 0 | 0 | 0 | 0 | 0 | 1 | -90 | 90 | -0.0072031 | -0.0018051 | 0.0072035 | 0.0018053
88 | 98 | 1.6829 | 1.077 | 2.826e-09 | 0 | 0 | 0 | 0 | 0 | 1 | -90 | 90 | -0.0092234 | -0.0023115 | 0.009225 | 0.0023123
98 | 111 | 0.84494 | 0.54076 | 5.6755e-09 | 0 | 0 | 0 | 0 | 0 | 1 | -90 | 90 | -0.11417 | -0.029091 | 0.11429 | 0.029167
111 | 112 | 1.0845 | 0.69409 | 7.2847e-09 | 0 | 0 | 0 | 0 | 0 | 1 | -90 | 90 | -0.13305 | -0.033872 | 0.13326 | 0.034004
112 | 136 | 2.1154 | 1.3539 | 3.5524e-09 | 0 | 0 | 0 | 0 | 0 | 1 | -90 | 90 | 0.013226 | 0.0033165 | -0.013222 | -0.0033143
100 | 101 | 2.14 | 1.3696 | 3.5936e-09 | 0 | 0 | 0 | 0 | 0 | 1 | -90 | 90 | -0.01223 | -0.0030658 | 0.012234 | 0.0030678
100 | 145 | 3.689 | 2.3609 | 6.1948e-09 | 0 | 0 | 0 | 0 | 0 | 1 | -90 | 90 | 0.008068 | 0.0020227 | -0.0080653 | -0.0020215
101 | 102 | 0.44302 | 0.28354 | 7.4396e-10 | 0 | 0 | 0 | 0 | 0 | 1 | -90 | 90 | -0.012234 | -0.0030678 | 0.012234 | 0.0030682
102 | 105 | 1.8368 | 1.1756 | 3.0845e-09 | 0 | 0 | 0 | 0 | 0 | 1 | -90 | 90 | -0.016386 | -0.0041089 | 0.016392 | 0.0041121
105 | 108 | 2.3495 | 1.5037 | 3.9455e-09 | 0 | 0 | 0 | 0 | 0 | 1 | -90 | 90 | 0.0041808 | 0.0010477 | -0.0041804 | -0.0010478
105 | 103 | 0.81607 | 0.52229 | 1.3704e-09 | 0 | 0 | 0 | 0 | 0 | 1 | -90 | 90 | -0.020573 | -0.0051598 | 0.020577 | 0.0051622
103 | 104 | 1.683 | 1.0771 | 2.8261e-09 | 0 | 0 | 0 | 0 | 0 | 1 | -90 | 90 | -0.023644 | -0.0059311 | 0.023655 | 0.0059376
104 | 106 | 2.2396 | 1.4333 | 3.7608e-09 | 0 | 0 | 0 | 0 | 0 | 1 | -90 | 90 | -0.026836 | -0.0067348 | 0.026854 | 0.0067461
104 | 107 | 0.55959 | 0.35814 | 9.3971e-10 | 0 | 0 | 0 | 0 | 0 | 1 | -90 | 90 | 0.0031812 | 0.00079727 | -0.0031811 | -0.00079732
136 | 132 | 1.638 | 1.0483 | 2.7507e-09 | 0 | 0 | 0 | 0 | 0 | 1 | -90 | 90 | 0.011246 | 0.0028191 | -0.011244 | -0.002818
132 | 130 | 0.88307 | 0.56517 | 1.4829e-09 | 0 | 0 | 0 | 0 | 0 | 1 | -90 | 90 | 0.0094245 | 0.002362 | -0.0094236 | -0.0023616
138 | 139 | 1.7861 | 1.1431 | 2.9993e-09 | 0 | 0 | 0 | 0 | 0 | 1 | -90 | 90 | 0.012467 | 0.0031255 | -0.012464 | -0.0031239
139 | 144 | 2.3337 | 1.4936 | 3.9189e-09 | 0 | 0 | 0 | 0 | 0 | 1 | -90 | 90 | 0.00696 | 0.0017444 | -0.0069588 | -0.001744
128 | 129 | 3.0689 | 1.9641 | 5.1535e-09 | 0 | 0 | 0 | 0 | 0 | 1 | -90 | 90 | 0.0054875 | 0.001375 | -0.0054865 | -0.0013749
128 | 130 | 4.1196 | 2.6365 | 6.9179e-09 | 0 | 0 | 0 | 0 | 0 | 1 | -90 | 90 | -0.0069323 | -0.0017371 | 0.0069344 | 0.0017378
129 | 131 | 1.2488 | 0.79926 | 2.0971e-09 | 0 | 0 | 0 | 0 | 0 | 1 | -90 | 90 | 0.00061281 | 0.00015338 | -0.00061281 | -0.00015359