## bus_data
BUS_I | BUS_TYPE | Pd | Qd | Gs | Bs | area | Vm | Va | baseKV | zone | Vmax | Vmin
1 | 1 | 0.0053527 | 0.0013415 | 0 | 0 | 1 | 0.99025 | -0.18581 | 0.4 | 1 | 1.1 | 0.9
2 | 1 | 0.00033784 | 8.467e-05 | 0 | 0 | 1 | 0.99013 | -0.18826 | 0.4 | 1 | 1.1 | 0.9
3 | 1 | 0 | 0 | 0 | 0 | 1 | 0.99072 | -0.17679 | 0.4 | 1 | 1.1 | 0.9
4 | 1 | 0.0028413 | 0.0007121 | 0 | 0 | 1 | 0.98988 | -0.19315 | 0.4 | 1 | 1.1 | 0.9
5 | 1 | 0 | 0 | 0 | 0 | 1 | 0.99026 | -0.18558 | 0.4 | 1 | 1.1 | 0.9
6 | 1 | 0.0026926 | 0.00067484 | 0 | 0 | 1 | 0.99173 | -0.15742 | 0.4 | 1 | 1.1 | 0.9
89 | 1 | 0.0012712 | 0.0003186 | 0 | 0 | 1 | 0.98969 | -0.19685 | 0.4 | 1 | 1.1 | 0.9
14 | 1 | 0 | 0 | 0 | 0 | 1 | 0.98802 | -0.22858 | 0.4 | 1 | 1.1 | 0.9
40 | 1 | 0 | 0 | 0 | 0 | 1 | 0.99324 | -0.12852 | 0.4 | 1 | 1.1 | 0.9
90 | 1 | 0.001216 | 0.00030476 | 0 | 0 | 1 | 0.98965 | -0.19747 | 0.4 | 1 | 1.1 | 0.9
98 | 1 | 0.0029156 | 0.00073072 | 0 | 0 | 1 | 0.98617 | -0.26422 | 0.4 | 1 | 1.1 | 0.9
12 | 1 | 0 | 0 | 0 | 0 | 1 | 0.98684 | -0.25149 | 0.4 | 1 | 1.1 | 0.9
101 | 1 | 0.0068831 | 0.0017251 | 0 | 0 | 1 | 0.97102 | -0.55984 | 0.4 | 1 | 1.1 | 0.9
100 | 1 | 0.0030841 | 0.00077296 | 0 | 0 | 1 | 0.97129 | -0.55461 | 0.4 | 1 | 1.1 | 0.9
95 | 1 | 0.0051514 | 0.0012911 | 0 | 0 | 1 | 0.99255 | -0.14186 | 0.4 | 1 | 1.1 | 0.9
38 | 1 | 0 | 0 | 0 | 0 | 1 | 0.99433 | -0.10774 | 0.4 | 1 | 1.1 | 0.9
10 | 1 | 0.016054 | 0.0040234 | 0 | 0 | 1 | 0.98668 | -0.25465 | 0.4 | 1 | 1.1 | 0.9
11 | 1 | 0.012078 | 0.0030271 | 0 | 0 | 1 | 0.98664 | -0.25538 | 0.4 | 1 | 1.1 | 0.9
13 | 1 | 0.0014314 | 0.00035875 | 0 | 0 | 1 | 0.98683 | -0.25178 | 0.4 | 1 | 1.1 | 0.9
29 | 1 | 0 | 0 | 0 | 0 | 1 | 0.98365 | -0.31272 | 0.4 | 1 | 1.1 | 0.9
20 | 1 | 0.001708 | 0.00042805 | 0 | 0 | 1 | 0.97493 | -0.48284 | 0.4 | 1 | 1.1 | 0.9
21 | 1 | 0.0026324 | 0.00065974 | 0 | 0 | 1 | 0.97558 | -0.47002 | 0.4 | 1 | 1.1 | 0.9
22 | 1 | 0.0023048 | 0.00057763 | 0 | 0 | 1 | 0.97457 | -0.48991 | 0.4 | 1 | 1.1 | 0.9
23 | 1 | 0.0015289 | 0.00038317 | 0 | 0 | 1 | 0.97575 | -0.46664 | 0.4 | 1 | 1.1 | 0.9
24 | 1 | 0.0013669 | 0.00034258 | 0 | 0 | 1 | 0.97414 | -0.49833 | 0.4 | 1 | 1.1 | 0.9
80 | 1 | 0.0024334 | 0.00060986 | 0 | 0 | 1 | 0.97692 | -0.44374 | 0.4 | 1 | 1.1 | 0.9
47 | 1 | 0.00096121 | 0.0002409 | 0 | 0 | 1 | 0.97398 | -0.50147 | 0.4 | 1 | 1.1 | 0.9
81 | 1 | 0.0024645 | 0.00061767 | 0 | 0 | 1 | 0.97724 | -0.43749 | 0.4 | 1 | 1.1 | 0.9
46 | 1 | 0.0017571 | 0.00044038 | 0 | 0 | 1 | 0.97363 | -0.50832 | 0.4 | 1 | 1.1 | 0.9
25 | 1 | 0.0019047 | 0.00047736 | 0 | 0 | 1 | 0.98234 | -0.33815 | 0.4 | 1 | 1.1 | 0.9
26 | 1 | 0.0030771 | 0.0007712 | 0 | 0 | 1 | 0.98219 | -0.34105 | 0.4 | 1 | 1.1 | 0.9
27 | 1 | 0 | 0 | 0 | 0 | 1 | 0.98315 | -0.32253 | 0.4 | 1 | 1.1 | 0.9
28 | 1 | 0.0031678 | 0.00079392 | 0 | 0 | 1 | 0.98092 | -0.36577 | 0.4 | 1 | 1.1 | 0.9
82 | 1 | 0.0030568 | 0.0007661 | 0 | 0 | 1 | 0.98076 | -0.36885 | 0.4 | 1 | 1.1 | 0.9
30 | 1 | 0.0046635 | 0.0011688 | 0 | 0 | 1 | 0.97004 | -0.57934 | 0.4 | 1 | 1.1 | 0.9
34 | 1 | 0.0032875 | 0.00082393 | 0 | 0 | 1 | 0.97009 | -0.57841 | 0.4 | 1 | 1.1 | 0.9
63 | 1 | 0.0031378 | 0.0007864 | 0 | 0 | 1 | 0.97984 | -0.38677 | 0.4 | 1 | 1.1 | 0.9
32 | 1 | 0.0034006 | 0.00085228 | 0 | 0 | 1 | 0.9703 | -0.57424 | 0.4 | 1 | 1.1 | 0.9
31 | 1 | 0.0035021 | 0.00087771 | 0 | 0 | 1 | 0.9703 | -0.57419 | 0.4 | 1 | 1.1 | 0.9
33 | 1 | 0.0035152 | 0.000881 | 0 | 0 | 1 | 0.97066 | -0.56704 | 0.4 | 1 | 1.1 | 0.9
35 | 1 | 0.0021581 | 0.00054086 | 0 | 0 | 1 | 0.97127 | -0.55504 | 0.4 | 1 | 1.1 | 0.9
94 | 1 | 0 | 0 | 0 | 0 | 1 | 0.9716 | -0.54844 | 0.4 | 1 | 1.1 | 0.9
49 | 1 | 0.0056739 | 0.001422 | 0 | 0 | 1 | 0.97184 | -0.54377 | 0.4 | 1 | 1.1 | 0.9
36 | 1 | 0.023898 | 0.0059893 | 0 | 0 | 1 | 0.9974 | -0.049389 | 0.4 | 1 | 1.1 | 0.9
37 | 3 | 0.0042899 | 0.0010752 | 0 | 0 | 1 | 1 | 0 | 0.4 | 1 | 1.1 | 0.9
39 | 1 | 0 | 0 | 0 | 0 | 1 | 0.99828 | -0.033024 | 0.4 | 1 | 1.1 | 0.9
41 | 1 | 0.013267 | 0.003325 | 0 | 0 | 1 | 0.99261 | -0.14088 | 0.4 | 1 | 1.1 | 0.9
42 | 1 | 0.0017526 | 0.00043925 | 0 | 0 | 1 | 0.99371 | -0.11973 | 0.4 | 1 | 1.1 | 0.9
123 | 1 | 0.002336 | 0.00058545 | 0 | 0 | 1 | 0.99643 | -0.068615 | 0.4 | 1 | 1.1 | 0.9
124 | 1 | 0.00099581 | 0.00024957 | 0 | 0 | 1 | 0.99812 | -0.036045 | 0.4 | 1 | 1.1 | 0.9
43 | 1 | 0.0083333 | 0.0020885 | 0 | 0 | 1 | 0.99152 | -0.16194 | 0.4 | 1 | 1.1 | 0.9
86 | 1 | 0.0025381 | 0.0006361 | 0 | 0 | 1 | 0.99356 | -0.12276 | 0.4 | 1 | 1.1 | 0.9
127 | 1 | 0.006886 | 0.0017258 | 0 | 0 | 1 | 0.99569 | -0.082756 | 0.4 | 1 | 1.1 | 0.9
199 | 1 | 0.0013392 | 0.00033562 | 0 | 0 | 1 | 0.99811 | -0.036168 | 0.4 | 1 | 1.1 | 0.9
96 | 1 | 0.0052424 | 0.0013139 | 0 | 0 | 1 | 0.99247 | -0.14357 | 0.4 | 1 | 1.1 | 0.9
44 | 1 | 0.003595 | 0.000901 | 0 | 0 | 1 | 0.99067 | -0.17839 | 0.4 | 1 | 1.1 | 0.9
87 | 1 | 0.001217 | 0.00030501 | 0 | 0 | 1 | 0.99355 | -0.12289 | 0.4 | 1 | 1.1 | 0.9
45 | 1 | 0 | 0 | 0 | 0 | 1 | 0.99048 | -0.18203 | 0.4 | 1 | 1.1 | 0.9
130 | 1 | 0.0026309 | 0.00065936 | 0 | 0 | 1 | 0.98988 | -0.19352 | 0.4 | 1 | 1.1 | 0.9
129 | 1 | 0.0048094 | 0.0012053 | 0 | 0 | 1 | 0.98918 | -0.20724 | 0.4 | 1 | 1.1 | 0.9
48 | 1 | 0.0027629 | 0.00069244 | 0 | 0 | 1 | 0.97264 | -0.52795 | 0.4 | 1 | 1.1 | 0.9
50 | 1 | 0.0016788 | 0.00042074 | 0 | 0 | 1 | 0.98503 | -0.28785 | 0.4 | 1 | 1.1 | 0.9
51 | 1 | 0.0011866 | 0.0002974 | 0 | 0 | 1 | 0.98491 | -0.29027 | 0.4 | 1 | 1.1 | 0.9
52 | 1 | 0.0013005 | 0.00032594 | 0 | 0 | 1 | 0.98548 | -0.27908 | 0.4 | 1 | 1.1 | 0.9
53 | 1 | 0.0012999 | 0.00032579 | 0 | 0 | 1 | 0.98467 | -0.29484 | 0.4 | 1 | 1.1 | 0.9
54 | 1 | 0 | 0 | 0 | 0 | 1 | 0.98571 | -0.27467 | 0.4 | 1 | 1.1 | 0.9
104 | 1 | 0.0011159 | 0.00027966 | 0 | 0 | 1 | 0.98453 | -0.29759 | 0.4 | 1 | 1.1 | 0.9
128 | 1 | 0.0014951 | 0.00037471 | 0 | 0 | 1 | 0.98653 | -0.25858 | 0.4 | 1 | 1.1 | 0.9
131 | 1 | 0.0012229 | 0.0003065 | 0 | 0 | 1 | 0.98568 | -0.27518 | 0.4 | 1 | 1.1 | 0.9
103 | 1 | 0.00092536 | 0.00023192 | 0 | 0 | 1 | 0.98439 | -0.30031 | 0.4 | 1 | 1.1 | 0.9
120 | 1 | 0 | 0 | 0 | 0 | 1 | 0.98732 | -0.24335 | 0.4 | 1 | 1.1 | 0.9
60 | 1 | 0.0010409 | 0.00026087 | 0 | 0 | 1 | 0.9793 | -0.39741 | 0.4 | 1 | 1.1 | 0.9
62 | 1 | 0 | 0 | 0 | 0 | 1 | 0.97931 | -0.39706 | 0.4 | 1 | 1.1 | 0.9
64 | 1 | 0.0015249 | 0.00038217 | 0 | 0 | 1 | 0.97869 | -0.40927 | 0.4 | 1 | 1.1 | 0.9
65 | 1 | 0.0046945 | 0.0011766 | 0 | 0 | 1 | 0.97918 | -0.39974 | 0.4 | 1 | 1.1 | 0.9
106 | 1 | 0.0011915 | 0.00029861 | 0 | 0 | 1 | 0.97814 | -0.42001 | 0.4 | 1 | 1.1 | 0.9
107 | 1 | 0.0022766 | 0.00057057 | 0 | 0 | 1 | 0.9777 | -0.42858 | 0.4 | 1 | 1.1 | 0.9
66 | 1 | 0.00080241 | 0.0002011 | 0 | 0 | 1 | 0.98662 | -0.25694 | 0.4 | 1 | 1.1 | 0.9
67 | 1 | 0.00080194 | 0.00020099 | 0 | 0 | 1 | 0.98664 | -0.25656 | 0.4 | 1 | 1.1 | 0.9
68 | 1 | 0 | 0 | 0 | 0 | 1 | 0.98666 | -0.25614 | 0.4 | 1 | 1.1 | 0.9
111 | 1 | 0.0038813 | 0.00097273 | 0 | 0 | 1 | 0.98674 | -0.25455 | 0.4 | 1 | 1.1 | 0.9
112 | 1 | 0.0011673 | 0.00029256 | 0 | 0 | 1 | 0.98661 | -0.25712 | 0.4 | 1 | 1.1 | 0.9
118 | 1 | 0.0014157 | 0.00035481 | 0 | 0 | 1 | 0.98685 | -0.25243 | 0.4 | 1 | 1.1 | 0.9
137 | 1 | 0.0021954 | 0.00055023 | 0 | 0 | 1 | 0.98657 | -0.2579 | 0.4 | 1 | 1.1 | 0.9
69 | 1 | 0.0020676 | 0.00051818 | 0 | 0 | 1 | 0.99304 | -0.13412 | 0.4 | 1 | 1.1 | 0.9
70 | 1 | 0 | 0 | 0 | 0 | 1 | 0.99273 | -0.13994 | 0.4 | 1 | 1.1 | 0.9
71 | 1 | 0 | 0 | 0 | 0 | 1 | 0.99324 | -0.1301 | 0.4 | 1 | 1.1 | 0.9
72 | 1 | 0.00095446 | 0.00023921 | 0 | 0 | 1 | 0.99269 | -0.14081 | 0.4 | 1 | 1.1 | 0.9
73 | 1 | 0.0017219 | 0.00043154 | 0 | 0 | 1 | 0.99272 | -0.14014 | 0.4 | 1 | 1.1 | 0.9
74 | 1 | 0 | 0 | 0 | 0 | 1 | 0.99331 | -0.12881 | 0.4 | 1 | 1.1 | 0.9
108 | 1 | 0.0027494 | 0.00068906 | 0 | 0 | 1 | 0.99268 | -0.14103 | 0.4 | 1 | 1.1 | 0.9
206 | 1 | 0.0041572 | 0.0010419 | 0 | 0 | 1 | 0.99357 | -0.12385 | 0.4 | 1 | 1.1 | 0.9
126 | 1 | 0.0056034 | 0.0014044 | 0 | 0 | 1 | 0.99549 | -0.086649 | 0.4 | 1 | 1.1 | 0.9
88 | 1 | 0.0016424 | 0.00041163 | 0 | 0 | 1 | 0.99347 | -0.12438 | 0.4 | 1 | 1.1 | 0.9
92 | 1 | 0.0029686 | 0.00074401 | 0 | 0 | 1 | 0.99335 | -0.12667 | 0.4 | 1 | 1.1 | 0.9
91 | 1 | 0.0027335 | 0.00068509 | 0 | 0 | 1 | 0.98951 | -0.20032 | 0.4 | 1 | 1.1 | 0.9
97 | 1 | 0.0043441 | 0.0010887 | 0 | 0 | 1 | 0.98948 | -0.2008 | 0.4 | 1 | 1.1 | 0.9
135 | 1 | 0.0066889 | 0.0016764 | 0 | 0 | 1 | 0.98323 | -0.32294 | 0.4 | 1 | 1.1 | 0.9
136 | 1 | 0.0020484 | 0.00051337 | 0 | 0 | 1 | 0.98355 | -0.31667 | 0.4 | 1 | 1.1 | 0.9
105 | 1 | 0.0011769 | 0.00029495 | 0 | 0 | 1 | 0.98429 | -0.30221 | 0.4 | 1 | 1.1 | 0.9
119 | 1 | 0.0053144 | 0.0013319 | 0 | 0 | 1 | 0.98699 | -0.24976 | 0.4 | 1 | 1.1 | 0.9
122 | 1 | 0 | 0 | 0 | 0 | 1 | 0.98849 | -0.22058 | 0.4 | 1 | 1.1 | 0.9
121 | 1 | 0.010259 | 0.0025711 | 0 | 0 | 1 | 0.98798 | -0.23048 | 0.4 | 1 | 1.1 | 0.9
200 | 1 | 0.0066268 | 0.0016608 | 0 | 0 | 1 | 0.99811 | -0.036185 | 0.4 | 1 | 1.1 | 0.9

## generator_data
GEN_BUS | PG | QG | QMAX | QMIN | VG | MBASE | GEN_STATUS | PMAX | PMIN
37 | 0.30089 | 0.076826 | 10 | -10 | 1 | 100 | 1 | 10 | 0

## branch_data
F_BUS | T_BUS | BR_R | BR_X | BR_B | RATE_A | RATE_B | RATE_C | TAP | SHIFT | BR_STATUS | ANGMIN | ANGMAX | P_in | Q_in | P_out | Q_out
1 | 2 | 0.84615 | 0.54154 | 1.4209e-09 | 0 | 0 | 0 | 0 | 0 | 1 | -90 | 90 | 0.012751 | 0.0031976 | -0.01275 | -0.0031967
1 | 3 | 2.191 | 1.4022 | 3.6792e-09 | 0 | 0 | 0 | 0 | 0 | 1 | -90 | 90 | -0.018104 | -0.0045391 | 0.018112 | 0.0045437
2 | 4 | 1.729 | 1.1065 | 2.9034e-09 | 0 | 0 | 0 | 0 | 0 | 1 | -90 | 90 | 0.012412 | 0.0031121 | -0.012409 | -0.0031105
3 | 5 | 0.3402 | 0.21772 | 1.1426e-09 | 0 | 0 | 0 | 0 | 0 | 1 | -90 | 90 | 0.11498 | 0.029331 | -0.11493 | -0.0293
3 | 6 | 0.64736 | 0.41431 | 2.1742e-09 | 0 | 0 | 0 | 0 | 0 | 1 | -90 | 90 | -0.13309 | -0.033874 | 0.13322 | 0.033954
4 | 89 | 1.6978 | 1.0866 | 2.851e-09 | 0 | 0 | 0 | 0 | 0 | 1 | -90 | 90 | 0.0095678 | 0.0023984 | -0.0095662 | -0.0023976
5 | 14 | 1.659 | 1.0618 | 5.5719e-09 | 0 | 0 | 0 | 0 | 0 | 1 | -90 | 90 | 0.11493 | 0.0293 | -0.1147 | -0.029148
6 | 40 | 0.94927 | 0.60753 | 3.1881e-09 | 0 | 0 | 0 | 0 | 0 | 1 | -90 | 90 | -0.13591 | -0.034629 | 0.1361 | 0.03475
89 | 90 | 0.33041 | 0.21147 | 5.5486e-10 | 0 | 0 | 0 | 0 | 0 | 1 | -90 | 90 | 0.0082949 | 0.002079 | -0.0082947 | -0.0020789
14 | 98 | 1.851 | 1.1846 | 6.2166e-09 | 0 | 0 | 0 | 0 | 0 | 1 | -90 | 90 | 0.085096 | 0.021716 | -0.08495 | -0.021623
14 | 12 | 3.3858 | 2.1669 | 5.6856e-09 | 0 | 0 | 0 | 0 | 0 | 1 | -90 | 90 | 0.0296 | 0.0074322 | -0.029568 | -0.007412
40 | 95 | 5.6746 | 3.6317 | 9.5291e-09 | 0 | 0 | 0 | 0 | 0 | 1 | -90 | 90 | 0.010401 | 0.0026083 | -0.010394 | -0.002605
40 | 38 | 0.63488 | 0.40632 | 2.1323e-09 | 0 | 0 | 0 | 0 | 0 | 1 | -90 | 90 | -0.1465 | -0.037358 | 0.14665 | 0.037452
90 | 91 | 1.7703 | 1.133 | 2.9729e-09 | 0 | 0 | 0 | 0 | 0 | 1 | -90 | 90 | 0.0070787 | 0.0017741 | -0.0070777 | -0.0017738
98 | 29 | 2.5974 | 1.6623 | 8.7234e-09 | 0 | 0 | 0 | 0 | 0 | 1 | -90 | 90 | 0.082034 | 0.020892 | -0.081842 | -0.020771
12 | 13 | 0.89385 | 0.57206 | 1.501e-09 | 0 | 0 | 0 | 0 | 0 | 1 | -90 | 90 | 0.0014314 | 0.00035862 | -0.0014314 | -0.00035875
12 | 10 | 0.4911 | 0.3143 | 8.2468e-10 | 0 | 0 | 0 | 0 | 0 | 1 | -90 | 90 | 0.028136 | 0.0070534 | -0.028132 | -0.0070508
101 | 100 | 3.2099 | 2.0544 | 5.3903e-09 | 0 | 0 | 0 | 0 | 0 | 1 | -90 | 90 | -0.0068829 | -0.0017251 | 0.0068846 | 0.0017257
100 | 94 | 2.6204 | 1.677 | 4.4003e-09 | 0 | 0 | 0 | 0 | 0 | 1 | -90 | 90 | -0.0099686 | -0.0024987 | 0.0099716 | 0.0025002
95 | 96 | 1.4321 | 0.91654 | 2.4049e-09 | 0 | 0 | 0 | 0 | 0 | 1 | -90 | 90 | 0.0052428 | 0.0013139 | -0.0052424 | -0.0013139
38 | 41 | 1.8645 | 1.1933 | 3.131e-09 | 0 | 0 | 0 | 0 | 0 | 1 | -90 | 90 | 0.079057 | 0.019978 | -0.078932 | -0.019898
38 | 42 | 5.2439 | 3.3561 | 8.8059e-09 | 0 | 0 | 0 | 0 | 0 | 1 | -90 | 90 | 0.010126 | 0.002539 | -0.010121 | -0.0025361
38 | 36 | 1.1103 | 0.71062 | 3.7291e-09 | 0 | 0 | 0 | 0 | 0 | 1 | -90 | 90 | -0.23583 | -0.059969 | 0.2365 | 0.060394
10 | 11 | 0.26337 | 0.16855 | 4.4226e-10 | 0 | 0 | 0 | 0 | 0 | 1 | -90 | 90 | 0.012078 | 0.0030273 | -0.012078 | -0.0030271
29 | 27 | 0.52402 | 0.33537 | 1.76e-09 | 0 | 0 | 0 | 0 | 0 | 1 | -90 | 90 | 0.081842 | 0.020771 | -0.081804 | -0.020746
20 | 21 | 1.1611 | 0.74313 | 1.9499e-09 | 0 | 0 | 0 | 0 | 0 | 1 | -90 | 90 | -0.047179 | -0.01188 | 0.047208 | 0.011899
20 | 22 | 0.66504 | 0.42563 | 1.1168e-09 | 0 | 0 | 0 | 0 | 0 | 1 | -90 | 90 | 0.045471 | 0.011452 | -0.045456 | -0.011443
21 | 23 | 0.29083 | 0.18613 | 4.8838e-10 | 0 | 0 | 0 | 0 | 0 | 1 | -90 | 90 | -0.049841 | -0.012558 | 0.049849 | 0.012563
22 | 24 | 0.83208 | 0.53253 | 1.3973e-09 | 0 | 0 | 0 | 0 | 0 | 1 | -90 | 90 | 0.043151 | 0.010865 | -0.043134 | -0.010854
23 | 80 | 1.911 | 1.223 | 3.2091e-09 | 0 | 0 | 0 | 0 | 0 | 1 | -90 | 90 | -0.051378 | -0.012947 | 0.051434 | 0.012982
24 | 47 | 0.32114 | 0.20553 | 5.3929e-10 | 0 | 0 | 0 | 0 | 0 | 1 | -90 | 90 | 0.041767 | 0.010511 | -0.041761 | -0.010507
80 | 81 | 0.49887 | 0.31928 | 8.3774e-10 | 0 | 0 | 0 | 0 | 0 | 1 | -90 | 90 | -0.053867 | -0.013592 | 0.053883 | 0.013602
47 | 46 | 0.71489 | 0.45753 | 1.2005e-09 | 0 | 0 | 0 | 0 | 0 | 1 | -90 | 90 | 0.0408 | 0.010267 | -0.040786 | -0.010258
81 | 107 | 0.68003 | 0.43522 | 1.142e-09 | 0 | 0 | 0 | 0 | 0 | 1 | -90 | 90 | -0.056348 | -0.01422 | 0.056372 | 0.014235
46 | 48 | 2.14 | 1.3696 | 3.5937e-09 | 0 | 0 | 0 | 0 | 0 | 1 | -90 | 90 | 0.039029 | 0.0098177 | -0.038993 | -0.0097947
25 | 26 | 0.15863 | 0.10152 | 5.3275e-10 | 0 | 0 | 0 | 0 | 0 | 1 | -90 | 90 | 0.079838 | 0.02023 | -0.079827 | -0.020223
25 | 27 | 0.83281 | 0.533 | 2.797e-09 | 0 | 0 | 0 | 0 | 0 | 1 | -90 | 90 | -0.081742 | -0.020707 | 0.081804 | 0.020746
26 | 28 | 1.4006 | 0.89639 | 4.704e-09 | 0 | 0 | 0 | 0 | 0 | 1 | -90 | 90 | 0.076749 | 0.019452 | -0.076658 | -0.019394
28 | 82 | 0.18239 | 0.11673 | 6.1255e-10 | 0 | 0 | 0 | 0 | 0 | 1 | -90 | 90 | 0.073491 | 0.0186 | -0.07348 | -0.018593
82 | 63 | 1.1028 | 0.7058 | 3.7039e-09 | 0 | 0 | 0 | 0 | 0 | 1 | -90 | 90 | 0.070423 | 0.017827 | -0.070363 | -0.017789
30 | 34 | 0.84428 | 0.54034 | 1.4178e-09 | 0 | 0 | 0 | 0 | 0 | 1 | -90 | 90 | -0.0046634 | -0.0011689 | 0.0046636 | 0.0011689
34 | 32 | 2.2153 | 1.4178 | 3.7201e-09 | 0 | 0 | 0 | 0 | 0 | 1 | -90 | 90 | -0.007951 | -0.0019928 | 0.0079526 | 0.0019935
63 | 62 | 0.6623 | 0.42387 | 2.2244e-09 | 0 | 0 | 0 | 0 | 0 | 1 | -90 | 90 | 0.067225 | 0.017002 | -0.067192 | -0.016981
32 | 31 | 0.017707 | 0.011333 | 2.9735e-11 | 0 | 0 | 0 | 0 | 0 | 1 | -90 | 90 | -0.011353 | -0.0028458 | 0.011353 | 0.0028458
31 | 33 | 2.0311 | 1.2999 | 3.4108e-09 | 0 | 0 | 0 | 0 | 0 | 1 | -90 | 90 | -0.014855 | -0.0037236 | 0.01486 | 0.0037265
33 | 35 | 2.7609 | 1.767 | 4.6363e-09 | 0 | 0 | 0 | 0 | 0 | 1 | -90 | 90 | -0.018375 | -0.0046075 | 0.018386 | 0.0046138
35 | 94 | 1.3604 | 0.87068 | 2.2845e-09 | 0 | 0 | 0 | 0 | 0 | 1 | -90 | 90 | -0.020544 | -0.0051547 | 0.02055 | 0.0051586
94 | 49 | 0.64826 | 0.41489 | 1.0886e-09 | 0 | 0 | 0 | 0 | 0 | 1 | -90 | 90 | -0.030522 | -0.0076588 | 0.030529 | 0.007663
49 | 48 | 1.8531 | 1.186 | 3.1119e-09 | 0 | 0 | 0 | 0 | 0 | 1 | -90 | 90 | -0.036202 | -0.0090851 | 0.03623 | 0.0091023
36 | 37 | 0.85744 | 0.54876 | 2.8797e-09 | 0 | 0 | 0 | 0 | 0 | 1 | -90 | 90 | -0.2604 | -0.066383 | 0.26102 | 0.066781
37 | 39 | 4.1678 | 2.6674 | 6.9989e-09 | 0 | 0 | 0 | 0 | 0 | 1 | -90 | 90 | 0.035586 | 0.0089693 | -0.03553 | -0.0089341
39 | 123 | 5.9906 | 3.834 | 1.006e-08 | 0 | 0 | 0 | 0 | 0 | 1 | -90 | 90 | 0.026567 | 0.0066875 | -0.026521 | -0.0066596
39 | 124 | 1.5058 | 0.9637 | 2.5286e-09 | 0 | 0 | 0 | 0 | 0 | 1 | -90 | 90 | 0.0089631 | 0.0022466 | -0.0089618 | -0.002246
41 | 43 | 1.4215 | 0.90978 | 2.3871e-09 | 0 | 0 | 0 | 0 | 0 | 1 | -90 | 90 | 0.065665 | 0.016573 | -0.065599 | -0.016531
42 | 86 | 1.6059 | 1.0278 | 2.6967e-09 | 0 | 0 | 0 | 0 | 0 | 1 | -90 | 90 | 0.008368 | 0.0020969 | -0.0083668 | -0.0020964
123 | 127 | 2.6037 | 1.6663 | 4.3722e-09 | 0 | 0 | 0 | 0 | 0 | 1 | -90 | 90 | 0.024185 | 0.0060741 | -0.024169 | -0.0060641
124 | 199 | 0.068933 | 0.044117 | 1.1576e-10 | 0 | 0 | 0 | 0 | 0 | 1 | -90 | 90 | 0.007966 | 0.0019965 | -0.0079659 | -0.0019965
43 | 44 | 1.2693 | 0.81238 | 2.1316e-09 | 0 | 0 | 0 | 0 | 0 | 1 | -90 | 90 | 0.057265 | 0.014442 | -0.05722 | -0.014414
86 | 87 | 0.097529 | 0.062418 | 1.6378e-10 | 0 | 0 | 0 | 0 | 0 | 1 | -90 | 90 | 0.0058288 | 0.0014603 | -0.0058287 | -0.0014603
127 | 126 | 1.0018 | 0.64114 | 1.6823e-09 | 0 | 0 | 0 | 0 | 0 | 1 | -90 | 90 | 0.017283 | 0.0043384 | -0.01728 | -0.0043365
199 | 200 | 0.011489 | 0.007353 | 1.9293e-11 | 0 | 0 | 0 | 0 | 0 | 1 | -90 | 90 | 0.0066268 | 0.0016608 | -0.0066268 | -0.0016608
44 | 45 | 0.30011 | 0.19207 | 5.0397e-10 | 0 | 0 | 0 | 0 | 0 | 1 | -90 | 90 | 0.053625 | 0.013513 | -0.053616 | -0.013507
87 | 88 | 1.4259 | 0.91261 | 2.3946e-09 | 0 | 0 | 0 | 0 | 0 | 1 | -90 | 90 | 0.0046117 | 0.0011553 | -0.0046114 | -0.0011553
45 | 130 | 0.94507 | 0.60484 | 1.587e-09 | 0 | 0 | 0 | 0 | 0 | 1 | -90 | 90 | 0.053616 | 0.013507 | -0.053587 | -0.013488
130 | 129 | 1.1849 | 0.75833 | 1.9898e-09 | 0 | 0 | 0 | 0 | 0 | 1 | -90 | 90 | 0.050956 | 0.012829 | -0.050922 | -0.012808
129 | 122 | 1.2712 | 0.8136 | 2.1348e-09 | 0 | 0 | 0 | 0 | 0 | 1 | -90 | 90 | 0.046113 | 0.011602 | -0.046084 | -0.011584
50 | 51 | 0.72854 | 0.46627 | 1.2234e-09 | 0 | 0 | 0 | 0 | 0 | 1 | -90 | 90 | 0.014458 | 0.0036274 | -0.014457 | -0.0036264
50 | 52 | 2.3655 | 1.5139 | 3.9723e-09 | 0 | 0 | 0 | 0 | 0 | 1 | -90 | 90 | -0.016137 | -0.0040481 | 0.016144 | 0.004052
51 | 53 | 1.4972 | 0.95823 | 2.5143e-09 | 0 | 0 | 0 | 0 | 0 | 1 | -90 | 90 | 0.01327 | 0.003329 | -0.013267 | -0.0033274
52 | 54 | 1.1029 | 0.70583 | 1.852e-09 | 0 | 0 | 0 | 0 | 0 | 1 | -90 | 90 | -0.017444 | -0.004378 | 0.017448 | 0.0043802
53 | 104 | 0.99836 | 0.63895 | 1.6765e-09 | 0 | 0 | 0 | 0 | 0 | 1 | -90 | 90 | 0.011967 | 0.0030016 | -0.011966 | -0.0030008
54 | 128 | 3.7595 | 2.4061 | 6.3133e-09 | 0 | 0 | 0 | 0 | 0 | 1 | -90 | 90 | -0.018671 | -0.0046864 | 0.018685 | 0.0046949
54 | 131 | 1.8171 | 1.1629 | 3.0514e-09 | 0 | 0 | 0 | 0 | 0 | 1 | -90 | 90 | 0.001223 | 0.00030622 | -0.0012229 | -0.0003065
104 | 103 | 1.0916 | 0.69862 | 1.8331e-09 | 0 | 0 | 0 | 0 | 0 | 1 | -90 | 90 | 0.01085 | 0.0027211 | -0.010848 | -0.0027204
128 | 120 | 3.3005 | 2.1123 | 5.5424e-09 | 0 | 0 | 0 | 0 | 0 | 1 | -90 | 90 | -0.02018 | -0.0050696 | 0.020195 | 0.0050785
103 | 105 | 0.83191 | 0.53242 | 1.397e-09 | 0 | 0 | 0 | 0 | 0 | 1 | -90 | 90 | 0.009923 | 0.0024885 | -0.0099221 | -0.002488
120 | 122 | 2.7868 | 1.7835 | 4.6798e-09 | 0 | 0 | 0 | 0 | 0 | 1 | -90 | 90 | -0.035781 | -0.0089859 | 0.03582 | 0.0090103
120 | 119 | 1.7984 | 1.151 | 3.02e-09 | 0 | 0 | 0 | 0 | 0 | 1 | -90 | 90 | 0.015586 | 0.0039074 | -0.015581 | -0.0039046
60 | 62 | 1.4341 | 0.91783 | 2.4083e-09 | 0 | 0 | 0 | 0 | 0 | 1 | -90 | 90 | -0.0010408 | -0.00026087 | 0.0010409 | 0.00026065
62 | 64 | 0.85848 | 0.54943 | 2.8832e-09 | 0 | 0 | 0 | 0 | 0 | 1 | -90 | 90 | 0.061456 | 0.015544 | -0.06142 | -0.015521
62 | 65 | 2.4517 | 1.5691 | 4.117e-09 | 0 | 0 | 0 | 0 | 0 | 1 | -90 | 90 | 0.0046951 | 0.0011766 | -0.0046945 | -0.0011766
64 | 106 | 0.77405 | 0.49539 | 2.5997e-09 | 0 | 0 | 0 | 0 | 0 | 1 | -90 | 90 | 0.059895 | 0.015139 | -0.059864 | -0.01512
106 | 107 | 0.62943 | 0.40284 | 1.057e-09 | 0 | 0 | 0 | 0 | 0 | 1 | -90 | 90 | 0.058673 | 0.014821 | -0.058648 | -0.014806
66 | 67 | 2.0774 | 1.3295 | 3.4885e-09 | 0 | 0 | 0 | 0 | 0 | 1 | -90 | 90 | -0.00080241 | -0.0002011 | 0.00080242 | 0.00020077
67 | 68 | 1.1334 | 0.72537 | 1.9033e-09 | 0 | 0 | 0 | 0 | 0 | 1 | -90 | 90 | -0.0016044 | -0.00040176 | 0.0016044 | 0.0004016
68 | 111 | 1.3993 | 0.89558 | 2.3499e-09 | 0 | 0 | 0 | 0 | 0 | 1 | -90 | 90 | -0.0049674 | -0.0012441 | 0.0049678 | 0.0012441
68 | 112 | 1.2657 | 0.81005 | 2.1255e-09 | 0 | 0 | 0 | 0 | 0 | 1 | -90 | 90 | 0.003363 | 0.00084249 | -0.0033629 | -0.0008426
111 | 118 | 1.0472 | 0.6702 | 1.7585e-09 | 0 | 0 | 0 | 0 | 0 | 1 | -90 | 90 | -0.008849 | -0.0022168 | 0.0088499 | 0.0022172
112 | 137 | 1.5414 | 0.98651 | 2.5885e-09 | 0 | 0 | 0 | 0 | 0 | 1 | -90 | 90 | 0.0021955 | 0.00055003 | -0.0021954 | -0.00055023
118 | 119 | 1.1332 | 0.72524 | 1.9029e-09 | 0 | 0 | 0 | 0 | 0 | 1 | -90 | 90 | -0.010266 | -0.0025721 | 0.010267 | 0.0025727
69 | 70 | 4.7424 | 3.0351 | 7.9637e-09 | 0 | 0 | 0 | 0 | 0 | 1 | -90 | 90 | 0.0054274 | 0.0013598 | -0.0054259 | -0.0013596
69 | 71 | 2.3679 | 1.5155 | 3.9763e-09 | 0 | 0 | 0 | 0 | 0 | 1 | -90 | 90 | -0.007495 | -0.001878 | 0.0074964 | 0.0018785
70 | 72 | 1.0425 | 0.66719 | 1.7506e-09 | 0 | 0 | 0 | 0 | 0 | 1 | -90 | 90 | 0.003704 | 0.00092816 | -0.0037039 | -0.00092824
70 | 73 | 0.49993 | 0.31996 | 8.3953e-10 | 0 | 0 | 0 | 0 | 0 | 1 | -90 | 90 | 0.0017219 | 0.00043147 | -0.0017219 | -0.00043154
71 | 74 | 0.75844 | 0.4854 | 1.2736e-09 | 0 | 0 | 0 | 0 | 0 | 1 | -90 | 90 | -0.0074964 | -0.0018785 | 0.0074969 | 0.0018787
72 | 108 | 0.34444 | 0.22044 | 5.784e-10 | 0 | 0 | 0 | 0 | 0 | 1 | -90 | 90 | 0.0027494 | 0.00068902 | -0.0027494 | -0.00068906
74 | 206 | 2.9312 | 1.876 | 4.9222e-09 | 0 | 0 | 0 | 0 | 0 | 1 | -90 | 90 | -0.0074969 | -0.0018787 | 0.0074986 | 0.0018793
206 | 126 | 14.1451 | 9.0528 | 2.3753e-08 | 0 | 0 | 0 | 0 | 0 | 1 | -90 | 90 | -0.011656 | -0.0029212 | 0.011677 | 0.0029321
88 | 92 | 3.4158 | 2.1861 | 5.736e-09 | 0 | 0 | 0 | 0 | 0 | 1 | -90 | 90 | 0.002969 | 0.00074365 | -0.0029686 | -0.00074401
91 | 97 | 0.47689 | 0.30521 | 8.0083e-10 | 0 | 0 | 0 | 0 | 0 | 1 | -90 | 90 | 0.0043442 | 0.0010887 | -0.0043441 | -0.0010887
135 | 136 | 4.0609 | 2.599 | 6.8194e-09 | 0 | 0 | 0 | 0 | 0 | 1 | -90 | 90 | -0.0066889 | -0.0016764 | 0.0066909 | 0.001677
136 | 105 | 7.1781 | 4.594 | 1.2054e-08 | 0 | 0 | 0 | 0 | 0 | 1 | -90 | 90 | -0.0087392 | -0.0021904 | 0.0087452 | 0.0021931
122 | 121 | 4.2234 | 2.703 | 7.0923e-09 | 0 | 0 | 0 | 0 | 0 | 1 | -90 | 90 | 0.010263 | 0.0025735 | -0.010259 | -0.0025711