## bus_data
BUS_I | BUS_TYPE | Pd | Qd | Gs | Bs | area | Vm | Va | baseKV | zone | Vmax | Vmin
1 | 1 | 0.0049317 | 0.001236 | 0 | 0 | 1 | 0.99039 | -0.18286 | 0.4 | 1 | 1.1 | 0.9
2 | 1 | 0.00046012 | 0.00011532 | 0 | 0 | 1 | 0.99041 | -0.18246 | 0.4 | 1 | 1.1 | 0.9
3 | 1 | 0 | 0 | 0 | 0 | 1 | 0.99053 | -0.18009 | 0.4 | 1 | 1.1 | 0.9
23 | 1 | 0 | 0 | 0 | 0 | 1 | 0.993 | -0.13304 | 0.4 | 1 | 1.1 | 0.9
33 | 1 | 0.00035206 | 8.8234e-05 | 0 | 0 | 1 | 0.98906 | -0.20825 | 0.4 | 1 | 1.1 | 0.9
51 | 1 | 0.00093748 | 0.00023496 | 0 | 0 | 1 | 0.99332 | -0.12677 | 0.4 | 1 | 1.1 | 0.9
22 | 1 | 0.0012334 | 0.00030912 | 0 | 0 | 1 | 0.99271 | -0.13856 | 0.4 | 1 | 1.1 | 0.9
58 | 1 | 0.0012575 | 0.00031516 | 0 | 0 | 1 | 0.98809 | -0.22697 | 0.4 | 1 | 1.1 | 0.9
4 | 1 | 0.0025007 | 0.00062674 | 0 | 0 | 1 | 0.99714 | -0.054112 | 0.4 | 1 | 1.1 | 0.9
5 | 1 | 0.0021708 | 0.00054406 | 0 | 0 | 1 | 0.99552 | -0.08488 | 0.4 | 1 | 1.1 | 0.9
6 | 1 | 0 | 0 | 0 | 0 | 1 | 0.99848 | -0.028697 | 0.4 | 1 | 1.1 | 0.9
7 | 1 | 0.0017381 | 0.00043561 | 0 | 0 | 1 | 0.99421 | -0.10983 | 0.4 | 1 | 1.1 | 0.9
8 | 3 | 0.00052968 | 0.00013275 | 0 | 0 | 1 | 1 | 0 | 0.4 | 1 | 1.1 | 0.9
9 | 1 | 0.0015609 | 0.00039121 | 0 | 0 | 1 | 0.99846 | -0.029177 | 0.4 | 1 | 1.1 | 0.9
36 | 1 | 0.0011138 | 0.00027913 | 0 | 0 | 1 | 0.99842 | -0.029945 | 0.4 | 1 | 1.1 | 0.9
10 | 1 | 0.0013037 | 0.00032673 | 0 | 0 | 1 | 0.97941 | -0.39499 | 0.4 | 1 | 1.1 | 0.9
11 | 1 | 0.0011977 | 0.00030018 | 0 | 0 | 1 | 0.98046 | -0.37457 | 0.4 | 1 | 1.1 | 0.9
45 | 1 | 0.0016858 | 0.00042249 | 0 | 0 | 1 | 0.97629 | -0.45619 | 0.4 | 1 | 1.1 | 0.9
12 | 1 | 0.00028686 | 7.1894e-05 | 0 | 0 | 1 | 0.98111 | -0.36188 | 0.4 | 1 | 1.1 | 0.9
28 | 1 | 0.0024127 | 0.00060467 | 0 | 0 | 1 | 0.97086 | -0.56323 | 0.4 | 1 | 1.1 | 0.9
29 | 1 | 0.0037533 | 0.00094065 | 0 | 0 | 1 | 0.97074 | -0.56558 | 0.4 | 1 | 1.1 | 0.9
30 | 1 | 0 | 0 | 0 | 0 | 1 | 0.97096 | -0.56114 | 0.4 | 1 | 1.1 | 0.9
31 | 1 | 0.00059028 | 0.00014794 | 0 | 0 | 1 | 0.97074 | -0.56568 | 0.4 | 1 | 1.1 | 0.9
32 | 1 | 0.00085614 | 0.00021457 | 0 | 0 | 1 | 0.97095 | -0.56146 | 0.4 | 1 | 1.1 | 0.9
38 | 1 | 0.002138 | 0.00053584 | 0 | 0 | 1 | 0.97329 | -0.51523 | 0.4 | 1 | 1.1 | 0.9
39 | 1 | 0.0038062 | 0.00095393 | 0 | 0 | 1 | 0.97368 | -0.50749 | 0.4 | 1 | 1.1 | 0.9
40 | 1 | 0.00058689 | 0.00014709 | 0 | 0 | 1 | 0.97321 | -0.51681 | 0.4 | 1 | 1.1 | 0.9
41 | 1 | 0.0055702 | 0.001396 | 0 | 0 | 1 | 0.97403 | -0.5005 | 0.4 | 1 | 1.1 | 0.9
42 | 1 | 0.0018511 | 0.00046394 | 0 | 0 | 1 | 0.97291 | -0.52268 | 0.4 | 1 | 1.1 | 0.9
44 | 1 | 0.0036843 | 0.00092336 | 0 | 0 | 1 | 0.9741 | -0.49923 | 0.4 | 1 | 1.1 | 0.9
37 | 1 | 0 | 0 | 0 | 0 | 1 | 0.97214 | -0.53796 | 0.4 | 1 | 1.1 | 0.9
43 | 1 | 0.0036269 | 0.00090899 | 0 | 0 | 1 | 0.97511 | -0.47934 | 0.4 | 1 | 1.1 | 0.9
26 | 1 | 0.001373 | 0.00034411 | 0 | 0 | 1 | 0.98147 | -0.3549 | 0.4 | 1 | 1.1 | 0.9
27 | 1 | 0 | 0 | 0 | 0 | 1 | 0.98157 | -0.3531 | 0.4 | 1 | 1.1 | 0.9
13 | 1 | 0.0064958 | 0.001628 | 0 | 0 | 1 | 0.98823 | -0.22537 | 0.4 | 1 | 1.1 | 0.9
14 | 1 | 0.00035193 | 8.8202e-05 | 0 | 0 | 1 | 0.9882 | -0.22591 | 0.4 | 1 | 1.1 | 0.9
15 | 1 | 0.00045173 | 0.00011321 | 0 | 0 | 1 | 0.98837 | -0.22266 | 0.4 | 1 | 1.1 | 0.9
24 | 1 | 0.0018682 | 0.00046822 | 0 | 0 | 1 | 0.98814 | -0.22723 | 0.4 | 1 | 1.1 | 0.9
21 | 1 | 0.010587 | 0.0026535 | 0 | 0 | 1 | 0.98931 | -0.20436 | 0.4 | 1 | 1.1 | 0.9
20 | 1 | 0.0051107 | 0.0012809 | 0 | 0 | 1 | 0.98953 | -0.20014 | 0.4 | 1 | 1.1 | 0.9
19 | 1 | 0.00096669 | 0.00024228 | 0 | 0 | 1 | 0.9891 | -0.20843 | 0.4 | 1 | 1.1 | 0.9
16 | 1 | 0.0013633 | 0.00034168 | 0 | 0 | 1 | 0.98904 | -0.20972 | 0.4 | 1 | 1.1 | 0.9
17 | 1 | 0.00032752 | 8.2085e-05 | 0 | 0 | 1 | 0.98906 | -0.20932 | 0.4 | 1 | 1.1 | 0.9
60 | 1 | 0.0043544 | 0.0010913 | 0 | 0 | 1 | 0.97004 | -0.57953 | 0.4 | 1 | 1.1 | 0.9
34 | 1 | 0.002459 | 0.00061627 | 0 | 0 | 1 | 0.97161 | -0.54833 | 0.4 | 1 | 1.1 | 0.9
50 | 1 | 0.0011308 | 0.00028341 | 0 | 0 | 1 | 0.98152 | -0.35397 | 0.4 | 1 | 1.1 | 0.9
46 | 1 | 0.00089386 | 0.00022402 | 0 | 0 | 1 | 0.98266 | -0.33193 | 0.4 | 1 | 1.1 | 0.9
59 | 1 | 0.0011507 | 0.00028839 | 0 | 0 | 1 | 0.98151 | -0.35418 | 0.4 | 1 | 1.1 | 0.9
47 | 1 | 0 | 0 | 0 | 0 | 1 | 0.98406 | -0.30475 | 0.4 | 1 | 1.1 | 0.9
56 | 1 | 0.0015534 | 0.00038931 | 0 | 0 | 1 | 0.97188 | -0.54305 | 0.4 | 1 | 1.1 | 0.9
57 | 1 | 0.0052852 | 0.0013246 | 0 | 0 | 1 | 0.98637 | -0.26009 | 0.4 | 1 | 1.1 | 0.9
35 | 1 | 0.0023154 | 0.0005803 | 0 | 0 | 1 | 0.97195 | -0.54155 | 0.4 | 1 | 1.1 | 0.9
48 | 1 | 0.0016684 | 0.00041813 | 0 | 0 | 1 | 0.98388 | -0.30827 | 0.4 | 1 | 1.1 | 0.9
49 | 1 | 0.0034132 | 0.00085543 | 0 | 0 | 1 | 0.98631 | -0.26128 | 0.4 | 1 | 1.1 | 0.9
52 | 1 | 0.003389 | 0.00084936 | 0 | 0 | 1 | 0.98343 | -0.3171 | 0.4 | 1 | 1.1 | 0.9
53 | 1 | 0.0035331 | 0.00088547 | 0 | 0 | 1 | 0.9834 | -0.31771 | 0.4 | 1 | 1.1 | 0.9
54 | 1 | 0.0033603 | 0.00084216 | 0 | 0 | 1 | 0.98329 | -0.31982 | 0.4 | 1 | 1.1 | 0.9
55 | 1 | 0.0029657 | 0.00074329 | 0 | 0 | 1 | 0.98328 | -0.31994 | 0.4 | 1 | 1.1 | 0.9

## generator_data
GEN_BUS | PG | QG | QMAX | QMIN | VG | MBASE | GEN_STATUS | PMAX | PMIN
8 | 0.12042 | 0.030901 | 10 | -10 | 1 | 100 | 1 | 10 | 0

## branch_data
F_BUS | T_BUS | BR_R | BR_X | BR_B | RATE_A | RATE_B | RATE_C | TAP | SHIFT | BR_STATUS | ANGMIN | ANGMAX | P_in | Q_in | P_out | Q_out
1 | 2 | 0.35678 | 0.22834 | 5.9913e-10 | 0 | 0 | 0 | 0 | 0 | 1 | -90 | 90 | -0.0049317 | -0.001236 | 0.0049318 | 0.001236
2 | 3 | 1.9336 | 1.2375 | 3.2471e-09 | 0 | 0 | 0 | 0 | 0 | 1 | -90 | 90 | -0.0053919 | -0.0013513 | 0.0053925 | 0.0013514
3 | 23 | 2.618 | 1.6756 | 4.3964e-09 | 0 | 0 | 0 | 0 | 0 | 1 | -90 | 90 | -0.080088 | -0.020403 | 0.08027 | 0.020519
3 | 33 | 1.6745 | 1.0717 | 2.8119e-09 | 0 | 0 | 0 | 0 | 0 | 1 | -90 | 90 | 0.074695 | 0.019052 | -0.074594 | -0.018987
23 | 51 | 0.25639 | 0.16409 | 8.6109e-10 | 0 | 0 | 0 | 0 | 0 | 1 | -90 | 90 | -0.10913 | -0.027786 | 0.10916 | 0.027807
23 | 22 | 0.84869 | 0.54316 | 1.4252e-09 | 0 | 0 | 0 | 0 | 0 | 1 | -90 | 90 | 0.02886 | 0.0072672 | -0.028852 | -0.0072624
33 | 58 | 1.1157 | 0.71403 | 1.8735e-09 | 0 | 0 | 0 | 0 | 0 | 1 | -90 | 90 | 0.074242 | 0.018899 | -0.074175 | -0.018856
51 | 7 | 0.68835 | 0.44054 | 2.3118e-09 | 0 | 0 | 0 | 0 | 0 | 1 | -90 | 90 | -0.1101 | -0.028042 | 0.11019 | 0.0281
22 | 20 | 9.8466 | 6.3018 | 1.6535e-08 | 0 | 0 | 0 | 0 | 0 | 1 | -90 | 90 | 0.027619 | 0.0069533 | -0.027538 | -0.0069031
58 | 57 | 2.0035 | 1.2823 | 3.3645e-09 | 0 | 0 | 0 | 0 | 0 | 1 | -90 | 90 | 0.072917 | 0.018541 | -0.072801 | -0.018467
4 | 5 | 1.213 | 0.77633 | 4.0739e-09 | 0 | 0 | 0 | 0 | 0 | 1 | -90 | 90 | 0.1144 | 0.029274 | -0.11423 | -0.029165
4 | 6 | 0.98319 | 0.62924 | 3.3021e-09 | 0 | 0 | 0 | 0 | 0 | 1 | -90 | 90 | -0.11691 | -0.029901 | 0.11705 | 0.029992
5 | 7 | 1.0001 | 0.64008 | 3.359e-09 | 0 | 0 | 0 | 0 | 0 | 1 | -90 | 90 | 0.11206 | 0.028621 | -0.11193 | -0.028535
6 | 8 | 1.0881 | 0.69637 | 3.6544e-09 | 0 | 0 | 0 | 0 | 0 | 1 | -90 | 90 | -0.11972 | -0.030662 | 0.11989 | 0.030768
6 | 9 | 0.80183 | 0.51317 | 1.3465e-09 | 0 | 0 | 0 | 0 | 0 | 1 | -90 | 90 | 0.0026748 | 0.00066976 | -0.0026747 | -0.00066985
9 | 36 | 3.0769 | 1.9692 | 5.167e-09 | 0 | 0 | 0 | 0 | 0 | 1 | -90 | 90 | 0.0011138 | 0.00027864 | -0.0011138 | -0.00027913
10 | 11 | 2.0647 | 1.3214 | 3.4672e-09 | 0 | 0 | 0 | 0 | 0 | 1 | -90 | 90 | -0.042806 | -0.010818 | 0.042848 | 0.010844
10 | 45 | 6.3557 | 4.0676 | 1.0673e-08 | 0 | 0 | 0 | 0 | 0 | 1 | -90 | 90 | 0.041502 | 0.010491 | -0.041381 | -0.010415
11 | 12 | 1.2498 | 0.79989 | 2.0988e-09 | 0 | 0 | 0 | 0 | 0 | 1 | -90 | 90 | -0.044046 | -0.011145 | 0.044073 | 0.011161
45 | 43 | 2.4956 | 1.5972 | 4.1909e-09 | 0 | 0 | 0 | 0 | 0 | 1 | -90 | 90 | 0.039695 | 0.0099922 | -0.039651 | -0.0099645
12 | 26 | 0.68351 | 0.43745 | 1.1478e-09 | 0 | 0 | 0 | 0 | 0 | 1 | -90 | 90 | -0.044359 | -0.011233 | 0.044374 | 0.011243
28 | 29 | 2.2827 | 1.4609 | 3.8333e-09 | 0 | 0 | 0 | 0 | 0 | 1 | -90 | 90 | 0.0043439 | 0.0010885 | -0.0043434 | -0.0010885
28 | 30 | 1.3051 | 0.83526 | 2.1916e-09 | 0 | 0 | 0 | 0 | 0 | 1 | -90 | 90 | -0.0067565 | -0.0016932 | 0.0067571 | 0.0016934
29 | 31 | 0.71237 | 0.45592 | 1.1963e-09 | 0 | 0 | 0 | 0 | 0 | 1 | -90 | 90 | 0.00059026 | 0.00014783 | -0.00059026 | -0.00014794
30 | 56 | 10.0476 | 6.4305 | 1.6873e-08 | 0 | 0 | 0 | 0 | 0 | 1 | -90 | 90 | -0.0076133 | -0.0019077 | 0.0076198 | 0.0019103
30 | 32 | 1.5609 | 0.99896 | 2.6211e-09 | 0 | 0 | 0 | 0 | 0 | 1 | -90 | 90 | 0.00085613 | 0.00021434 | -0.00085611 | -0.00021458
38 | 39 | 1.4346 | 0.91814 | 2.4091e-09 | 0 | 0 | 0 | 0 | 0 | 1 | -90 | 90 | -0.022911 | -0.0057487 | 0.022919 | 0.0057539
38 | 40 | 0.32297 | 0.2067 | 5.4235e-10 | 0 | 0 | 0 | 0 | 0 | 1 | -90 | 90 | 0.020773 | 0.0052129 | -0.020771 | -0.0052119
39 | 41 | 1.1138 | 0.71283 | 1.8704e-09 | 0 | 0 | 0 | 0 | 0 | 1 | -90 | 90 | -0.026725 | -0.0067079 | 0.026734 | 0.0067134
40 | 42 | 1.2365 | 0.79135 | 2.0764e-09 | 0 | 0 | 0 | 0 | 0 | 1 | -90 | 90 | 0.020184 | 0.0050648 | -0.020179 | -0.0050614
41 | 44 | 0.1673 | 0.10707 | 2.8093e-10 | 0 | 0 | 0 | 0 | 0 | 1 | -90 | 90 | -0.032304 | -0.0081095 | 0.032306 | 0.0081107
42 | 37 | 3.5355 | 2.2627 | 5.9371e-09 | 0 | 0 | 0 | 0 | 0 | 1 | -90 | 90 | 0.018327 | 0.0045975 | -0.018314 | -0.0045895
44 | 43 | 2.3549 | 1.5072 | 3.9546e-09 | 0 | 0 | 0 | 0 | 0 | 1 | -90 | 90 | -0.03599 | -0.009034 | 0.036024 | 0.0090555
37 | 56 | 2.3537 | 1.5064 | 3.9524e-09 | 0 | 0 | 0 | 0 | 0 | 1 | -90 | 90 | 0.0091754 | 0.0023007 | -0.0091731 | -0.0022997
37 | 35 | 1.6663 | 1.0664 | 2.7981e-09 | 0 | 0 | 0 | 0 | 0 | 1 | -90 | 90 | 0.0091387 | 0.0022888 | -0.0091371 | -0.0022881
26 | 27 | 0.17131 | 0.10964 | 2.8768e-10 | 0 | 0 | 0 | 0 | 0 | 1 | -90 | 90 | -0.045747 | -0.011587 | 0.045751 | 0.011589
27 | 50 | 1.6354 | 1.0467 | 2.7463e-09 | 0 | 0 | 0 | 0 | 0 | 1 | -90 | 90 | 0.0022816 | 0.00057149 | -0.0022815 | -0.00057169
27 | 46 | 1.9179 | 1.2275 | 3.2207e-09 | 0 | 0 | 0 | 0 | 0 | 1 | -90 | 90 | -0.048033 | -0.012161 | 0.048082 | 0.012192
13 | 14 | 1.0724 | 0.68632 | 1.8008e-09 | 0 | 0 | 0 | 0 | 0 | 1 | -90 | 90 | 0.0022203 | 0.00055586 | -0.0022203 | -0.000556
13 | 15 | 1.3622 | 0.8718 | 2.2875e-09 | 0 | 0 | 0 | 0 | 0 | 1 | -90 | 90 | -0.0087161 | -0.0021839 | 0.0087172 | 0.0021844
14 | 24 | 3.0816 | 1.9723 | 5.1749e-09 | 0 | 0 | 0 | 0 | 0 | 1 | -90 | 90 | 0.0018683 | 0.00046779 | -0.0018682 | -0.00046822
15 | 21 | 8.7449 | 5.5967 | 1.4685e-08 | 0 | 0 | 0 | 0 | 0 | 1 | -90 | 90 | -0.009169 | -0.0022976 | 0.009177 | 0.0023013
21 | 20 | 0.82502 | 0.52801 | 1.3854e-09 | 0 | 0 | 0 | 0 | 0 | 1 | -90 | 90 | -0.022422 | -0.0056195 | 0.022427 | 0.0056222
21 | 19 | 6.7136 | 4.2967 | 1.1274e-08 | 0 | 0 | 0 | 0 | 0 | 1 | -90 | 90 | 0.0026581 | 0.00066475 | -0.0026576 | -0.00066552
19 | 17 | 2.3141 | 1.481 | 3.886e-09 | 0 | 0 | 0 | 0 | 0 | 1 | -90 | 90 | 0.0016909 | 0.00042324 | -0.0016909 | -0.00042358
16 | 17 | 1.2631 | 0.80842 | 2.1212e-09 | 0 | 0 | 0 | 0 | 0 | 1 | -90 | 90 | -0.0013633 | -0.00034168 | 0.0013633 | 0.00034149
60 | 34 | 30.2269 | 19.3452 | 5.0759e-08 | 0 | 0 | 0 | 0 | 0 | 1 | -90 | 90 | -0.0043542 | -0.0010914 | 0.0043607 | 0.0010907
34 | 35 | 4.203 | 2.6899 | 7.058e-09 | 0 | 0 | 0 | 0 | 0 | 1 | -90 | 90 | -0.0068196 | -0.001707 | 0.0068218 | 0.0017077
50 | 59 | 0.79084 | 0.50614 | 1.328e-09 | 0 | 0 | 0 | 0 | 0 | 1 | -90 | 90 | 0.0011507 | 0.00028828 | -0.0011507 | -0.0002884
46 | 47 | 2.4236 | 1.5511 | 4.0699e-09 | 0 | 0 | 0 | 0 | 0 | 1 | -90 | 90 | -0.048976 | -0.012416 | 0.04904 | 0.012456
47 | 48 | 1.0249 | 0.65595 | 1.7211e-09 | 0 | 0 | 0 | 0 | 0 | 1 | -90 | 90 | 0.014925 | 0.0037433 | -0.014923 | -0.0037418
47 | 49 | 2.9764 | 1.9049 | 4.9982e-09 | 0 | 0 | 0 | 0 | 0 | 1 | -90 | 90 | -0.063965 | -0.0162 | 0.064099 | 0.016285
57 | 49 | 0.077601 | 0.049664 | 1.3031e-10 | 0 | 0 | 0 | 0 | 0 | 1 | -90 | 90 | 0.067516 | 0.017143 | -0.067512 | -0.01714
48 | 52 | 2.89 | 1.8496 | 4.8531e-09 | 0 | 0 | 0 | 0 | 0 | 1 | -90 | 90 | 0.013254 | 0.0033237 | -0.013249 | -0.0033206
52 | 53 | 0.26927 | 0.17233 | 4.5217e-10 | 0 | 0 | 0 | 0 | 0 | 1 | -90 | 90 | 0.0098599 | 0.0024713 | -0.0098597 | -0.0024711
53 | 54 | 1.4457 | 0.92522 | 2.4277e-09 | 0 | 0 | 0 | 0 | 0 | 1 | -90 | 90 | 0.0063266 | 0.0015856 | -0.006326 | -0.0015855
54 | 55 | 0.17628 | 0.11282 | 2.9603e-10 | 0 | 0 | 0 | 0 | 0 | 1 | -90 | 90 | 0.0029657 | 0.00074328 | -0.0029657 | -0.0007433