## bus_data
BUS_I | BUS_TYPE | Pd | Qd | Gs | Bs | area | Vm | Va | baseKV | zone | Vmax | Vmin
1 | 1 | 0.0070585 | 0.001769 | 0 | 0 | 1 | 0.97021 | -0.57391 | 0.4 | 1 | 1.1 | 0.9
2 | 1 | 0.0013326 | 0.00033398 | 0 | 0 | 1 | 0.97043 | -0.56966 | 0.4 | 1 | 1.1 | 0.9
3 | 1 | 0 | 0 | 0 | 0 | 1 | 0.9707 | -0.5642 | 0.4 | 1 | 1.1 | 0.9
6 | 1 | 0 | 0 | 0 | 0 | 1 | 0.97073 | -0.56365 | 0.4 | 1 | 1.1 | 0.9
7 | 1 | 0.00091228 | 0.00022864 | 0 | 0 | 1 | 0.97068 | -0.5647 | 0.4 | 1 | 1.1 | 0.9
25 | 1 | 0.0030865 | 0.00077354 | 0 | 0 | 1 | 0.97063 | -0.56555 | 0.4 | 1 | 1.1 | 0.9
26 | 1 | 0.0021347 | 0.00053502 | 0 | 0 | 1 | 0.97107 | -0.55682 | 0.4 | 1 | 1.1 | 0.9
22 | 1 | 0.0043731 | 0.001096 | 0 | 0 | 1 | 0.97024 | -0.57342 | 0.4 | 1 | 1.1 | 0.9
46 | 1 | 0 | 0 | 0 | 0 | 1 | 0.97989 | -0.38392 | 0.4 | 1 | 1.1 | 0.9
48 | 1 | 0 | 0 | 0 | 0 | 1 | 0.98657 | -0.25493 | 0.4 | 1 | 1.1 | 0.9
28 | 1 | 0.002956 | 0.00074085 | 0 | 0 | 1 | 0.97778 | -0.42507 | 0.4 | 1 | 1.1 | 0.9
35 | 1 | 0.0030997 | 0.00077686 | 0 | 0 | 1 | 0.97 | -0.57805 | 0.4 | 1 | 1.1 | 0.9
34 | 1 | 0.0014368 | 0.00036009 | 0 | 0 | 1 | 0.97007 | -0.57675 | 0.4 | 1 | 1.1 | 0.9
40 | 1 | 0.0026948 | 0.00067537 | 0 | 0 | 1 | 0.97123 | -0.55371 | 0.4 | 1 | 1.1 | 0.9
23 | 1 | 0.0018184 | 0.00045575 | 0 | 0 | 1 | 0.97023 | -0.5735 | 0.4 | 1 | 1.1 | 0.9
11 | 1 | 0.0023298 | 0.0005839 | 0 | 0 | 1 | 0.97215 | -0.53558 | 0.4 | 1 | 1.1 | 0.9
12 | 1 | 0.0040011 | 0.0010028 | 0 | 0 | 1 | 0.9721 | -0.53647 | 0.4 | 1 | 1.1 | 0.9
13 | 1 | 0 | 0 | 0 | 0 | 1 | 0.97241 | -0.53043 | 0.4 | 1 | 1.1 | 0.9
14 | 1 | 0.0039748 | 0.00099618 | 0 | 0 | 1 | 0.97186 | -0.54128 | 0.4 | 1 | 1.1 | 0.9
15 | 1 | 0.0029312 | 0.00073463 | 0 | 0 | 1 | 0.97179 | -0.54258 | 0.4 | 1 | 1.1 | 0.9
17 | 1 | 0 | 0 | 0 | 0 | 1 | 0.97341 | -0.5108 | 0.4 | 1 | 1.1 | 0.9
41 | 1 | 0.0026292 | 0.00065895 | 0 | 0 | 1 | 0.97166 | -0.54533 | 0.4 | 1 | 1.1 | 0.9
32 | 1 | 0.002995 | 0.00075061 | 0 | 0 | 1 | 0.97086 | -0.56111 | 0.4 | 1 | 1.1 | 0.9
16 | 1 | 0 | 0 | 0 | 0 | 1 | 0.97279 | -0.52288 | 0.4 | 1 | 1.1 | 0.9
44 | 1 | 0.0052974 | 0.0013276 | 0 | 0 | 1 | 0.97274 | -0.52394 | 0.4 | 1 | 1.1 | 0.9
42 | 1 | 0.0052388 | 0.001313 | 0 | 0 | 1 | 0.97284 | -0.52188 | 0.4 | 1 | 1.1 | 0.9
39 | 1 | 0.0046506 | 0.0011656 | 0 | 0 | 1 | 0.97314 | -0.51611 | 0.4 | 1 | 1.1 | 0.9
19 | 1 | 0.003314 | 0.00083058 | 0 | 0 | 1 | 0.97395 | -0.50009 | 0.4 | 1 | 1.1 | 0.9
30 | 1 | 0.0029764 | 0.00074597 | 0 | 0 | 1 | 0.97082 | -0.56181 | 0.4 | 1 | 1.1 | 0.9
43 | 1 | 0 | 0 | 0 | 0 | 1 | 0.97298 | -0.51931 | 0.4 | 1 | 1.1 | 0.9
18 | 1 | 0.0018559 | 0.00046514 | 0 | 0 | 1 | 0.97493 | -0.48081 | 0.4 | 1 | 1.1 | 0.9
20 | 1 | 0.0017971 | 0.00045039 | 0 | 0 | 1 | 0.97522 | -0.47507 | 0.4 | 1 | 1.1 | 0.9
21 | 1 | 0.0014648 | 0.00036712 | 0 | 0 | 1 | 0.97616 | -0.4566 | 0.4 | 1 | 1.1 | 0.9
27 | 1 | 0.0018322 | 0.0004592 | 0 | 0 | 1 | 0.97625 | -0.45492 | 0.4 | 1 | 1.1 | 0.9
24 | 1 | 0.0016382 | 0.00041057 | 0 | 0 | 1 | 0.97011 | -0.57602 | 0.4 | 1 | 1.1 | 0.9
29 | 1 | 0.005162 | 0.0012937 | 0 | 0 | 1 | 0.97074 | -0.56344 | 0.4 | 1 | 1.1 | 0.9
31 | 1 | 0.0050285 | 0.0012603 | 0 | 0 | 1 | 0.97065 | -0.56519 | 0.4 | 1 | 1.1 | 0.9
33 | 1 | 0.0070585 | 0.001769 | 0 | 0 | 1 | 0.97028 | -0.57245 | 0.4 | 1 | 1.1 | 0.9
36 | 1 | 0.0050504 | 0.0012657 | 0 | 0 | 1 | 0.97021 | -0.57396 | 0.4 | 1 | 1.1 | 0.9
37 | 1 | 0.005081 | 0.0012734 | 0 | 0 | 1 | 0.97005 | -0.57706 | 0.4 | 1 | 1.1 | 0.9
47 | 1 | 0.0052197 | 0.0013082 | 0 | 0 | 1 | 0.97002 | -0.57776 | 0.4 | 1 | 1.1 | 0.9
45 | 1 | 0.0053338 | 0.0013368 | 0 | 0 | 1 | 0.97293 | -0.52025 | 0.4 | 1 | 1.1 | 0.9
49 | 1 | 0 | 0 | 0 | 0 | 1 | 0.98681 | -0.25028 | 0.4 | 1 | 1.1 | 0.9
156 | 1 | 0.0081533 | 0.0020434 | 0 | 0 | 1 | 0.98644 | -0.2574 | 0.4 | 1 | 1.1 | 0.9
60 | 1 | 0.0066023 | 0.0016547 | 0 | 0 | 1 | 0.98802 | -0.22721 | 0.4 | 1 | 1.1 | 0.9
61 | 1 | 0.0010776 | 0.00027006 | 0 | 0 | 1 | 0.98929 | -0.20281 | 0.4 | 1 | 1.1 | 0.9
50 | 1 | 0.00083688 | 0.00020974 | 0 | 0 | 1 | 0.99217 | -0.14833 | 0.4 | 1 | 1.1 | 0.9
51 | 1 | 0.0011331 | 0.00028397 | 0 | 0 | 1 | 0.99605 | -0.074545 | 0.4 | 1 | 1.1 | 0.9
52 | 1 | 0.0010207 | 0.00025581 | 0 | 0 | 1 | 0.9921 | -0.14968 | 0.4 | 1 | 1.1 | 0.9
53 | 1 | 0 | 0 | 0 | 0 | 1 | 0.99716 | -0.053405 | 0.4 | 1 | 1.1 | 0.9
54 | 1 | 0 | 0 | 0 | 0 | 1 | 0.98907 | -0.20761 | 0.4 | 1 | 1.1 | 0.9
149 | 1 | 0.00091029 | 0.00022814 | 0 | 0 | 1 | 0.99944 | -0.010563 | 0.4 | 1 | 1.1 | 0.9
155 | 1 | 0 | 0 | 0 | 0 | 1 | 0.98878 | -0.21317 | 0.4 | 1 | 1.1 | 0.9
127 | 1 | 0.0043529 | 0.0010909 | 0 | 0 | 1 | 0.98867 | -0.21543 | 0.4 | 1 | 1.1 | 0.9
148 | 1 | 0.00091401 | 0.00022907 | 0 | 0 | 1 | 0.99035 | -0.18272 | 0.4 | 1 | 1.1 | 0.9
62 | 1 | 0 | 0 | 0 | 0 | 1 | 0.99037 | -0.18235 | 0.4 | 1 | 1.1 | 0.9
91 | 3 | 0 | 0 | 0 | 0 | 1 | 1 | 0 | 0.4 | 1 | 1.1 | 0.9
90 | 1 | 0 | 0 | 0 | 0 | 1 | 0.99061 | -0.17773 | 0.4 | 1 | 1.1 | 0.9
122 | 1 | 0.0074496 | 0.0018671 | 0 | 0 | 1 | 0.99125 | -0.16558 | 0.4 | 1 | 1.1 | 0.9
79 | 1 | 0 | 0 | 0 | 0 | 1 | 0.99432 | -0.10812 | 0.4 | 1 | 1.1 | 0.9
88 | 1 | 0 | 0 | 0 | 0 | 1 | 0.99421 | -0.1103 | 0.4 | 1 | 1.1 | 0.9
77 | 1 | 0.0057312 | 0.0014364 | 0 | 0 | 1 | 0.99451 | -0.10442 | 0.4 | 1 | 1.1 | 0.9
89 | 1 | 0 | 0 | 0 | 0 | 1 | 0.99672 | -0.061906 | 0.4 | 1 | 1.1 | 0.9
87 | 1 | 0.0022098 | 0.00055382 | 0 | 0 | 1 | 0.99962 | -0.0073014 | 0.4 | 1 | 1.1 | 0.9
85 | 1 | 0 | 0 | 0 | 0 | 1 | 0.99953 | -0.0090778 | 0.4 | 1 | 1.1 | 0.9
83 | 1 | 0.0022269 | 0.0005581 | 0 | 0 | 1 | 0.99909 | -0.017488 | 0.4 | 1 | 1.1 | 0.9
97 | 1 | 0.0044768 | 0.001122 | 0 | 0 | 1 | 0.9941 | -0.11239 | 0.4 | 1 | 1.1 | 0.9
142 | 1 | 0.0057086 | 0.0014307 | 0 | 0 | 1 | 0.99663 | -0.063635 | 0.4 | 1 | 1.1 | 0.9
121 | 1 | 0.0074524 | 0.0018677 | 0 | 0 | 1 | 0.9949 | -0.096294 | 0.4 | 1 | 1.1 | 0.9
92 | 1 | 0 | 0 | 0 | 0 | 1 | 0.99756 | -0.046945 | 0.4 | 1 | 1.1 | 0.9
93 | 1 | 0 | 0 | 0 | 0 | 1 | 0.99759 | -0.04631 | 0.4 | 1 | 1.1 | 0.9
101 | 1 | 0.0030052 | 0.00075316 | 0 | 0 | 1 | 0.99747 | -0.048617 | 0.4 | 1 | 1.1 | 0.9
112 | 1 | 0.0024116 | 0.0006044 | 0 | 0 | 1 | 0.99755 | -0.047027 | 0.4 | 1 | 1.1 | 0.9
110 | 1 | 0.0017437 | 0.00043701 | 0 | 0 | 1 | 0.9978 | -0.042221 | 0.4 | 1 | 1.1 | 0.9
180 | 1 | 0.00098523 | 0.00024692 | 0 | 0 | 1 | 0.98818 | -0.22478 | 0.4 | 1 | 1.1 | 0.9
96 | 1 | 0 | 0 | 0 | 0 | 1 | 0.98845 | -0.21958 | 0.4 | 1 | 1.1 | 0.9
126 | 1 | 0.0013999 | 0.00035084 | 0 | 0 | 1 | 0.98808 | -0.22693 | 0.4 | 1 | 1.1 | 0.9
55 | 1 | 0.0018282 | 0.0004582 | 0 | 0 | 1 | 0.97243 | -0.53149 | 0.4 | 1 | 1.1 | 0.9
56 | 1 | 0 | 0 | 0 | 0 | 1 | 0.97244 | -0.53125 | 0.4 | 1 | 1.1 | 0.9
57 | 1 | 0.002745 | 0.00068796 | 0 | 0 | 1 | 0.9724 | -0.53214 | 0.4 | 1 | 1.1 | 0.9
59 | 1 | 0.0034451 | 0.00086341 | 0 | 0 | 1 | 0.97252 | -0.52971 | 0.4 | 1 | 1.1 | 0.9
58 | 1 | 0.0012879 | 0.00032278 | 0 | 0 | 1 | 0.97585 | -0.46424 | 0.4 | 1 | 1.1 | 0.9
166 | 1 | 0.0053843 | 0.0013494 | 0 | 0 | 1 | 0.97586 | -0.46409 | 0.4 | 1 | 1.1 | 0.9
176 | 1 | 0.0034563 | 0.00086622 | 0 | 0 | 1 | 0.97257 | -0.52882 | 0.4 | 1 | 1.1 | 0.9
139 | 1 | 0 | 0 | 0 | 0 | 1 | 0.97598 | -0.46171 | 0.4 | 1 | 1.1 | 0.9
177 | 1 | 0.0015172 | 0.00038026 | 0 | 0 | 1 | 0.97269 | -0.52634 | 0.4 | 1 | 1.1 | 0.9
63 | 1 | 0.0045996 | 0.0011528 | 0 | 0 | 1 | 0.98406 | -0.30424 | 0.4 | 1 | 1.1 | 0.9
64 | 1 | 0.0016809 | 0.00042127 | 0 | 0 | 1 | 0.98429 | -0.29979 | 0.4 | 1 | 1.1 | 0.9
65 | 1 | 0 | 0 | 0 | 0 | 1 | 0.98342 | -0.3165 | 0.4 | 1 | 1.1 | 0.9
66 | 1 | 0.0013981 | 0.00035039 | 0 | 0 | 1 | 0.98446 | -0.2964 | 0.4 | 1 | 1.1 | 0.9
67 | 1 | 0.0011469 | 0.00028745 | 0 | 0 | 1 | 0.98335 | -0.31795 | 0.4 | 1 | 1.1 | 0.9
68 | 1 | 0.00043929 | 0.0001101 | 0 | 0 | 1 | 0.9824 | -0.33631 | 0.4 | 1 | 1.1 | 0.9
94 | 1 | 0.0016413 | 0.00041134 | 0 | 0 | 1 | 0.98451 | -0.29551 | 0.4 | 1 | 1.1 | 0.9
99 | 1 | 0.0014405 | 0.00036103 | 0 | 0 | 1 | 0.98332 | -0.31859 | 0.4 | 1 | 1.1 | 0.9
158 | 1 | 0.0011095 | 0.00027808 | 0 | 0 | 1 | 0.98224 | -0.3395 | 0.4 | 1 | 1.1 | 0.9
95 | 1 | 0.00082266 | 0.00020618 | 0 | 0 | 1 | 0.98589 | -0.2687 | 0.4 | 1 | 1.1 | 0.9
100 | 1 | 0.001473 | 0.00036917 | 0 | 0 | 1 | 0.98329 | -0.31907 | 0.4 | 1 | 1.1 | 0.9
157 | 1 | 0.0012781 | 0.00032031 | 0 | 0 | 1 | 0.98182 | -0.34763 | 0.4 | 1 | 1.1 | 0.9
69 | 1 | 0.0023119 | 0.00057942 | 0 | 0 | 1 | 0.97933 | -0.39615 | 0.4 | 1 | 1.1 | 0.9
70 | 1 | 0.00067145 | 0.00016828 | 0 | 0 | 1 | 0.97933 | -0.39617 | 0.4 | 1 | 1.1 | 0.9
71 | 1 | 0 | 0 | 0 | 0 | 1 | 0.97941 | -0.39448 | 0.4 | 1 | 1.1 | 0.9
72 | 1 | 0.0021704 | 0.00054395 | 0 | 0 | 1 | 0.97931 | -0.39648 | 0.4 | 1 | 1.1 | 0.9
73 | 1 | 0.001109 | 0.00027794 | 0 | 0 | 1 | 0.98027 | -0.37778 | 0.4 | 1 | 1.1 | 0.9
74 | 1 | 0.0049906 | 0.0012508 | 0 | 0 | 1 | 0.97902 | -0.40218 | 0.4 | 1 | 1.1 | 0.9
167 | 1 | 0.0013125 | 0.00032896 | 0 | 0 | 1 | 0.97929 | -0.39691 | 0.4 | 1 | 1.1 | 0.9
107 | 1 | 0 | 0 | 0 | 0 | 1 | 0.98082 | -0.36697 | 0.4 | 1 | 1.1 | 0.9
141 | 1 | 0.0011865 | 0.00029736 | 0 | 0 | 1 | 0.9787 | -0.40849 | 0.4 | 1 | 1.1 | 0.9
108 | 1 | 0.00057642 | 0.00014447 | 0 | 0 | 1 | 0.98073 | -0.36887 | 0.4 | 1 | 1.1 | 0.9
109 | 1 | 0.0011737 | 0.00029416 | 0 | 0 | 1 | 0.98177 | -0.34859 | 0.4 | 1 | 1.1 | 0.9
137 | 1 | 0 | 0 | 0 | 0 | 1 | 0.97837 | -0.4148 | 0.4 | 1 | 1.1 | 0.9
75 | 1 | 0.0057297 | 0.001436 | 0 | 0 | 1 | 0.99364 | -0.12134 | 0.4 | 1 | 1.1 | 0.9
76 | 1 | 0 | 0 | 0 | 0 | 1 | 0.99368 | -0.1206 | 0.4 | 1 | 1.1 | 0.9
78 | 1 | 0 | 0 | 0 | 0 | 1 | 0.9937 | -0.12016 | 0.4 | 1 | 1.1 | 0.9
82 | 1 | 0.0058758 | 0.0014726 | 0 | 0 | 1 | 0.9955 | -0.085478 | 0.4 | 1 | 1.1 | 0.9
98 | 1 | 0.0049364 | 0.0012372 | 0 | 0 | 1 | 0.99331 | -0.12767 | 0.4 | 1 | 1.1 | 0.9
80 | 1 | 0 | 0 | 0 | 0 | 1 | 0.99225 | -0.14816 | 0.4 | 1 | 1.1 | 0.9
81 | 1 | 0 | 0 | 0 | 0 | 1 | 0.99195 | -0.15403 | 0.4 | 1 | 1.1 | 0.9
130 | 1 | 0.0048893 | 0.0012254 | 0 | 0 | 1 | 0.99274 | -0.13872 | 0.4 | 1 | 1.1 | 0.9
145 | 1 | 0.0032418 | 0.00081248 | 0 | 0 | 1 | 0.99158 | -0.16107 | 0.4 | 1 | 1.1 | 0.9
143 | 1 | 0.0040422 | 0.0010131 | 0 | 0 | 1 | 0.99141 | -0.1644 | 0.4 | 1 | 1.1 | 0.9
84 | 1 | 0.0015824 | 0.00039659 | 0 | 0 | 1 | 0.99862 | -0.026515 | 0.4 | 1 | 1.1 | 0.9
86 | 1 | 0.0016107 | 0.00040368 | 0 | 0 | 1 | 0.99821 | -0.034356 | 0.4 | 1 | 1.1 | 0.9
111 | 1 | 0.0014572 | 0.00036521 | 0 | 0 | 1 | 0.9981 | -0.036583 | 0.4 | 1 | 1.1 | 0.9
120 | 1 | 0.0074639 | 0.0018706 | 0 | 0 | 1 | 0.99302 | -0.13191 | 0.4 | 1 | 1.1 | 0.9
125 | 1 | 0.002791 | 0.00069949 | 0 | 0 | 1 | 0.99747 | -0.048703 | 0.4 | 1 | 1.1 | 0.9
140 | 1 | 0.0026666 | 0.0006683 | 0 | 0 | 1 | 0.98328 | -0.31926 | 0.4 | 1 | 1.1 | 0.9
102 | 1 | 0.0011484 | 0.00028781 | 0 | 0 | 1 | 0.97659 | -0.44976 | 0.4 | 1 | 1.1 | 0.9
103 | 1 | 0.0068699 | 0.0017218 | 0 | 0 | 1 | 0.97654 | -0.45077 | 0.4 | 1 | 1.1 | 0.9
104 | 1 | 0.0057248 | 0.0014348 | 0 | 0 | 1 | 0.97678 | -0.44608 | 0.4 | 1 | 1.1 | 0.9
106 | 1 | 0 | 0 | 0 | 0 | 1 | 0.97698 | -0.44205 | 0.4 | 1 | 1.1 | 0.9
138 | 1 | 0 | 0 | 0 | 0 | 1 | 0.97609 | -0.45949 | 0.4 | 1 | 1.1 | 0.9
136 | 1 | 0.0043368 | 0.0010869 | 0 | 0 | 1 | 0.97724 | -0.43696 | 0.4 | 1 | 1.1 | 0.9
165 | 1 | 0.015574 | 0.0039033 | 0 | 0 | 1 | 0.97593 | -0.46272 | 0.4 | 1 | 1.1 | 0.9
164 | 1 | 0.0016797 | 0.00042098 | 0 | 0 | 1 | 0.97602 | -0.46097 | 0.4 | 1 | 1.1 | 0.9
147 | 1 | 0.00056318 | 0.00014115 | 0 | 0 | 1 | 0.98073 | -0.36888 | 0.4 | 1 | 1.1 | 0.9
146 | 1 | 0.0061066 | 0.0015305 | 0 | 0 | 1 | 0.98059 | -0.37163 | 0.4 | 1 | 1.1 | 0.9
124 | 1 | 0.0028185 | 0.00070639 | 0 | 0 | 1 | 0.99741 | -0.049763 | 0.4 | 1 | 1.1 | 0.9
113 | 1 | 0.0022794 | 0.00057127 | 0 | 0 | 1 | 0.98779 | -0.23247 | 0.4 | 1 | 1.1 | 0.9
114 | 1 | 0.0064796 | 0.0016239 | 0 | 0 | 1 | 0.98779 | -0.23246 | 0.4 | 1 | 1.1 | 0.9
116 | 1 | 0.0010258 | 0.0002571 | 0 | 0 | 1 | 0.98781 | -0.23201 | 0.4 | 1 | 1.1 | 0.9
179 | 1 | 0.0042945 | 0.0010763 | 0 | 0 | 1 | 0.98818 | -0.22492 | 0.4 | 1 | 1.1 | 0.9
117 | 1 | 0 | 0 | 0 | 0 | 1 | 0.98534 | -0.28027 | 0.4 | 1 | 1.1 | 0.9
172 | 1 | 0.0046799 | 0.0011729 | 0 | 0 | 1 | 0.98484 | -0.28985 | 0.4 | 1 | 1.1 | 0.9
152 | 1 | 0.0010446 | 0.00026181 | 0 | 0 | 1 | 0.98575 | -0.27219 | 0.4 | 1 | 1.1 | 0.9
178 | 1 | 0.0097082 | 0.0024331 | 0 | 0 | 1 | 0.98496 | -0.28757 | 0.4 | 1 | 1.1 | 0.9
118 | 1 | 0 | 0 | 0 | 0 | 1 | 0.97206 | -0.53888 | 0.4 | 1 | 1.1 | 0.9
163 | 1 | 0 | 0 | 0 | 0 | 1 | 0.97177 | -0.54464 | 0.4 | 1 | 1.1 | 0.9
119 | 1 | 0 | 0 | 0 | 0 | 1 | 0.97286 | -0.52301 | 0.4 | 1 | 1.1 | 0.9
169 | 1 | 0.0049002 | 0.0012281 | 0 | 0 | 1 | 0.97141 | -0.55173 | 0.4 | 1 | 1.1 | 0.9
175 | 1 | 0.0020804 | 0.0005214 | 0 | 0 | 1 | 0.97269 | -0.52634 | 0.4 | 1 | 1.1 | 0.9
174 | 1 | 0.0016637 | 0.00041696 | 0 | 0 | 1 | 0.97435 | -0.49379 | 0.4 | 1 | 1.1 | 0.9
151 | 1 | 0.0018325 | 0.00045927 | 0 | 0 | 1 | 0.98623 | -0.26278 | 0.4 | 1 | 1.1 | 0.9
161 | 1 | 0 | 0 | 0 | 0 | 1 | 0.97103 | -0.55911 | 0.4 | 1 | 1.1 | 0.9
170 | 1 | 0.0023471 | 0.00058824 | 0 | 0 | 1 | 0.97113 | -0.55732 | 0.4 | 1 | 1.1 | 0.9
173 | 1 | 0.0069359 | 0.0017383 | 0 | 0 | 1 | 0.97469 | -0.48711 | 0.4 | 1 | 1.1 | 0.9
123 | 1 | 0.0022906 | 0.00057407 | 0 | 0 | 1 | 0.99735 | -0.051025 | 0.4 | 1 | 1.1 | 0.9
128 | 1 | 0.0010358 | 0.00025959 | 0 | 0 | 1 | 0.98751 | -0.23783 | 0.4 | 1 | 1.1 | 0.9
129 | 1 | 0.0016795 | 0.00042093 | 0 | 0 | 1 | 0.98704 | -0.24715 | 0.4 | 1 | 1.1 | 0.9
150 | 1 | 0.0023229 | 0.00058217 | 0 | 0 | 1 | 0.98658 | -0.25603 | 0.4 | 1 | 1.1 | 0.9
131 | 1 | 0.0016496 | 0.00041342 | 0 | 0 | 1 | 0.98041 | -0.37502 | 0.4 | 1 | 1.1 | 0.9
132 | 1 | 0 | 0 | 0 | 0 | 1 | 0.98041 | -0.37511 | 0.4 | 1 | 1.1 | 0.9
133 | 1 | 0 | 0 | 0 | 0 | 1 | 0.98047 | -0.37387 | 0.4 | 1 | 1.1 | 0.9
134 | 1 | 0 | 0 | 0 | 0 | 1 | 0.9804 | -0.37526 | 0.4 | 1 | 1.1 | 0.9
135 | 1 | 0.0016347 | 0.00040969 | 0 | 0 | 1 | 0.98056 | -0.37208 | 0.4 | 1 | 1.1 | 0.9
168 | 1 | 0.00044563 | 0.00011168 | 0 | 0 | 1 | 0.98038 | -0.37561 | 0.4 | 1 | 1.1 | 0.9
144 | 1 | 0.0032636 | 0.00081794 | 0 | 0 | 1 | 0.99137 | -0.16519 | 0.4 | 1 | 1.1 | 0.9
159 | 1 | 0.0083479 | 0.0020922 | 0 | 0 | 1 | 0.97025 | -0.57469 | 0.4 | 1 | 1.1 | 0.9
171 | 1 | 0.0068461 | 0.0017158 | 0 | 0 | 1 | 0.97102 | -0.55939 | 0.4 | 1 | 1.1 | 0.9
160 | 1 | 0.0096735 | 0.0024244 | 0 | 0 | 1 | 0.97006 | -0.57833 | 0.4 | 1 | 1.1 | 0.9

## generator_data
GEN_BUS | PG | QG | QMAX | QMIN | VG | MBASE | GEN_STATUS | PMAX | PMIN
91 | 0.42688 | 0.10988 | 10 | -10 | 1 | 100 | 1 | 10 | 0

## branch_data
F_BUS | T_BUS | BR_R | BR_X | BR_B | RATE_A | RATE_B | RATE_C | TAP | SHIFT | BR_STATUS | ANGMIN | ANGMAX | P_in | Q_in | P_out | Q_out
1 | 2 | 2.5399 | 1.6255 | 4.2652e-09 | 0 | 0 | 0 | 0 | 0 | 1 | -90 | 90 | -0.0070582 | -0.0017691 | 0.0070597 | 0.0017696
2 | 3 | 2.7482 | 1.7589 | 4.615e-09 | 0 | 0 | 0 | 0 | 0 | 1 | -90 | 90 | -0.0083922 | -0.0021036 | 0.0083944 | 0.0021046
3 | 6 | 0.24859 | 0.1591 | 4.1746e-10 | 0 | 0 | 0 | 0 | 0 | 1 | -90 | 90 | -0.0093067 | -0.0023329 | 0.0093069 | 0.002333
3 | 7 | 2.3034 | 1.4742 | 3.868e-09 | 0 | 0 | 0 | 0 | 0 | 1 | -90 | 90 | 0.00091226 | 0.0002283 | -0.00091224 | -0.00022865
6 | 25 | 2.6016 | 1.665 | 4.3687e-09 | 0 | 0 | 0 | 0 | 0 | 1 | -90 | 90 | 0.0030866 | 0.00077335 | -0.0030864 | -0.00077359
6 | 26 | 1.1661 | 0.74633 | 1.9583e-09 | 0 | 0 | 0 | 0 | 0 | 1 | -90 | 90 | -0.024766 | -0.006209 | 0.024774 | 0.006214
6 | 22 | 3.3335 | 2.1334 | 5.5978e-09 | 0 | 0 | 0 | 0 | 0 | 1 | -90 | 90 | 0.012373 | 0.0031026 | -0.012367 | -0.0030995
26 | 40 | 0.48786 | 0.31223 | 8.1925e-10 | 0 | 0 | 0 | 0 | 0 | 1 | -90 | 90 | -0.026909 | -0.006749 | 0.026913 | 0.0067515
22 | 23 | 0.045733 | 0.029269 | 7.6797e-11 | 0 | 0 | 0 | 0 | 0 | 1 | -90 | 90 | 0.007994 | 0.0020034 | -0.0079939 | -0.0020034
46 | 48 | 4.7456 | 3.0372 | 1.5938e-08 | 0 | 0 | 0 | 0 | 0 | 1 | -90 | 90 | -0.11868 | -0.030092 | 0.11942 | 0.030565
46 | 28 | 1.5005 | 0.96034 | 5.0396e-09 | 0 | 0 | 0 | 0 | 0 | 1 | -90 | 90 | 0.11868 | 0.030093 | -0.11844 | -0.029943
48 | 49 | 0.16129 | 0.10322 | 5.417e-10 | 0 | 0 | 0 | 0 | 0 | 1 | -90 | 90 | -0.12757 | -0.032608 | 0.1276 | 0.032627
48 | 156 | 1.32 | 0.8448 | 2.2166e-09 | 0 | 0 | 0 | 0 | 0 | 1 | -90 | 90 | 0.0081542 | 0.0020438 | -0.0081532 | -0.0020434
28 | 27 | 1.1122 | 0.71182 | 3.7354e-09 | 0 | 0 | 0 | 0 | 0 | 1 | -90 | 90 | 0.11549 | 0.029203 | -0.11532 | -0.029098
35 | 34 | 1.7609 | 1.127 | 2.9571e-09 | 0 | 0 | 0 | 0 | 0 | 1 | -90 | 90 | -0.0030996 | -0.00077691 | 0.0030998 | 0.00077675
34 | 24 | 0.68342 | 0.43739 | 1.1476e-09 | 0 | 0 | 0 | 0 | 0 | 1 | -90 | 90 | -0.0045365 | -0.0011369 | 0.0045367 | 0.0011369
40 | 41 | 1.1987 | 0.76719 | 2.013e-09 | 0 | 0 | 0 | 0 | 0 | 1 | -90 | 90 | -0.029608 | -0.0074269 | 0.029619 | 0.0074343
23 | 24 | 1.7201 | 1.1009 | 2.8886e-09 | 0 | 0 | 0 | 0 | 0 | 1 | -90 | 90 | 0.0061756 | 0.0015477 | -0.0061748 | -0.0015475
11 | 12 | 0.093344 | 0.05974 | 3.135e-10 | 0 | 0 | 0 | 0 | 0 | 1 | -90 | 90 | 0.04024 | 0.010102 | -0.040239 | -0.010101
11 | 13 | 0.51358 | 0.32869 | 1.7249e-09 | 0 | 0 | 0 | 0 | 0 | 1 | -90 | 90 | -0.04257 | -0.010686 | 0.042581 | 0.010693
12 | 14 | 0.56352 | 0.36065 | 1.8926e-09 | 0 | 0 | 0 | 0 | 0 | 1 | -90 | 90 | 0.036238 | 0.0090984 | -0.036229 | -0.0090932
13 | 15 | 1.2404 | 0.79385 | 2.0829e-09 | 0 | 0 | 0 | 0 | 0 | 1 | -90 | 90 | 0.041576 | 0.010449 | -0.041552 | -0.010433
13 | 17 | 0.99099 | 0.63424 | 3.3283e-09 | 0 | 0 | 0 | 0 | 0 | 1 | -90 | 90 | -0.084157 | -0.021141 | 0.084236 | 0.021191
14 | 41 | 0.5309 | 0.33978 | 1.7831e-09 | 0 | 0 | 0 | 0 | 0 | 1 | -90 | 90 | 0.032255 | 0.008097 | -0.032249 | -0.0080932
15 | 32 | 2.0321 | 1.3005 | 3.4124e-09 | 0 | 0 | 0 | 0 | 0 | 1 | -90 | 90 | 0.038621 | 0.0096988 | -0.038587 | -0.0096773
17 | 39 | 1.0986 | 0.70311 | 1.8449e-09 | 0 | 0 | 0 | 0 | 0 | 1 | -90 | 90 | 0.02053 | 0.0051485 | -0.020524 | -0.0051453
17 | 19 | 0.43543 | 0.27867 | 1.4624e-09 | 0 | 0 | 0 | 0 | 0 | 1 | -90 | 90 | -0.10477 | -0.02634 | 0.10482 | 0.026374
32 | 30 | 0.082035 | 0.052502 | 1.3776e-10 | 0 | 0 | 0 | 0 | 0 | 1 | -90 | 90 | 0.035592 | 0.0089267 | -0.03559 | -0.008926
16 | 44 | 0.85078 | 0.5445 | 1.4287e-09 | 0 | 0 | 0 | 0 | 0 | 1 | -90 | 90 | 0.0052975 | 0.0013277 | -0.0052972 | -0.0013277
16 | 42 | 0.79711 | 0.51015 | 1.3386e-09 | 0 | 0 | 0 | 0 | 0 | 1 | -90 | 90 | -0.0052975 | -0.0013277 | 0.0052977 | 0.0013278
42 | 43 | 1.0372 | 0.66383 | 1.7418e-09 | 0 | 0 | 0 | 0 | 0 | 1 | -90 | 90 | -0.010536 | -0.0026408 | 0.010538 | 0.0026415
39 | 43 | 0.85427 | 0.54673 | 1.4345e-09 | 0 | 0 | 0 | 0 | 0 | 1 | -90 | 90 | 0.015874 | 0.0039797 | -0.015871 | -0.0039783
19 | 18 | 0.76086 | 0.48695 | 2.5554e-09 | 0 | 0 | 0 | 0 | 0 | 1 | -90 | 90 | -0.10813 | -0.027204 | 0.10823 | 0.027268
30 | 29 | 0.21218 | 0.13579 | 3.563e-10 | 0 | 0 | 0 | 0 | 0 | 1 | -90 | 90 | 0.032614 | 0.00818 | -0.032612 | -0.0081784
43 | 45 | 0.74875 | 0.4792 | 1.2574e-09 | 0 | 0 | 0 | 0 | 0 | 1 | -90 | 90 | 0.0053338 | 0.0013369 | -0.0053336 | -0.0013368
18 | 20 | 0.22257 | 0.14244 | 7.475e-10 | 0 | 0 | 0 | 0 | 0 | 1 | -90 | 90 | -0.11009 | -0.027733 | 0.11012 | 0.027752
20 | 21 | 0.70706 | 0.45252 | 2.3747e-09 | 0 | 0 | 0 | 0 | 0 | 1 | -90 | 90 | -0.11192 | -0.028203 | 0.11201 | 0.028266
21 | 27 | 0.063322 | 0.040526 | 2.1267e-10 | 0 | 0 | 0 | 0 | 0 | 1 | -90 | 90 | -0.11348 | -0.028633 | 0.11349 | 0.028639
29 | 31 | 0.26925 | 0.17232 | 4.5214e-10 | 0 | 0 | 0 | 0 | 0 | 1 | -90 | 90 | 0.02745 | 0.0068846 | -0.027448 | -0.0068832
31 | 33 | 1.3674 | 0.87515 | 2.2963e-09 | 0 | 0 | 0 | 0 | 0 | 1 | -90 | 90 | 0.022419 | 0.0056229 | -0.022412 | -0.0056181
33 | 36 | 0.41447 | 0.26526 | 6.9601e-10 | 0 | 0 | 0 | 0 | 0 | 1 | -90 | 90 | 0.015353 | 0.003849 | -0.015352 | -0.0038483
36 | 37 | 1.2714 | 0.81371 | 2.1351e-09 | 0 | 0 | 0 | 0 | 0 | 1 | -90 | 90 | 0.010302 | 0.0025825 | -0.0103 | -0.0025818
37 | 47 | 0.56045 | 0.35869 | 9.4115e-10 | 0 | 0 | 0 | 0 | 0 | 1 | -90 | 90 | 0.0052197 | 0.0013083 | -0.0052195 | -0.0013083
49 | 60 | 0.80052 | 0.51233 | 2.6886e-09 | 0 | 0 | 0 | 0 | 0 | 1 | -90 | 90 | -0.1276 | -0.032627 | 0.12774 | 0.032718
60 | 61 | 0.80657 | 0.5162 | 2.7089e-09 | 0 | 0 | 0 | 0 | 0 | 1 | -90 | 90 | -0.13435 | -0.034372 | 0.1345 | 0.034474
61 | 62 | 0.6723 | 0.43027 | 2.2579e-09 | 0 | 0 | 0 | 0 | 0 | 1 | -90 | 90 | -0.13558 | -0.034743 | 0.13572 | 0.034829
50 | 51 | 1.7347 | 1.1102 | 5.8261e-09 | 0 | 0 | 0 | 0 | 0 | 1 | -90 | 90 | -0.19073 | -0.048705 | 0.19142 | 0.049141
50 | 52 | 0.031795 | 0.020349 | 1.0679e-10 | 0 | 0 | 0 | 0 | 0 | 1 | -90 | 90 | 0.1899 | 0.048495 | -0.18988 | -0.048487
51 | 53 | 0.49652 | 0.31778 | 1.6676e-09 | 0 | 0 | 0 | 0 | 0 | 1 | -90 | 90 | -0.19255 | -0.049425 | 0.19275 | 0.049552
52 | 54 | 1.3658 | 0.87411 | 4.5871e-09 | 0 | 0 | 0 | 0 | 0 | 1 | -90 | 90 | 0.18886 | 0.048232 | -0.18834 | -0.047895
53 | 149 | 1.0096 | 0.64617 | 3.3909e-09 | 0 | 0 | 0 | 0 | 0 | 1 | -90 | 90 | -0.19275 | -0.049552 | 0.19315 | 0.049809
54 | 155 | 0.15355 | 0.098275 | 5.1572e-10 | 0 | 0 | 0 | 0 | 0 | 1 | -90 | 90 | 0.1602 | 0.040819 | -0.16016 | -0.040792
54 | 127 | 1.2206 | 0.78117 | 2.0497e-09 | 0 | 0 | 0 | 0 | 0 | 1 | -90 | 90 | 0.028133 | 0.0070759 | -0.028122 | -0.0070694
149 | 91 | 0.24846 | 0.15902 | 8.3447e-10 | 0 | 0 | 0 | 0 | 0 | 1 | -90 | 90 | -0.19406 | -0.050037 | 0.19416 | 0.050101
155 | 180 | 3.3749 | 2.16 | 5.6674e-09 | 0 | 0 | 0 | 0 | 0 | 1 | -90 | 90 | 0.015076 | 0.0037821 | -0.015068 | -0.0037773
155 | 96 | 0.19582 | 0.12532 | 6.5767e-10 | 0 | 0 | 0 | 0 | 0 | 1 | -90 | 90 | 0.14508 | 0.03701 | -0.14504 | -0.036981
127 | 126 | 2.1233 | 1.3589 | 3.5655e-09 | 0 | 0 | 0 | 0 | 0 | 1 | -90 | 90 | 0.023769 | 0.0059784 | -0.023756 | -0.0059704
148 | 62 | 1.7849 | 1.1424 | 2.9974e-09 | 0 | 0 | 0 | 0 | 0 | 1 | -90 | 90 | -0.000914 | -0.00022907 | 0.00091402 | 0.00022879
62 | 90 | 0.15129 | 0.096825 | 5.0811e-10 | 0 | 0 | 0 | 0 | 0 | 1 | -90 | 90 | -0.13663 | -0.035058 | 0.13666 | 0.035078
91 | 89 | 1.3504 | 0.86425 | 4.5353e-09 | 0 | 0 | 0 | 0 | 0 | 1 | -90 | 90 | 0.20853 | 0.053707 | -0.2079 | -0.053307
91 | 87 | 1.3544 | 0.86679 | 2.2743e-09 | 0 | 0 | 0 | 0 | 0 | 1 | -90 | 90 | 0.024192 | 0.0060772 | -0.024183 | -0.006072
90 | 122 | 0.39731 | 0.25428 | 1.3344e-09 | 0 | 0 | 0 | 0 | 0 | 1 | -90 | 90 | -0.13666 | -0.035078 | 0.13674 | 0.035129
122 | 120 | 1.0462 | 0.66959 | 3.5138e-09 | 0 | 0 | 0 | 0 | 0 | 1 | -90 | 90 | -0.14419 | -0.036996 | 0.14443 | 0.037147
79 | 88 | 0.31484 | 0.2015 | 5.2871e-10 | 0 | 0 | 0 | 0 | 0 | 1 | -90 | 90 | 0.030624 | 0.007689 | -0.030621 | -0.007687
79 | 77 | 0.53633 | 0.34325 | 9.0064e-10 | 0 | 0 | 0 | 0 | 0 | 1 | -90 | 90 | -0.030624 | -0.007689 | 0.030629 | 0.0076924
88 | 97 | 0.303 | 0.19392 | 5.0882e-10 | 0 | 0 | 0 | 0 | 0 | 1 | -90 | 90 | 0.030621 | 0.007687 | -0.030618 | -0.0076851
77 | 82 | 2.3147 | 1.4814 | 3.8869e-09 | 0 | 0 | 0 | 0 | 0 | 1 | -90 | 90 | -0.036361 | -0.0091287 | 0.036393 | 0.0091494
89 | 142 | 0.16064 | 0.10281 | 2.6975e-10 | 0 | 0 | 0 | 0 | 0 | 1 | -90 | 90 | 0.048026 | 0.012083 | -0.048022 | -0.012081
89 | 121 | 0.97414 | 0.62345 | 3.2717e-09 | 0 | 0 | 0 | 0 | 0 | 1 | -90 | 90 | 0.15987 | 0.041224 | -0.15961 | -0.041053
87 | 85 | 0.36253 | 0.23202 | 6.0878e-10 | 0 | 0 | 0 | 0 | 0 | 1 | -90 | 90 | 0.021974 | 0.0055182 | -0.021972 | -0.0055171
85 | 83 | 1.7154 | 1.0979 | 2.8807e-09 | 0 | 0 | 0 | 0 | 0 | 1 | -90 | 90 | 0.021972 | 0.0055171 | -0.021963 | -0.0055117
83 | 84 | 2.0475 | 1.3104 | 3.4383e-09 | 0 | 0 | 0 | 0 | 0 | 1 | -90 | 90 | 0.019736 | 0.0049536 | -0.019728 | -0.0049485
97 | 78 | 1.3174 | 0.84312 | 2.2122e-09 | 0 | 0 | 0 | 0 | 0 | 1 | -90 | 90 | 0.026141 | 0.0065631 | -0.026131 | -0.0065571
142 | 82 | 2.302 | 1.4733 | 3.8657e-09 | 0 | 0 | 0 | 0 | 0 | 1 | -90 | 90 | 0.042313 | 0.01065 | -0.042269 | -0.010622
121 | 120 | 1.0554 | 0.67544 | 3.5445e-09 | 0 | 0 | 0 | 0 | 0 | 1 | -90 | 90 | 0.15215 | 0.039185 | -0.15189 | -0.039017
92 | 93 | 0.94214 | 0.60297 | 1.5821e-09 | 0 | 0 | 0 | 0 | 0 | 1 | -90 | 90 | -0.0030054 | -0.0007529 | 0.0030055 | 0.0007528
92 | 101 | 2.4802 | 1.5874 | 4.165e-09 | 0 | 0 | 0 | 0 | 0 | 1 | -90 | 90 | 0.0030054 | 0.0007529 | -0.0030052 | -0.00075316
93 | 112 | 0.31004 | 0.19842 | 5.2063e-10 | 0 | 0 | 0 | 0 | 0 | 1 | -90 | 90 | 0.010313 | 0.0025845 | -0.010313 | -0.0025843
93 | 110 | 1.3698 | 0.87668 | 2.3003e-09 | 0 | 0 | 0 | 0 | 0 | 1 | -90 | 90 | -0.013319 | -0.0033373 | 0.013321 | 0.0033387
112 | 125 | 0.94579 | 0.6053 | 1.5882e-09 | 0 | 0 | 0 | 0 | 0 | 1 | -90 | 90 | 0.0079011 | 0.0019799 | -0.0079005 | -0.0019796
110 | 111 | 1.6706 | 1.0692 | 2.8054e-09 | 0 | 0 | 0 | 0 | 0 | 1 | -90 | 90 | -0.015065 | -0.0037757 | 0.015069 | 0.003778
180 | 179 | 0.044007 | 0.028164 | 7.3899e-11 | 0 | 0 | 0 | 0 | 0 | 1 | -90 | 90 | 0.014083 | 0.0035304 | -0.014083 | -0.0035303
96 | 95 | 1.4962 | 0.95756 | 5.025e-09 | 0 | 0 | 0 | 0 | 0 | 1 | -90 | 90 | 0.14504 | 0.036981 | -0.1447 | -0.036762
126 | 128 | 2.1359 | 1.367 | 3.5868e-09 | 0 | 0 | 0 | 0 | 0 | 1 | -90 | 90 | 0.022356 | 0.0056196 | -0.022345 | -0.0056125
55 | 56 | 0.22683 | 0.14517 | 3.809e-10 | 0 | 0 | 0 | 0 | 0 | 1 | -90 | 90 | -0.0045732 | -0.0011461 | 0.0045732 | 0.0011461
55 | 57 | 0.99203 | 0.6349 | 1.6659e-09 | 0 | 0 | 0 | 0 | 0 | 1 | -90 | 90 | 0.002745 | 0.00068788 | -0.0027449 | -0.00068799
56 | 59 | 1.4278 | 0.91377 | 2.3976e-09 | 0 | 0 | 0 | 0 | 0 | 1 | -90 | 90 | -0.0045732 | -0.0011461 | 0.0045736 | 0.0011461
59 | 176 | 0.46789 | 0.29945 | 7.8572e-10 | 0 | 0 | 0 | 0 | 0 | 1 | -90 | 90 | -0.0080185 | -0.0020095 | 0.0080189 | 0.0020097
58 | 166 | 0.51327 | 0.3285 | 8.6193e-10 | 0 | 0 | 0 | 0 | 0 | 1 | -90 | 90 | -0.0012879 | -0.00032279 | 0.0012879 | 0.00032272
166 | 139 | 1.5183 | 0.97168 | 2.5496e-09 | 0 | 0 | 0 | 0 | 0 | 1 | -90 | 90 | -0.0066721 | -0.0016722 | 0.0066728 | 0.0016724
176 | 177 | 0.91595 | 0.58621 | 1.5381e-09 | 0 | 0 | 0 | 0 | 0 | 1 | -90 | 90 | -0.011475 | -0.0028759 | 0.011476 | 0.0028767
139 | 164 | 0.47675 | 0.30512 | 8.0059e-10 | 0 | 0 | 0 | 0 | 0 | 1 | -90 | 90 | -0.0066728 | -0.0016724 | 0.0066731 | 0.0016725
177 | 175 | 0.00068667 | 0.00043947 | 1.1531e-12 | 0 | 0 | 0 | 0 | 0 | 1 | -90 | 90 | -0.012994 | -0.0032569 | 0.012994 | 0.0032569
63 | 64 | 0.13993 | 0.089555 | 4.6996e-10 | 0 | 0 | 0 | 0 | 0 | 1 | -90 | 90 | -0.13891 | -0.035217 | 0.13894 | 0.035236
63 | 65 | 0.39912 | 0.25544 | 1.3405e-09 | 0 | 0 | 0 | 0 | 0 | 1 | -90 | 90 | 0.13431 | 0.034064 | -0.13423 | -0.034014
64 | 66 | 0.10567 | 0.067626 | 3.5488e-10 | 0 | 0 | 0 | 0 | 0 | 1 | -90 | 90 | -0.14062 | -0.035657 | 0.14064 | 0.035672
65 | 67 | 0.93291 | 0.59706 | 1.5666e-09 | 0 | 0 | 0 | 0 | 0 | 1 | -90 | 90 | 0.0067277 | 0.0016861 | -0.0067273 | -0.001686
65 | 68 | 0.6781 | 0.43399 | 2.2774e-09 | 0 | 0 | 0 | 0 | 0 | 1 | -90 | 90 | 0.1275 | 0.032328 | -0.12738 | -0.032251
66 | 94 | 0.027195 | 0.017405 | 9.1336e-11 | 0 | 0 | 0 | 0 | 0 | 1 | -90 | 90 | -0.14204 | -0.036022 | 0.14205 | 0.036026
67 | 99 | 0.49909 | 0.31942 | 8.3811e-10 | 0 | 0 | 0 | 0 | 0 | 1 | -90 | 90 | 0.0055803 | 0.0013985 | -0.0055802 | -0.0013985
68 | 158 | 0.10929 | 0.069944 | 3.6705e-10 | 0 | 0 | 0 | 0 | 0 | 1 | -90 | 90 | 0.12694 | 0.032141 | -0.12692 | -0.032128
94 | 95 | 0.81811 | 0.52359 | 2.7477e-09 | 0 | 0 | 0 | 0 | 0 | 1 | -90 | 90 | -0.14369 | -0.036438 | 0.14387 | 0.036556
99 | 100 | 0.50476 | 0.32304 | 8.4762e-10 | 0 | 0 | 0 | 0 | 0 | 1 | -90 | 90 | 0.0041396 | 0.0010374 | -0.0041395 | -0.0010375
158 | 157 | 0.28115 | 0.17993 | 9.4425e-10 | 0 | 0 | 0 | 0 | 0 | 1 | -90 | 90 | 0.12581 | 0.03185 | -0.12576 | -0.031819
100 | 140 | 0.31039 | 0.19865 | 5.2122e-10 | 0 | 0 | 0 | 0 | 0 | 1 | -90 | 90 | 0.0026666 | 0.00066828 | -0.0026665 | -0.00066831
157 | 109 | 0.033408 | 0.021381 | 1.122e-10 | 0 | 0 | 0 | 0 | 0 | 1 | -90 | 90 | 0.12449 | 0.031498 | -0.12448 | -0.031495
69 | 70 | 0.024528 | 0.015698 | 4.1189e-11 | 0 | 0 | 0 | 0 | 0 | 1 | -90 | 90 | 0.0041544 | 0.001041 | -0.0041544 | -0.001041
69 | 71 | 1.1056 | 0.7076 | 1.8566e-09 | 0 | 0 | 0 | 0 | 0 | 1 | -90 | 90 | -0.0064663 | -0.0016204 | 0.0064668 | 0.0016205
70 | 72 | 0.38212 | 0.24455 | 6.4168e-10 | 0 | 0 | 0 | 0 | 0 | 1 | -90 | 90 | 0.0034829 | 0.00087268 | -0.0034829 | -0.00087271
71 | 73 | 0.65095 | 0.41661 | 2.1862e-09 | 0 | 0 | 0 | 0 | 0 | 1 | -90 | 90 | -0.11096 | -0.02801 | 0.11105 | 0.028066
71 | 74 | 0.318 | 0.20352 | 1.068e-09 | 0 | 0 | 0 | 0 | 0 | 1 | -90 | 90 | 0.1045 | 0.026389 | -0.10446 | -0.026365
72 | 167 | 1.4242 | 0.91148 | 2.3916e-09 | 0 | 0 | 0 | 0 | 0 | 1 | -90 | 90 | 0.0013126 | 0.00032875 | -0.0013125 | -0.00032896
73 | 107 | 0.41752 | 0.26721 | 1.4023e-09 | 0 | 0 | 0 | 0 | 0 | 1 | -90 | 90 | -0.11216 | -0.028344 | 0.11222 | 0.028381
74 | 141 | 0.27381 | 0.17524 | 9.1959e-10 | 0 | 0 | 0 | 0 | 0 | 1 | -90 | 90 | 0.099467 | 0.025114 | -0.099437 | -0.025095
107 | 108 | 0.74596 | 0.47741 | 1.2527e-09 | 0 | 0 | 0 | 0 | 0 | 1 | -90 | 90 | 0.010979 | 0.0027504 | -0.010978 | -0.0027498
107 | 109 | 0.64742 | 0.41435 | 2.1744e-09 | 0 | 0 | 0 | 0 | 0 | 1 | -90 | 90 | -0.1232 | -0.031131 | 0.12331 | 0.031201
141 | 137 | 0.27715 | 0.17738 | 9.3083e-10 | 0 | 0 | 0 | 0 | 0 | 1 | -90 | 90 | 0.098251 | 0.024797 | -0.098221 | -0.024778
108 | 147 | 0.0053171 | 0.003403 | 8.9289e-12 | 0 | 0 | 0 | 0 | 0 | 1 | -90 | 90 | 0.010401 | 0.0026054 | -0.010401 | -0.0026054
137 | 136 | 0.97097 | 0.62142 | 3.2611e-09 | 0 | 0 | 0 | 0 | 0 | 1 | -90 | 90 | 0.098221 | 0.024779 | -0.098117 | -0.024712
75 | 76 | 0.57436 | 0.36759 | 9.645e-10 | 0 | 0 | 0 | 0 | 0 | 1 | -90 | 90 | -0.0057297 | -0.001436 | 0.0057299 | 0.001436
76 | 78 | 0.34164 | 0.21865 | 5.7371e-10 | 0 | 0 | 0 | 0 | 0 | 1 | -90 | 90 | -0.0057299 | -0.001436 | 0.00573 | 0.001436
78 | 98 | 1.6305 | 1.0435 | 2.7381e-09 | 0 | 0 | 0 | 0 | 0 | 1 | -90 | 90 | 0.020401 | 0.0051211 | -0.020394 | -0.0051167
98 | 130 | 3.1632 | 2.0244 | 5.3118e-09 | 0 | 0 | 0 | 0 | 0 | 1 | -90 | 90 | 0.015458 | 0.0038795 | -0.015449 | -0.0038748
80 | 81 | 2.4559 | 1.5718 | 4.1242e-09 | 0 | 0 | 0 | 0 | 0 | 1 | -90 | 90 | 0.010555 | 0.0026471 | -0.010552 | -0.0026456
80 | 130 | 3.9482 | 2.5268 | 6.63e-09 | 0 | 0 | 0 | 0 | 0 | 1 | -90 | 90 | -0.010555 | -0.0026471 | 0.01056 | 0.0026495
81 | 145 | 2.9448 | 1.8847 | 4.9452e-09 | 0 | 0 | 0 | 0 | 0 | 1 | -90 | 90 | 0.010552 | 0.0026456 | -0.010549 | -0.0026438
145 | 143 | 2.0068 | 1.2843 | 3.3699e-09 | 0 | 0 | 0 | 0 | 0 | 1 | -90 | 90 | 0.0073071 | 0.0018313 | -0.0073059 | -0.0018309
143 | 144 | 1.0684 | 0.68377 | 1.7941e-09 | 0 | 0 | 0 | 0 | 0 | 1 | -90 | 90 | 0.0032637 | 0.00081784 | -0.0032636 | -0.00081794
84 | 86 | 1.9319 | 1.2364 | 3.2442e-09 | 0 | 0 | 0 | 0 | 0 | 1 | -90 | 90 | 0.018145 | 0.0045519 | -0.018138 | -0.0045479
86 | 111 | 0.60205 | 0.38531 | 1.011e-09 | 0 | 0 | 0 | 0 | 0 | 1 | -90 | 90 | 0.016528 | 0.0041442 | -0.016526 | -0.0041432
125 | 124 | 0.9251 | 0.59206 | 1.5535e-09 | 0 | 0 | 0 | 0 | 0 | 1 | -90 | 90 | 0.0051095 | 0.0012802 | -0.0051092 | -0.0012801
102 | 103 | 0.63078 | 0.4037 | 1.0593e-09 | 0 | 0 | 0 | 0 | 0 | 1 | -90 | 90 | 0.0068701 | 0.0017219 | -0.0068697 | -0.0017218
102 | 104 | 1.9641 | 1.257 | 3.2982e-09 | 0 | 0 | 0 | 0 | 0 | 1 | -90 | 90 | -0.0080184 | -0.0020097 | 0.0080198 | 0.0020103
104 | 106 | 1.2537 | 0.80235 | 2.1052e-09 | 0 | 0 | 0 | 0 | 0 | 1 | -90 | 90 | -0.013744 | -0.0034451 | 0.013747 | 0.0034466
106 | 138 | 0.93527 | 0.59858 | 3.1412e-09 | 0 | 0 | 0 | 0 | 0 | 1 | -90 | 90 | 0.08001 | 0.020164 | -0.079944 | -0.020122
106 | 136 | 0.23288 | 0.14904 | 7.8213e-10 | 0 | 0 | 0 | 0 | 0 | 1 | -90 | 90 | -0.093757 | -0.023611 | 0.09378 | 0.023625
138 | 165 | 0.1931 | 0.12359 | 6.4855e-10 | 0 | 0 | 0 | 0 | 0 | 1 | -90 | 90 | 0.07159 | 0.018028 | -0.071579 | -0.018021
138 | 164 | 0.75493 | 0.48316 | 1.2677e-09 | 0 | 0 | 0 | 0 | 0 | 1 | -90 | 90 | 0.0083533 | 0.0020938 | -0.0083528 | -0.0020935
165 | 173 | 1.8636 | 1.1927 | 3.1295e-09 | 0 | 0 | 0 | 0 | 0 | 1 | -90 | 90 | 0.056005 | 0.014118 | -0.05594 | -0.014076
147 | 146 | 1.2024 | 0.76952 | 2.0191e-09 | 0 | 0 | 0 | 0 | 0 | 1 | -90 | 90 | 0.0098381 | 0.0024642 | -0.0098368 | -0.0024636
146 | 135 | 0.52193 | 0.33404 | 8.7646e-10 | 0 | 0 | 0 | 0 | 0 | 1 | -90 | 90 | 0.0037302 | 0.00093309 | -0.0037301 | -0.00093312
124 | 123 | 2.4569 | 1.5724 | 4.1258e-09 | 0 | 0 | 0 | 0 | 0 | 1 | -90 | 90 | 0.0022907 | 0.00057375 | -0.0022906 | -0.00057407
113 | 114 | 0.015408 | 0.0098609 | 2.5874e-11 | 0 | 0 | 0 | 0 | 0 | 1 | -90 | 90 | -0.0022794 | -0.00057128 | 0.0022794 | 0.00057128
114 | 116 | 0.22424 | 0.14351 | 3.7656e-10 | 0 | 0 | 0 | 0 | 0 | 1 | -90 | 90 | -0.008759 | -0.0021952 | 0.0087592 | 0.0021953
116 | 179 | 3.1736 | 2.0311 | 5.3293e-09 | 0 | 0 | 0 | 0 | 0 | 1 | -90 | 90 | -0.009785 | -0.0024524 | 0.0097883 | 0.002454
117 | 172 | 8.9024 | 5.6975 | 1.4949e-08 | 0 | 0 | 0 | 0 | 0 | 1 | -90 | 90 | 0.004682 | 0.0011728 | -0.0046799 | -0.0011729
117 | 152 | 2.4442 | 1.5643 | 4.1045e-09 | 0 | 0 | 0 | 0 | 0 | 1 | -90 | 90 | -0.014394 | -0.0036076 | 0.014399 | 0.0036107
117 | 178 | 3.2744 | 2.0956 | 5.4987e-09 | 0 | 0 | 0 | 0 | 0 | 1 | -90 | 90 | 0.0097115 | 0.0024348 | -0.0097081 | -0.0024331
152 | 151 | 2.6533 | 1.6981 | 4.4557e-09 | 0 | 0 | 0 | 0 | 0 | 1 | -90 | 90 | -0.015444 | -0.0038725 | 0.015451 | 0.0038765
118 | 163 | 1.3523 | 0.8655 | 2.2709e-09 | 0 | 0 | 0 | 0 | 0 | 1 | -90 | 90 | 0.018053 | 0.004536 | -0.018048 | -0.004533
118 | 119 | 2.0947 | 1.3406 | 3.5175e-09 | 0 | 0 | 0 | 0 | 0 | 1 | -90 | 90 | -0.032158 | -0.0080745 | 0.032182 | 0.0080898
118 | 169 | 3.8589 | 2.4697 | 6.4802e-09 | 0 | 0 | 0 | 0 | 0 | 1 | -90 | 90 | 0.014105 | 0.0035386 | -0.014096 | -0.0035337
163 | 161 | 3.3958 | 2.1733 | 5.7025e-09 | 0 | 0 | 0 | 0 | 0 | 1 | -90 | 90 | 0.018048 | 0.004533 | -0.018036 | -0.0045256
119 | 175 | 0.93794 | 0.60028 | 1.575e-09 | 0 | 0 | 0 | 0 | 0 | 1 | -90 | 90 | 0.015076 | 0.0037797 | -0.015074 | -0.0037784
119 | 174 | 2.6309 | 1.6838 | 4.418e-09 | 0 | 0 | 0 | 0 | 0 | 1 | -90 | 90 | -0.047259 | -0.011869 | 0.047325 | 0.011911
169 | 170 | 2.5683 | 1.6437 | 4.3128e-09 | 0 | 0 | 0 | 0 | 0 | 1 | -90 | 90 | 0.0091961 | 0.0023055 | -0.0091936 | -0.0023044
174 | 173 | 0.58191 | 0.37242 | 9.7719e-10 | 0 | 0 | 0 | 0 | 0 | 1 | -90 | 90 | -0.048988 | -0.012328 | 0.049004 | 0.012338
151 | 150 | 1.7064 | 1.0921 | 2.8654e-09 | 0 | 0 | 0 | 0 | 0 | 1 | -90 | 90 | -0.017283 | -0.0043358 | 0.017289 | 0.0043391
161 | 159 | 3.6513 | 2.3368 | 6.1315e-09 | 0 | 0 | 0 | 0 | 0 | 1 | -90 | 90 | 0.018036 | 0.0045256 | -0.018022 | -0.0045176
170 | 171 | 1.2795 | 0.81888 | 2.1486e-09 | 0 | 0 | 0 | 0 | 0 | 1 | -90 | 90 | 0.0068466 | 0.0017161 | -0.0068459 | -0.0017159
128 | 129 | 1.9149 | 1.2255 | 3.2156e-09 | 0 | 0 | 0 | 0 | 0 | 1 | -90 | 90 | 0.021309 | 0.0053529 | -0.021299 | -0.0053472
129 | 150 | 1.9769 | 1.2652 | 3.3198e-09 | 0 | 0 | 0 | 0 | 0 | 1 | -90 | 90 | 0.01962 | 0.0049263 | -0.019612 | -0.0049213
131 | 132 | 0.81771 | 0.52333 | 1.3732e-09 | 0 | 0 | 0 | 0 | 0 | 1 | -90 | 90 | 0.00044563 | 0.00011078 | -0.00044563 | -0.00011091
131 | 133 | 2.3602 | 1.5105 | 3.9634e-09 | 0 | 0 | 0 | 0 | 0 | 1 | -90 | 90 | -0.0020952 | -0.00052421 | 0.0020953 | 0.0005239
132 | 134 | 1.5063 | 0.96405 | 2.5295e-09 | 0 | 0 | 0 | 0 | 0 | 1 | -90 | 90 | 0.00044563 | 0.00011091 | -0.00044563 | -0.00011115
133 | 135 | 3.6878 | 2.3602 | 6.1929e-09 | 0 | 0 | 0 | 0 | 0 | 1 | -90 | 90 | -0.0020953 | -0.0005239 | 0.0020955 | 0.00052342
134 | 168 | 3.3433 | 2.1397 | 5.6142e-09 | 0 | 0 | 0 | 0 | 0 | 1 | -90 | 90 | 0.00044563 | 0.00011115 | -0.00044562 | -0.00011169
159 | 160 | 1.587 | 1.0157 | 2.665e-09 | 0 | 0 | 0 | 0 | 0 | 1 | -90 | 90 | 0.0096749 | 0.0024254 | -0.0096732 | -0.0024245